## Перечень
Приложение к ценовому предложению
Расшифровка стоимости
| Наименование | описание | Единица измерения | Кол-во | Цена, руб. без учета НДС | Цена, руб. с учетом НДС 20% | Срок поставки
1 | Промышленная швейная машина строчки зиг-заг JOYEE JY-Z457-DP-L-F, | Технические характеристики машины: Длина стежка - 1,3-5,1 мм. Ширина зиг-зага - 5-8 мм. Высота подъема лапки 6,2/7,5 мм. Автоматическая смазка. Максимальная скорость шитья до 4200 ст/мин.ъ Тип иглы 1906-07 №70 | шт | 1
| с Сервомотором (сервопривод) Aurora YJW-75 (750 Вт) с внешним позиционером иглы | Технические характеристики сервомотора: Позиционер иглы; Мощность: 750 Вт; Напряжение: 220 В; Частота: 50 Гц; Скорость вращения: 500-3800 об/мин; Шаг регулировки: 100 об/мин; Крутящий момент: 1 Нм;
2 | Стол для машины JY-Z457-DP-L-F, арт. 276377 | Технические характеристики: Столешница (скошенный перед) Цвет столешницы: белый, поверхность - гладкая Окантовка стола: пластик, цвет - красный + серый Размер столешницы: 120х54 см Толщина столешницы: 35 мм Высота стола: 690-780 мм Ноги: прямые Толщина металла ног: 2 мм Педаль: одна большая с резиновым ковриком Наличие колес/опоры: опора регулируемая | шт | 1
3 | ОВЕРЛОК (КОВЕРЛОК) AURORA 5000D | 2/3/4/5 - ниточный оверлок+плоский шов, 20 операций, Максимальная скорость шитья до 1200 стежков/мин, Дифференциальная подача ткани, Регулировка ширины и длины стежка. Система непосредственной заправки ниток. Цветная маркировка путей проводки ниток. Встроенная лампочка подсветки рабочего стола. Автоматическая заправка петлителя цепного стежка. Автоматическая заправка нижнего петлителя. Автоматическое ослабление натяжения ниток при поднятой лапке. Дифференциальная подача ткани от 0,5 до 2,0. Автоматическая блокировка при открытой крышке | шт | 1
4 | Промышленный швейный стул на винтовой опоре с покрытием из кожзаменителя, квадратными спинкой и сиденьем | Технические характеристики: Ширина 360 мм Глубина 340 мм Высота 400-560 мм Вес 6 кг. Безопасность материалов и условий производства соответствует ГОСТам. | шт | 2
5 | СВЕТИЛЬНИК ДЛЯ ШВЕЙНОЙ МАШИНЫ AURORA HM-99T(LED) | Энергосберегающий светодиодный светильник на подставке со встроенным блоком и вилкой. Устанавливается на стол швейной машины. Технические характеристики: Напряжение - 220 В. Частота - 50 Гц. Мощность - 4 Вт. Стойка светильника крепится на стол машины с помощью струбцины. С помощью шарнирных узлов можно изменять угол наклона лампы и её высоту над рабочей поверхностью, а также регулировать направление светового потока и освещённость рабочей поверхности. | шт | 4
6 | Игла Schmetz SY 1906 №70 | Игла для промышленных швейных машин Schmetz SY 1906 №70 (Size 10) Система иглы - SY 1906 (SY 1906-01, SGX1906) | шт | 500
7 | Шпуля на машину зиг-заг тип Brother Z-8560A-431, Juki- LZ-2280A и аналоги (арт. SA5126001) | Подходит к оборудованию: Juki LZ-2280A / | шт | 100
8 | Шпуля на машины зигзаг Aurora A-2280. | Шпуля на машины зигзаг. Артикул 22596704. Подходит к машинам: Aurora A-2280/2284/2284D/2290; Juki LZ-2280/2284/2286/2287/2290 и аналога. | шт | 100
9 | Масло 1 литр белое минеральное вазелиновое для промышленных швейных машин Aurora AU-30V | Минеральное масло прозрачное без запаха. Характеристики: Динамическая вязкость: при 20гр - 65,04 MPAS Кинематическая вязкость: при 40гр - 32,60 CST (28-32 MM/C) | литр | 2
10 | Подошва тефлоновая. Зиг-Заг тип. T652B (9mm) | Подошва тефлоновая. Зиг-Заг тип. T652B (9mm) (арт. T652B 9) Подходит к оборудованию: Aurora 2280 / Juki 2280 | шт | 2
11 | Подошва тефлоновая, Зиг-Заг тип. T652B (12mm) | Подошва тефлоновая, Зиг-Заг тип. T652B (12mm) (арт. T652B 12) Подходит к оборудованию: Aurora 2280 / Juki 2280 | шт | 2
12 | Лапка (прямоугольный цоколь) тип. ЗИГ-ЗАГ, (8мм) | Лапка (прямоугольный цоколь) тип. ЗИГ-ЗАГ, (8мм) (арт. 541566) Подходит к оборудованию: Aurora A-20U43 / 20U53 | шт | 2
13 | Лапка тефлоновая, Зиг-Заг тип. T652 (9mm) | Лапка тефлоновая, Зиг-Заг тип. T652 (9mm) (арт. T652 9) Подходит к оборудованию: Aurora 2280 / Juki 2280 | шт | 2
14 | Лапка стандартная тип. ЗИГ-ЗАГ (10мм) | Лапка стандартная тип. ЗИГ-ЗАГ (10мм) (арт. 112800-0-01) Подходит к оборудованию: Aurora A-20U43 / 20U53 | шт | 2
15 | Отпариватель Jiffy Steamer J-2 с пластиковым соплом и комплектом дополнительных насадок, парошланг 1,68 м | Технические характеристики: Напряжение: 220 В. Мощность: 1300 Вт. Объём: 3,79 л. Время непрерывной работы: 2 ч. Время готовности 5 мин. Материал бака: пластик. Материал сопла: металл. Мобильный на колесах. Есть визуальный контроль уровня воды. Длина шланга для пара: 1.68 м. Комплектация: металлическое сопло 15,2 см с деревянной ручкой, длинное сопло 30,4 см, сопло точной подачи пара и щеточка для чистки. Особенности: вертикальное отпаривание, дозалив воды, противокапельная система. | шт | 4
Стоимость доставки
ИТОГО:
Наименование участника
Подпись
Печать