## Sheet1
Ведомость объемов работ и материалов на благоустройство по Объекту: «Поликлиника городской больницы №2 на 600 посещений в смену в г. Якутске»
№ | Шифр РД | Наименование работ и материалов | Ед. изм | Кол-во
1 | 01 – ЧПР/19 -РД-ГП2 | Схема планировочной организации земельного участка
2 | 01 – ЧПР/19 -РД-ГП2 | Дорожно-планировочные работы
3 | 01 – ЧПР/19 -РД-ГП2 | Асфальтобетонное покрытие (тип 1), S= 3167 м2
4 | 01 – ЧПР/19 -РД-ГП2 | Устройство подстилающих и выравнивающих слоев оснований: из песка т.0,2 м | м3 | 633.4
5 | 01 – ЧПР/19 -РД-ГП2 | Устройство подстилающих и выравнивающих слоев оснований: из щебня т.0,25 | м3 | 791.75
6 | 01 – ЧПР/19 -РД-ГП2 | Подгрунтовочные работы путем розлива битумной эмульсии с применением автогудронатора (0,3 т на 1000м2) | т | 0.95
7 | 01 – ЧПР/19 -РД-ГП2 | Устройство покрытия из асфальтобетона крупнозернистого асфальтоукладчиками, толщина слоя 14 см | м2 | 3167
8 | 01 – ЧПР/19 -РД-ГП2 | Подгрунтовочные работы путем розлива битумной эмульсии с применением автогудронатора (0,8 т на 1000м2) | т | 2.53
9 | 01 – ЧПР/19 -РД-ГП2 | Устройство покрытия из асфальтобетона мелкозернистого асфальтоукладчиками, толщина слоя 5 см | м2 | 3167
10 | 01 – ЧПР/19 -РД-ГП2 | Материалы асфальтобетонное покрытие тип 1
11 | 01 – ЧПР/19 -РД-ГП2 | Песок природный для строительных: работ средний с крупностью зерен размером свыше 5 мм-до 5% по массе (3167*1,1*0,2) | м3 | 696.74
12 | 01 – ЧПР/19 -РД-ГП2 | Смеси готовые щебеночно-песчаные (ГОСТ 25607-2009) номер: С9, размер зерен 0-80 мм (3167*0,25*1,26) | м3 | 997.61
13 | 01 – ЧПР/19 -РД-ГП2 | Эмульсия битумно-дорожная (0,95*1,03) | т | 0.98
14 | 01 – ЧПР/19 -РД-ГП2 | Смеси асфальтобетонные плотные крупнозернистые тип Б с щебнем с изверженных пород марка III ГОСТ 9128-2013 (3167*0,14*2400)/1000 | т | 1064
15 | 01 – ЧПР/19 -РД-ГП2 | Эмульсия битумно-дорожная (2,53*1,03) | т | 2.6
16 | 01 – ЧПР/19 -РД-ГП2 | Смеси асфальтобетонные горячие плотные мелкозернистые, марка I, тип В с добавкой КМА КОЛТЕК (3167*0,05*2490)/1000 | т | 394.29
17 | 01 – ЧПР/19 -РД-ГП2 | Бортовые камни БР100.30.15 на бетонном основании В15 - 817 м
18 | 01 – ЧПР/19 -РД-ГП2 | Установка бортовых камней бетонных | м | 817
19 | 01 – ЧПР/19 -РД-ГП2 | Камни бортовые БР 100.30.15, бетон В15 | шт. | 817
20 | 01 – ЧПР/19 -РД-ГП2 | Покрытие из бетонных тротуарных плит с возможностью проезда пожарной техники, S=227 м2 (тип 3)
21 | 01 – ЧПР/19 -РД-ГП2 | Устройство подстилающих и выравнивающих слоев оснований: из песка т.0,3 м | м3 | 68.1
22 | 01 – ЧПР/19 -РД-ГП2 | Устройство подстилающих и выравнивающих слоев оснований: из щебня т.0,15 м | м3 | 34.05
23 | 01 – ЧПР/19 -РД-ГП2 | Устройство цементобетонных покрытий однослойных средствами малой механизации, толщина слоя 0,15 м | м2 | 227
24 | 01 – ЧПР/19 -РД-ГП2 | Устройство покрытий из сухой цементно-песчаной смеси, толщина слоя 0,03 м | м2 | 227
25 | 01 – ЧПР/19 -РД-ГП2 | Устройство бетонных плитных тротуаров с заполнением швов: цементным раствором | м2 | 227
26 | 01 – ЧПР/19 -РД-ГП2 | Материалы покрытия из тротуарных плит тип 3
27 | 01 – ЧПР/19 -РД-ГП2 | Песок природный для строительных: работ средний с крупностью зерен размером свыше 5 мм-до 5% по массе (227*1,1*0,3) | м3 | 74.91
28 | 01 – ЧПР/19 -РД-ГП2 | Смеси готовые щебеночно-песчаные (ГОСТ 25607-2009) номер: С9, размер зерен 0-80 мм (227*0,15*1,26) | м3 | 42.903
29 | 01 – ЧПР/19 -РД-ГП2 | Цементобетон В15 ГОСТ 26633-91(227х0,15*1,1) | м3 | 37.455
30 | 01 – ЧПР/19 -РД-ГП2 | Сухая цементно-песчаная смесь ТУ -400-24-114-85 | м3 | 6.81
31 | 01 – ЧПР/19 -РД-ГП2 | Плитка бетонная тротуарная т.0,1 м | м2 | 227
32 | 01 – ЧПР/19 -РД-ГП2 | Покрытие из бетонных тротуарных плит S=886 м2 (тип 2)
33 | 01 – ЧПР/19 -РД-ГП2 | Устройство подстилающих и выравнивающих слоев оснований: из песка т.0,3 м | м3 | 265.8
34 | 01 – ЧПР/19 -РД-ГП2 | Устройство подстилающих и выравнивающих слоев оснований: из щебня т.0,15 м | м3 | 132.9
35 | 01 – ЧПР/19 -РД-ГП2 | Устройство покрытий из сухой цементно-песчаной смеси, толщина слоя 0,03 м | м2 | 886
36 | 01 – ЧПР/19 -РД-ГП2 | Устройство бетонных плитных тротуаров с заполнением швов: цементным раствором | м2 | 886
37 | 01 – ЧПР/19 -РД-ГП2 | Материалы покрытия из тротуарных плит тип 2
38 | 01 – ЧПР/19 -РД-ГП2 | Песок природный для строительных: работ средний с крупностью зерен размером свыше 5 мм-до 5% по массе (886*1,1*0,3) | м3 | 292.38
39 | 01 – ЧПР/19 -РД-ГП2 | Смеси готовые щебеночно-песчаные (ГОСТ 25607-2009) номер: С9, размер зерен 0-80 мм (886*0,15*1,26) | м3 | 167.45
40 | 01 – ЧПР/19 -РД-ГП2 | Сухая цементно-песчаная смесь ТУ -400-24-114-85 | м3 | 26.58
41 | 01 – ЧПР/19 -РД-ГП2 | Плитка бетонная тротуарная т.0,07 м | м2 | 886
42 | 01 – ЧПР/19 -РД-ГП2 | Бортовые камни БР100.20.8 на бетонном основании В15 - 457 м
43 | 01 – ЧПР/19 -РД-ГП2 | Установка бортовых камней бетонных | м | 457
44 | 01 – ЧПР/19 -РД-ГП2 | Камни бортовые БР 100.20.8, бетон В15 | шт. | 457
45 | 01 – ЧПР/19 -РД-ГП2 | Асфальтобетонное покрытие над пандусом (тип 4), S=1083 м2
46 | 01 – ЧПР/19 -РД-ГП2 | Устройство покрытия из асфальтобетона крупнозернистого асфальтоукладчиками, толщина слоя 14 см | м2 | 1083
47 | 01 – ЧПР/19 -РД-ГП2 | Подгрунтовочные работы путем розлива битумной эмульсии с применением автогудронатора (0,3 т на 1000м2) | т | 0.3249
48 | 01 – ЧПР/19 -РД-ГП2 | Устройство покрытия из асфальтобетона мелкозернистого асфальтоукладчиками, толщина слоя 5 см | м2 | 1083
49 | 01 – ЧПР/19 -РД-ГП2 | Материалы асфальтобетонного покрытия над пандусом (тип 4), S=1083 м2
50 | 01 – ЧПР/19 -РД-ГП2 | Смеси асфальтобетонные плотные крупнозернистые тип Б с щебнем с изверженных пород марка III ГОСТ 9128-2013 (1083*0,14*2400)/1000 | т | 363.88
51 | 01 – ЧПР/19 -РД-ГП2 | Эмульсия битумно-дорожная (0,3249*1,03) | т | 0.33
52 | 01 – ЧПР/19 -РД-ГП2 | Смеси асфальтобетонные горячие плотные мелкозернистые, марка I, тип В с добавкой КМА КОЛТЕК (1083*0,05*2490)/1000 | т | 134.83
53 | 01 – ЧПР/19 -РД-ГП2 | Тротуарное покрытие над пандусом (тип 5) S=86 м2
54 | 01 – ЧПР/19 -РД-ГП2 | Устройство покрытий из сухой цементно-песчаной смеси, толщина слоя 0,03 м | м2 | 86
55 | 01 – ЧПР/19 -РД-ГП2 | Устройство бетонных плитных тротуаров с заполнением швов: цементным раствором | м2 | 86
56 | 01 – ЧПР/19 -РД-ГП2 | Материалы тротуарного покрытия над пандусом (тип 5) S=86 м2
57 | 01 – ЧПР/19 -РД-ГП2 | Сухая цементно-песчаная смесь ТУ -400-24-114-85 | м3 | 2.58
58 | 01 – ЧПР/19 -РД-ГП2 | Плитка бетонная тротуарная т.0,07 м | м2 | 86
59 | 01 – ЧПР/19 -РД-ГП2 | Бортовые камни БР100.30.15 на бетонном основании В15 - 58 м
60 | 01 – ЧПР/19 -РД-ГП2 | Установка бортовых камней бетонных | м | 58
61 | 01 – ЧПР/19 -РД-ГП2 | Камни бортовые БР 100.30.15, бетон В15 | шт. | 58
62 | 01 – ЧПР/19 -РД-ГП2 | Дорожно-планировочные работы за границами землеотвода
63 | 01 – ЧПР/19 -РД-ГП2 | Асфальтобетонное покрытие (тип 1) S=205 м2
65 | 01 – ЧПР/19 -РД-ГП2 | Устройство подстилающих и выравнивающих слоев оснований: из песка т.0,2 м | м3 | 41
66 | 01 – ЧПР/19 -РД-ГП2 | Устройство подстилающих и выравнивающих слоев оснований: из щебня т.0,25 | м3 | 51.25
67 | 01 – ЧПР/19 -РД-ГП2 | Подгрунтовочные работы путем розлива битумной эмульсии с применением автогудронатора (0,8 т на 1000м2) | т | 0.164
68 | 01 – ЧПР/19 -РД-ГП2 | Устройство покрытия из асфальтобетона крупнозернистого асфальтоукладчиками, толщина слоя 14 см | м2 | 205
69 | 01 – ЧПР/19 -РД-ГП2 | Подгрунтовочные работы путем розлива битумной эмульсии с применением автогудронатора (0,3 т на 1000м2) | т | 0.0615
70 | 01 – ЧПР/19 -РД-ГП2 | Устройство покрытия из асфальтобетона мелкозернистого асфальтоукладчиками, толщина слоя 5 см | м2 | 205
71 | 01 – ЧПР/19 -РД-ГП2 | Материалы асфальтобетонное покрытие тип 1, S=205 м2
72 | 01 – ЧПР/19 -РД-ГП2 | Песок природный для строительных: работ средний с крупностью зерен размером свыше 5 мм-до 5% по массе (205*1,1*0,2) | м3 | 45.1
73 | 01 – ЧПР/19 -РД-ГП2 | Смеси готовые щебеночно-песчаные (ГОСТ 25607-2009) номер: С9, размер зерен 0-80 мм (205*0,25*1,26) | м3 | 64.57
74 | 01 – ЧПР/19 -РД-ГП2 | Эмульсия битумно-дорожная (0,164*1,03) | т | 0.169
75 | 01 – ЧПР/19 -РД-ГП2 | Смеси асфальтобетонные плотные крупнозернистые тип Б с щебнем с изверженных пород марка III ГОСТ 9128-2013 (205*0,14*2400)/1000 | т | 68.88
76 | 01 – ЧПР/19 -РД-ГП2 | Эмульсия битумно-дорожная (0,0615*1,03) | т | 0.063
77 | 01 – ЧПР/19 -РД-ГП2 | Смеси асфальтобетонные горячие плотные мелкозернистые, марка I, тип В с добавкой КМА КОЛТЕК (205*0,05*2490)/1000 | т | 25.52
78 | 01 – ЧПР/19 -РД-ГП2 | Бортовые камни БР100.30.15 на бетонном основании В15 - 88 м
79 | 01 – ЧПР/19 -РД-ГП2 | Установка бортовых камней бетонных | м | 88
80 | 01 – ЧПР/19 -РД-ГП2 | Камни бортовые БР 100.30.15, бетон В15 | шт. | 88
81 | 01 – ЧПР/19 -РД-ГП2 | Покрытие из бетонных тротуарных плит S=60 м2 (тип 2)
82 | 01 – ЧПР/19 -РД-ГП2 | Устройство подстилающих и выравнивающих слоев оснований: из песка т.0,3 м | м3 | 18
83 | 01 – ЧПР/19 -РД-ГП2 | Устройство подстилающих и выравнивающих слоев оснований: из щебня т.0,15 м | м3 | 9
84 | 01 – ЧПР/19 -РД-ГП2 | Устройство покрытий из сухой цементно-песчаной смеси, толщина слоя 0,03 м | м2 | 60
85 | 01 – ЧПР/19 -РД-ГП2 | Устройство бетонных плитных тротуаров с заполнением швов: цементным раствором | м2 | 60
86 | 01 – ЧПР/19 -РД-ГП2 | Материалы покрытия из тротуарных плит тип 2 S=60 м2
87 | 01 – ЧПР/19 -РД-ГП2 | Песок природный для строительных: работ средний с крупностью зерен размером свыше 5 мм-до 5% по массе (60*1,1*0,3) | м3 | 19.8
88 | 01 – ЧПР/19 -РД-ГП2 | Смеси готовые щебеночно-песчаные (ГОСТ 25607-2009) номер: С9, размер зерен 0-80 мм (60*0,15*1,26) | м3 | 11.345
89 | 01 – ЧПР/19 -РД-ГП2 | Сухая цементно-песчаная смесь ТУ -400-24-114-85 | м3 | 1.8
90 | 01 – ЧПР/19 -РД-ГП2 | Плитка бетонная тротуарная т.0,07 м | м2 | 60
91 | 01 – ЧПР/19 -РД-ГП2 | Бортовые камни БР100.20.8 на бетонном основании В15 - 45 м
92 | 01 – ЧПР/19 -РД-ГП2 | Установка бортовых камней бетонных | м | 45
92 | 01 – ЧПР/19 -РД-ГП2 | Камни бортовые БР 100.20.8, бетон В15 | шт. | 45
93 | 01 – ЧПР/19 -РД-ГП2 | Армированное покрытие из бетона класса В15 толщ. 100 мм,S=540 м2
94 |  | Устройство подстилающих и выравнивающих слоев оснований: из щебня т.0,2 м | м3 | 1080
95 | 01 – ЧПР/19 -РД-ГП2 | Устройство армированного покрытия из бетона класса В15 тощ.100 мм | м2 | 540
96 | 01 – ЧПР/19 -РД-ГП2 | Монтаж гидрошпонки | м | 574
97 | 01 – ЧПР/19 -РД-ГП2 | Материалы армированного покрытия из бетона класса В15 толщ. 100 мм,S=540 м2
98 | 01 – ЧПР/19 -РД-ГП2 | Щебень фр.5-20 мм М500 | м3 | 1360.8
99 | 01 – ЧПР/19 -РД-ГП2 | Гидрошпонка "Ультрабанд" - ХВС-150 | м | 574
100 | 01 – ЧПР/19 -РД-ГП2 | Сетк арматурная 5 Вр1 шагом 100х100 мм | кг | 12110
101 | 01 – ЧПР/19 -РД-ГП2 | Бетон класса В15 (540х0,1х1,1) | м3 | 59.4
102 | 01 – ЧПР/19 -РД-ГП2 | Благоустройство и озеленение территории.
103 | 01 – ЧПР/19 -РД-ГП2 | Подготовка стандартных посадочных мест вручную для деревьев и кустарников с квадратным комом земли размером: 0,8x0,8x0,5 м в естественном грунте | шт. | 19
104 | 01 – ЧПР/19 -РД-ГП2 | Посадка деревьев и кустарников с комом земли размером: 0,8x0,8x0,5 м | шт. | 19
105 | 01 – ЧПР/19 -РД-ГП2 | Подготовка стандартных посадочных мест вручную для деревьев и кустарников с квадратным комом земли размером: 0,5x0,5x0,4 м в естественном грунте | шт. | 355
106 | 01 – ЧПР/19 -РД-ГП2 | Посадка кустарников-саженцев в группы, размер ямы: 0,7x0,5 м | шт. | 355
107 | 01 – ЧПР/19 -РД-ГП2 | Подготовка стандартных посадочных мест для кустарников-саженцев в группы вручную: в естественном грунте | шт. | 15
108 | 01 – ЧПР/19 -РД-ГП2 | Посадка кустарников-саженцев в группы, размер ямы: 0,7x0,5 м | шт. | 15
109 | 01 – ЧПР/19 -РД-ГП2 | Устройство подстилающих и выравнивающих слоев оснований из песчано-гравийной смеси, дресвы т.0,1 м | м3 | 567.2
110 | 01 – ЧПР/19 -РД-ГП2 | Подготовка почвы для устройства партерного и обыкновенного газона с внесением растительной земли слоем 15 см: механизированным способом | м2 | 4824
111 | 01 – ЧПР/19 -РД-ГП2 | Посев газонов партерных, мавританских и обыкновенных вручную | м2 | 4824
112 | 01 – ЧПР/19 -РД-ГП2 | Посадка многолетних цветников при густоте посадки 1,6 тыс. шт. цветов | м2 | 10
113 | 01 – ЧПР/19 -РД-ГП2 | Укрепление откосов земляных сооружений посевом многолетних трав: с подсыпкой растительной земли вручную двойной посев | м2 | 750
114 | 01 – ЧПР/19 -РД-ГП2 | Материалы. Благоустройство и озеленение территории.
115 | 01 – ЧПР/19 -РД-ГП2 | Ель восточная, высота 1,0-1,5 м | шт. | 19
116 | 01 – ЧПР/19 -РД-ГП2 | Рябина дуболистная, высота 1,5-2,0 м | шт. | 355
117 | 01 – ЧПР/19 -РД-ГП2 | Можжевельник чешуйчатый, бонсай, высота 0,8-1,0 м | шт. | 15
118 | 01 – ЧПР/19 -РД-ГП2 | Смесь песчано-гравийная природная обогащенная с содержанием гравия 25-35% | м3 | 691.984
119 | 01 – ЧПР/19 -РД-ГП2 | Семена газонных трав (смесь) | кг | 96.48
120 | 01 – ЧПР/19 -РД-ГП2 | Луковицы и клубнелуковицы цветов-многолетников, грунтовые первого разбора, диаметр луковицы не менее 2,5-3,0 см | шт. | 168
121 | 01 – ЧПР/19 -РД-ГП2 | Семена газонных трав (смесь) | кг | 9
122 | 01 – ЧПР/19 -РД-ГП2 | Установка переносного оборудования
123 | 01 – ЧПР/19 -РД-ГП2 | Монтаж МАФ | шт. | 23
124 | 01 – ЧПР/19 -РД-ГП2 | Монтаж навеса для мусоросборников ЗП (Б048) (АО "Завод игрового оборудования или аналог) | шт. | 1
125 | 01 – ЧПР/19 -РД-ГП2 | Материалы переносного оборудования
126 | 01 – ЧПР/19 -РД-ГП2 | Скамья ("ДП13", СП186) | шт. | 11
127 | 01 – ЧПР/19 -РД-ГП2 | Урна ("К-20", ТС125) | шт. | 7
128 | 01 – ЧПР/19 -РД-ГП2 | Вазон железобетонный квадратный | шт. | 5
129 | 01 – ЧПР/19 -РД-ГП2 | Опорные конструкции навеса труба квадратная 60х60х4мм | т | 0.242
130 | 01 – ЧПР/19 -РД-ГП2 | бетон (0,324 м3/шт) 4 шт. | м3 | 1.296
131 | 01 – ЧПР/19 -РД-ГП2 | профнастил | м2 | 20
132 | 01 – ЧПР/19 -РД-ГП2 | Ограждение ОЗ-9 (03033) (АО "Завод игрового оборудования или аналог) 334 п.м.
133 | 01 – ЧПР/19 -РД-ГП2 | Установка металлических столбов высотой до 4 м: с погружением в бетонное основание | шт. | 130
134 | 01 – ЧПР/19 -РД-ГП2 | Устройство заграждений из готовых металлических решетчатых панелей: высотой более 2 м | шт. | 119
135 | 01 – ЧПР/19 -РД-ГП2 | Монтаж автоматического дорожного шлагбаума для контроля проезда шириной до: 4 м | компл. | 2
136 | 01 – ЧПР/19 -РД-ГП2 | Материалы ограждения
137 | 01 – ЧПР/19 -РД-ГП2 | секция (ОЗ-9, ОЗ033, 2900х2000 мм, вес 19 кг/шт) | шт. | 119
138 | 01 – ЧПР/19 -РД-ГП2 | столбов (ОЗ044, h=2,9 м, вес 12 кг/шт) | шт. | 130
139 | 01 – ЧПР/19 -РД-ГП2 | 334 м.п. | шт. | 130
140 | 01 – ЧПР/19 -РД-ГП2 | Шлагбаум автоматический подъемный CAME GARD 4000, длина стрелы 4,2 м | шт. | 2
141 | 01 – ЧПР/19 -РД-ГП2 | Смеси бетонные тяжелого бетона (БСТ) для дорожных и аэродромных покрытий и оснований, класс В15 (М200) | м3 | 0.75
142 | 01 – ЧПР/19 -РД-ГП2 | Установка водоотводного лотка (ООО" АКВАСТОК" ЛВБ Optima 200 №0/3 или аналог)
143 | 01 – ЧПР/19 -РД-ГП2 | Устройство подстилающих и выравнивающих слоев оснований: из щебня | м3 | 1.95
144 | 01 – ЧПР/19 -РД-ГП2 | Устройство водосбросных сооружений с проезжей части из продольных лотков из сборного бетона | м | 45
145 | 01 – ЧПР/19 -РД-ГП2 | Устройство бетонной подготовки | м3 | 3.96
146 | 01 – ЧПР/19 -РД-ГП2 | Установка тактильной плитки | м.п. | 45
147 | 01 – ЧПР/19 -РД-ГП2 | Материалы водоотводного лотка
148 | 01 – ЧПР/19 -РД-ГП2 | Щебень аглопоритовый М 500, фракция 5-20 мм | м3 | 2.45
149 | 01 – ЧПР/19 -РД-ГП2 | водоотводной лоток (ООО" АКВАСТОК" ЛВБ Optima 200 №0/3 или аналог) | шт. | 45
150 | 01 – ЧПР/19 -РД-ГП2 | Бетон В10 | м3 | 3.96
151 | 01 – ЧПР/19 -РД-ГП2 | Плитка тактильная | м.п. | 45