## Ремонт в АБК здания склада 3-4
ВЕДОМОСТЬ ОБЪЕМОВ РАБОТ
на ремонтные и отделочные работы в АБК здания Склада 3-4
№ п/п | Наименование | Ед. изм. | Кол. | Примечание
1 | 2 | 3 | 4 | 5
Раздел 1. 1й этаж
1 | Демонтаж перегородок кирпичных | м3 | 16.6545 | Размеры в полкирпича, толщина 120 мм
2 | Монтаж перегородки из ГКЛ t=12,5 по системе Knauf толщиной 126 мм с установкой звукоизоляции (минваты) | м2 | 27.98 | перегородка с однослойными обшивками на одинарном металлическом каркасе (126 мм). Маты из минеральной ваты плотность 43 кг/м3, толщина 50 мм
3 | Выравнивание стен (гкл t=12,5) | м2 | 194.5 | Облицовка стен по одинарному металлическому каркасу из направляющих и стоечных профилей гипсокартонными листами в один слой
4 | Демонтаж плинтуса | м.п. | 97 | деревянный
5 | Демонтаж верхней стяжки пола t=30 мм | м2 | 120 | 120х0,03=3,6м3 легкобетонные стяжки
6 | Устройство полов (выравнивающий слой t=50 мм) | м2 | 120 | стяжка цементная М200 объёмом 120х0,05=6м3
7 | Демонтаж дверей размерами 2100х900 мм S=1,89 м2 Демонтаж одностворчатой двери размером 2100х900 мм S=1,89м2 на улицу с откосами Демонтаж дверей из тамбура размерами 2200х1400 мм S=3,08м2 | м2 | 28.89 | однопольных деревянных - 11 шт одинарная деревянная - 1 шт полуторные двухстворчатые деревянные - 2 шт. (20,8+6,2+1,89)
8 | Установка дверей белого цвета с коробом размерами 2100х900 мм S=1,89 м2 | м2 | 11.34 | однопольных пластиковых ПВХ, комплект с ручками - 6 шт.
9 | Установка пластиковых наличников шириной 80 м | м.п. | 61.2 | Длина наличников - (6*5,1)*2=61,2 п.м
10 | Демонтаж двухстворчатой двери 2200х1400 мм S=3,08 м2 на улицу | м2 | 3.08 | полуторная металлическая - 1 шт.
11 | Установка дверей белого цвета размерами 2200х1400 мм S=3,08м2 в тамбур с коробом - 2 шт. Установка одностворчатой двери белого цвета размером 2100х900 мм S=1,9м2 на улицу с коробом - 2 шт. Установка двухстворчатой двери 2200х1400 мм S=3,08м2 на улицу с коробкой с откосами - 2 шт. | м2 | 14.26 | Полуторные двухстворчатые металлические утеплённые, комплект с ручками с доводчиком - 2 шт. Утеплённая металлическая дверь одинарная - 1 шт. Утеплённая одинарная металлическая дверь с доводчиком - 2 шт.
12 | Установка дверного доводчика к металлическим дверям | шт | 4 | 2+1+1
13 | Штукатурка штукатурной смесью и окраска акриловой водоэмульсионной краской поверхностей дверных откосов шириной 200 мм | м2 | 23.56 | Площадь откосов под штукатурку и окраску - (0,2*5,1*6)*2=12,24 м2 Площадь откосов под штукатурку и и окраску - (0,2*5,8*2)*2=4,64 м2 Площадь откосов под штукатурку и ши окраску - 0,2*5,1*2=2,04 м2 Площадь откосов под штукатурку и и окраску - 0,2*5,8*2=2,32*2=4,64 м2
14 | Устройство напольного покрытия (укладка обмазочной гидроизоляции с нанесением 200 мм на стену по периметру) | м2 | 67.46 | Плитка серая размерами 590*590 матовая поверхность с противоскольжением (RAL 7035 или 7016 или 7024 или комбинированные узорчатые цвета)
15 | Устройство напольного покрытия (укладка плитки керамогранитной на клей) | м2 | 61 | Плитка серая размерами 590*590 матовая поверхность с противоскольжением (RAL 7035 или 7016 или 7024 или комбинированные узорчатые цвета)
16 | Устройство оснований под покрытие пола из OSB плит толщиной 18 мм | м2 | 67
17 | Устройство напольного покрытия из коммерческого линолеума на клее | м2 | 67
18 | Установка плинтуса ПВХ высотой 80 мм | м.пог | 63 | в комнатах с линолеумом
19 | Демонтаж деревянных двухстворчатых окон с рамами и с подоконниками длиной 1400 мм | м2 | 5.4 | Окна - 3 шт размерами 1200 мм ширина, 1500 мм высота
20 | Монтаж окон (пластиковые, двустворчатые 1200х1500) | м2 | 5.4 | Окна пластиковые из ПВХ-профиля одна створка поворотно-откидная, другая - глухая, с однокамерным стеклопакетом толщиной 24 мм - 3 шт.
21 | Установка подоконной доски ПВХ - 3 шт. внутри здания длиной 1400 мм, шириной 300 мм | м.п. | 4.2 | 1,4*3
22 | Установка металлических оцинкованных гнутых отливов - 3 шт. снаружи здания длиной 1200 мм, шириной 200 мм | м2 | 0.72 | 1,2*3*0,2
23 | Облицовка оконных откосов декоративными сэндвич-панелями | м2 | 2.5 | Площадь откосов 1500*2000*2=0,84 м2 * 3 =2,52 м2
24 | Установка на откосы оконных проёмов внутренних и наружных ПВХ уголков шириной 50 мм | м.п. | 25.2
25 | Устройство подвесного потолка типа "Армстронг" | м2 | 120 | Потолок плитно-ячеистый по каркасу из оцинкованного профиля
26 | Установка готовых сантехнических перегородок размерами ширина - 0,9 м, глубина - 1,2 м, высота - 2,0 м | м2 | 4.32 | Комплект кабин из пластиковых панелей на каркасе из алюминевого профиля (1200х900х2000) - 4 шт.
27 | Отделка стен плиткой в СУ | м2 | 83.48 | Плитка светло-серая размерами 200*300 (сигнальный-серый RAL7004 и комбинировать со светло-серым RAL 7035 для обрамления)
28 | Подготовка поверхности стен под наклейку обой, шпаклёвка с зашкуриванием и огрунтовка стен | м2 | 138
29 | Отделка стен обоями под покраску (с окраской на два раза акриловой краской в светлосерые тона RAL 7035) | м2 | 138 | Тканевые стеклообои с рельефной поверхностью плотностью не менее 100 гр./м2 Размеры стен (9+9)*3+(6+6)*3+(6+6)*3+(2+2)*3
Помещение с северной стороны
28 | Очистка поверхности стен в ручную щётками и шпателями | м2 | 54 | Периметр помещения 6+6+3+3 м и высота стен 3 м
29 | Подготовка поверхности стен под наклейку обой, шпаклёвка с зашкуриванием и огрунтовка стен | м2 | 54
30 | Отделка стен обоями под покраску (с окраской на два раза акриловой краской в светлосерые тона RAL 7035) | м2 | 54 | Тканевые стеклообои с рельефной поверхностью плотностью не менее 100 гр./м2 Размеры стен (9+9)*3+(6+6)*3+(6+6)*3+(2+2)*3
31 | Устройство подвесного потолка типа "Армстронг" | м2 | 18 | Помещение размерами 6х3 Потолок плитно-ячеистый по каркасу из оцинкованного профиля
32 | Демонтаж верхней стяжки пола t=30 мм | м2 | 18 | Помещение размерами 6х3 легкобетонные стяжки
33 | Устройство полов (выравнивающий слой t=50 мм) | м2 | 18 | стяжка цементная М200 объёмом 6*3*0,05=0,9 м3 |  | 0.9
34 | Устройство оснований под покрытие пола из OSB плит толщиной 18 мм | м2 | 18
35 | Устройство напольного покрытия из коммерческого линолеума на клее | м2 | 18
36 | Установка плинтусов пластиковых высотой 80 мм | м.пог | 18 | 6*2+3*2=18 м
Раздел 2. 2й этаж
37 | Демонтаж деревянных двухстворчатых окон 1200х1500 с рамами и с подоконниками | м2 | 9 | Окна - 5 шт размерами 1200 мм ширина, 1500 мм высота
38 | Монтаж окон (пластиковые, двустворчатые 1200х1500) | м2 | 9 | Окна пластиковые из ПВХ-профиля одна створка поворотно-откидная, другая - глухая, с однокамерным стеклопакетом толщиной 24 мм - 5 шт.
39 | Установка подоконной доски ПВХ - 3 шт. внутри здания длиной 1400 мм, шириной 300 мм | м.п. | 7 | 1,4*5
39 | Установка металлических оцинкованных гнутых отливов - 5 шт. снаружи здания длиной 1200 мм, шириной 200 мм | м2 | 1.2 | 1,2*5*0,2
40 | Облицовка оконных откосов декоративными сэндвич-панелями | м2 | 4.2 | Площадь откосов 1500*2000*2=0,84 м2 * 3 =4,2 м2
41 | Установка на откосы оконных проёмов внутренних и наружных уголков шириной 50 мм | м.п. | 42
42 | Демонтаж плинтуса | м.п. | 129.2 | деревянный
43 | Демонтаж деревянных полов из доски | м2 | 121
44 | Устройство полов (выравнивающий слой из цементной стяжки t=50 мм) | м2 | 121 | стяжка цементная М200 объёмом 121*0,05=6,05 м3
45 | Устройство оснований под покрытие пола из OSB плит толщиной 18 мм | м2 | 121
46 | Устройство напольного покрытия из коммерческого линолеума на клее | м2 | 121
47 | Демонтаж перегородок (кирпичных) | м3 | 15.1267 | Размеры в полкирпича, толщина 120 мм
48 | Выравнивание стен (гкл t=12,5) | м2 | 173.4
49 | Монтаж перегородки из ГКЛ t=12,5 по системе Knauf толщиной 126 мм с установкой звукоизоляции (минваты) | м2 | 12.69 | перегородка с однослойными обшивками на одинарном металлическом каркасе (126 мм)
50 | Демонтаж дверей размерами 2100х900 мм S=1,9м2 | м2 | 17.01 | Однопольных деревянных - 9 шт
51 | Установка дверей белого цвета с коробом размерами 2100х900 мм S=1,9м2 с заделкой откосов шириной 200 мм и установкой пластиковых наличников шириной 200 м | шт | 4 | однопольные пластиковые ПВХ, комплект с ручками - 4 шт.
52 | Установка наличников | м | 40.8 | Длина наличников - (4*5,1)*2=40,8 п.м
53 | Штукатурка штукатурной смесью и окраска акриловыми водоэмульсионными красками дверных откосов | м2 | 8.16 | Площадь откосов под штукатурку и шпаклёвку - (0,2*5,1*4)*2=8,16 м2
54 | Устройство напольного покрытия (плитка) | м2 | 7 | Плитка серая размерами 590*590 матовая поверхность с противоскольжением (RAL 7035 или 7016 или 7024 или комбинированные узорчатые цвета)
55 | Устройство напольного покрытия из коммерческого линолеума на клее | м2 | 115
56 | Плинтус пластиковый высотой 80 мм | м.пог | 47 | в комнатах с линолеумом
57 | Устройство подвесного потолка типа "Армстронг" | м2 | 140 | Потолок плитно-ячеистый по каркасу из оцинкованного профиля
58 | Отделка стен обоями под покраску (с окраской на два раза акриловой краской в светлосерые тона RAL 7035) | м2 | 174 | Тканевые стеклообои с рельефной поверхностью плотностью не менее 100 гр./м2 Размеры стен 24*3+6*3+18*3+4*3+6*3
59 | Очистка поверхностей стен шпателем, щетками от старых покрасок | м2 | 120 | (4*2+6*2)*6
60 | Покрытие поверхностей грунтовкой за 1 раз стен глубокого проникновения | м2 | 120
61 | Шпатлевка стен подготовленных под окраску | м2 | 120
62 | Окраска стен водно-дисперсионными акриловыми красками | м2 | 120
63 | Окраска потолков водно-дисперсионными акриловыми красками | м2 | 18
64 | Окраска масляными красками ранее окрашенных металлических перил лестничного марша | м2 | 12
65 | Ремонт ступеней бетонных, заделка смесью цпс М200 | шт | 3
| Составил: Руководитель проекта |  |  | В. А. Тихонюк | (Осипова ЕВ)

## Лист1
ВЕДОМОСТЬ ОБЪЕМОВ РАБОТ
ремонт в АБК здания Склада 3-4
№ п/п | Наименование | Ед. изм. | Кол. | Примечание
1 | 2 | 3 | 4 | 5
Раздел 1. 1й этаж
1 | Демонтаж перегородок кирпичных | м3 | 16.6545 | Размеры в полкирпича, толщина 120 мм
2 | Монтаж перегородки из ГКЛ t=12,5 по системе Knauf толщиной 126 мм с установкой звукоизоляции (минваты) | м2 | 27.98 | перегородка с однослойными обшивками на одинарном металлическом каркасе (126 мм)
3 | Выравнивание стен (гкл t=12,5) | м2 | 194.5
4 | Демонтаж плинтуса | м.п. | 97 | деревянный
5 | Демонтаж верхней стяжки пола t=30 мм | м2 | 120 | 120х0,03=3,6м3 | 3.6
6 | Устройство полов (выравнивающий слой t=50 мм) | м2 | 120 | 120х0,05=6м3
7 | Демонтаж дверей размерами 2100х900 мм S=1,9м2 | м2 | 20.79 | (однопольных деревянных - 11 шт) | 1.89
8 | Демонтаж дверей из тамбура размерами 2200х1400 мм S=3,08м2 | м2 | 6.16 | (полуторные двухстворчатые деревянные - 2 шт.) | 3.08
9 | Установка дверей белого цвета с коробом размерами 2100х900 мм S=1,9м2 с заделкой откосов шириной 80 мм и установкой пластиковых наличников шириной 200 м | м2 | 11.34 | однопольных пластиковых, комплект с ручками - 6 шт. Длина наличников - (6*5,1)*2=61,2 п.м Площадь откосов под штукатурку и шпаклёвку - (0,2*5,1*6)*2=12,24 м2 | 6.12
10 | Установка дверей белого цвета размерами 2200х1400 мм S=3,08м2 в тамбур с коробом с заделкой откосов шириной 200 мм и установкой пластиковых наличников шириной 80 м | м2 | 6.16 | Полуторные двухстворчатые пластиковые утеплённые, комплект с ручками с доводчиком - 2 шт. Длина наличников - (2*5,8)*2м=23,2 п.м Площадь откосов под штукатурку и шпаклёвку - (0,2*5,8*2)*2=4,64 м2 | 2.32 | 3.08
11 | Демонтаж одностворчатой двери размером 2100х900 мм S=1,9м2 на улицу с откосами | м2 | 1.89 | одинарная деревянная
12 | Установка одностворчатой двери белого цвета размером 2100х900 мм S=1,9м2 на улицу с коробом с заделкой откосов шириной 80 мм и установкой пластиковых наличников шириной 200 м | м2 | 1.89 | Утеплённая дверь одинарная Длина наличников внутри - 5,1м Установка нащельников металлических белого цвета снаружи здания - 5,1м Площадь откосов под штукатурку и шпаклёвку - 0,2*5,1*2=2,04 м2 | 2.04
13 | Демонтаж двухстворчатой двери 2200х1400 мм S=3,08м2 на улицу | м2 | 3.08 | полуторная металлическая - 1 шт.
14 | Установка двухстворчатой двери 2200х1400 мм S=3,08м2 на улицу с коробкой с откосами | м2 | 3.08 | Утеплённая дверь с доводчиком - 1 шт. Длина наличников внутри - 5,8м Установка нащельников металлических белого цвета снаружи здания - 5,8м Площадь откосов под штукатурку и шпаклёвку - 0,2*5,8*2=2,32 м2
15 | Демонтаж двухстворчатой двери 2200х1400 мм S=3,08м2 в цех | м2 | 3.08 | полуторная металлическая - 1 шт.
16 | Установка двухстворчатой двери в цех с коробом с откосами | м2 | 3.08 | С доводчиком - 1 шт. Длина наличников внутри - 5,8м Установка нащельников металлических белого цвета снаружи здания - 5,8м Площадь откосов под штукатурку и шпаклёвку - 0,2*5,8*2=2,32 м2
17 | Устройство напольного покрытия (укладка гидроизоляции и плитки керамогранитной на клей) | м2 | 61 | Плитка серая размерами 590*590 матовая поверхность с противоскольжением (RAL 7035 или 7016 или 7024 или комбинированные узорчатые цвета)
18 | Устройство напольного покрытия (укладка OSB t= 18 мм плиты и коммерческого линолеума) | м2 | 67
19 | Плинтус пластиковый высотой 80 мм | м.пог | 63 | в комнатах с линолеумом
20 | Демонтаж деревянных двухстворчатых окон с рамами и с подоконниками длиной 1400 мм | м2 | 5.4 | Окна - 3 шт размерами 1200 мм ширина, 1500 мм высота | 5.4
21 | Монтаж окон (пластиковые, двустворчатые 1200х1500), с устройством внутренних откосов и подоконной доской длиной 1400 мм, шириной 200 мм и установкой длиной 1200, шириной 120 мм | м2 | 5.4 | Окна пластиковые на алюминиевом каркасе одна створка поворотно-откидная - 3 шт.. Площадь откосов 1500*2000*2=0,84 м2 * 3 =2,52 м2 | 2.52
22 | Установка на откосы оконных проёмов внутренних и наружных уголков шириной 50 мм | м.п. | 25.2
23 | Замена ЭЩ | шт | 1
23 | Устройство подвесного потолка Армстронг | м2 | 120
25 | Светодиодные панели встраиваемые 600х600 | шт | 40
26 | Проводка с расключением этажа | м.п. | 336 | 24*2+6*2+2*18+40*12
27 | Установка розеток на 4 вилки | шт | 12 | 2 шт. в отдельном кабинете и 10 шт. в открытом кабинете
28 | Установка выключателей двухкнопочных | шт | 6
24 | Унитазы | шт | 3 | Комплект
25 | Писуар | шт | 1 | Комплект (с сенсором)
26 | Раковины | шт | 4 | со смесителями (с сенсором)
27 | Сан кабины размерами ширина - 0,9 м, глубина - 1,2 м, высота - 2,0 м | шт | 4 | Комплект кабины из пластиковых панелей (1200х900)
28 | Отделка стен плиткой в СУ | м2 | 83.48 | Плитка светло-серая размерами 200*300 (сигнальный-серый RAL7004 и комбинировать со светло-серым RAL 7035 для обрамления)
29 | Шпаклёвка с зашкуриванием и огрунтовка стен | м2 | 138
30 | Отделка стен обоями под покраску (с окраской акриловой краской в светлосерые тона RAL 7035) | м2 | 138 | Тканевые стеклообои с рельефной поверхностью плотностью не менее 100 гр./м2 Размеры стен (9+9)*3+(6+6)*3+(6+6)*3+(2+2)*3
31 | Помещение с северной стороны
32 | Очистка поверхности стен | м2 | 54 | Периметр помещения 6+6+3+3 м и высота стен 3 м
33 | Шпаклёвка с зашкуриванием и огрунтовка стен | м2 | 54
34 | Отделка стен обоями под покраску (с окраской акриловой краской в светлосерые тона RAL 7035) | м2 | 54 | Тканевые стеклообои с рельефной поверхностью плотностью не менее 100 гр./м2
35 | Комплект потолка Армстронг | м2 | 18 | Помещение размерами 6х3
36 | Светодиодные панели встраиваемые 600х600 | шт | 4
37 | Демонтаж верхней стяжки пола t=30 мм | м2 | 18 | Помещение размерами 6х3
38 | Устройство полов (выравнивающий слой из полусухой цементной стяжки t=50 мм, укладка OSB плиты и линолеума коммерческого) | м2 | 18
39 | Плинтус пластиковый высотой 80 мм | м.пог | 18
Раздел 2. 2й этаж
40 | Демонтаж деревянных двухстворчатых окон 1200х1500 с рамами и с подоконниками | м2 | 9 | Окна - 5 шт размерами 1200 мм ширина, 1500 мм высота
41 | Монтаж окон (пластиковые, двустворчатые 1200х1500), с устройством внутренних откосов и подоконной доской длиной 1400 мм, шириной 200 мм и установкой длиной 1200, шириной 120 мм | м2 | 9 | Окна пластиковые на алюминиевом каркасе одна створка поворотно-откидная - 5 шт. Площадь откосов 1500*2000*2=0,84 м2 * 3 =4,2 м2 | 4.2
42 | Установка на откосы оконных проёмов внутренних и наружных уголков шириной 50 мм | м.п. | 42
43 | Демонтаж плинтуса | м.п. | 129.2 | деревянный
44 | Демонтаж деревянных полов толщиной доски 30 мм | м2 | 121
45 | Устройство полов (выравнивающий слой из полусухой цементной стяжки t=50 мм, укладка OSB плиты t= 18 мм и линолеума коммерческого) | м2 | 121
46 | Демонтаж перегородок (кирпичных) | м3 | 15.1267 | Размеры в полкирпича, толщина 120 мм
47 | Выравнивание стен (гкл t=12,5) | м2 | 173.4
48 | Монтаж перегородки из ГКЛ t=12,5 по системе Knauf толщиной 126 мм с установкой звукоизоляции (минваты) | м2 | 12.69 | перегородка с однослойными обшивками на одинарном металлическом каркасе (126 мм)
49 | Демонтаж дверей размерами 2100х900 мм S=1,9м2 | м2 | 17.01 | Однопольных деревянных - 9 шт
50 | Установка дверей белого цвета с коробом размерами 2100х900 мм S=1,9м2 с заделкой откосов шириной 200 мм и установкой пластиковых наличников шириной 200 м | шт | 4 | однопольные пластиковые, комплект с ручками - 4 шт. Длина наличников - (4*5,1)*2=40,8 п.м Площадь откосов под штукатурку и шпаклёвку - (0,2*5,1*4)*2=8,16 м2 | 8.16
51 | Устройство напольного покрытия (плитка) | м2 | 7 | Плитка серая размерами 590*590 матовая поверхность с противоскольжением (RAL 7035 или 7016 или 7024 или комбинированные узорчатые цвета)
52 | Устройство напольного покрытия (коммерческий линолеум) | м2 | 115
53 | Плинтус пластиковый высотой 80 мм | м.пог | 47 | в комнатах с линолеумом
54 | Комплект потолка Армстронг | м2 | 140
55 | Светодиодные панели встраиваемые 600х600 | шт | 44
63 | Проводка с расключением этажа | м.п. | 368 | 24*2+6*2+2*8+14*2+44*6
64 | Установка розеток на 4 вилки | шт | 14 | 2 шт. в отдельном кабинете и 12 шт. в открытом кабинете
65 | Установка выключателей двухкнопочных | шт | 8
66 | Замена ЭЩ | шт | 1
56 | Шпаклёвка с зашкуриванием и огрунтовка стен | м2 | 174
57 | Отделка стен обоями под покраску (с окраской акриловой краской в светлосерые тона RAL 7035) | м2 | 174 | Тканевые стеклообои с рельефной поверхностью плотностью не менее 100 гр./м2 Размеры стен 24*3+6*3+18*3+4*3+6*3
58 | Очистка поверхности стен и потолка лестничного марша от краски | м2 | 138 | (4*2+6*2)*6+6*3
59 | Шпаклевка с зашкуриванием поверхности и огрунтовкой | м2 | 120 | (4*2+6*2)*6
60 | Окраска стен лестничного марша в сигнальный зелённый цвет акриловой краской до отметки +1,5 м от ступеней | м2 | 27 | 1,5*(9+9)
61 | Окраска стен и потолка лестничного марша в белый цвет акриловой краской с отметки +1,5 м от ступеней и выше | м2 | 111 | 120 м2 - 27 м2 + потолок 18 м2
62 | Окраска эмалью сигнальный зелённый цвет перильного ограждения | м2 | 12 | 5*1,2*2
63 | Подливка ступеней (установка опалубки, подготовка поверхности, подливка раствором марки 400) | м3 | 0.0714 | 3*(0,1*1,4*0,17)
| Составил: | Руководитель проекта |  | В. А. Тихонюк
[должность, подпись (инициалы, фамилия)]