## Дорога
Приложение №1 к Техническому заданию
«Утверждаю» Генеральный директор АО «Кавказцемент» /_____________/В. Ю. Сокольцов
Дефектная ведомость №13
Ремонт центральной подъездной дороги №1, ОС80404
№ п/п | Наименование работ | Ед. изм | Объем | Примечание
1 | Срезка поверхностного слоя асфальтобетонных дорожных покрытий методом холодного фрезерования толщиной 50 мм | 100 м2 | 12.4 | =(250*4+8*30)/100
2 | Демонтаж бетонных блоков дорожных ограждений (длиной 3 метра) | шт | 48 | =25+23 1. Бетонные блоки 4000*250*170 (мм) 2. Бетонные дорожные блоки длиной 3000 мм высотой 600-800 мм. Фото приложено
3 | Ремонт монолитного тротуарного бордюра | м2 | 357.52 | =(157+10+95+54+90+30)*(0,5+0,17+0,15) указана площадь ремонтируемого участка бордюра -очистка поверхности бордюра от грязи и извести железной щеткой, -грунтовка поверхностит Церезит СТ-17 -набивка сетки ячейкой 10*10 мм -оштукатуривание цп раствором, - окраска, Износостойкая эмаль для бордюров KRAFOR белая
4 | Устройство бетонного монолитного тротуарного бордюра | 10 м | 17.3 | =173/10 Бордюр дорожный БР 100.30.15
5 | Установка чугунных дорожных люков канализационных | шт | 2 | корректировка положения существующих люков Люк чугунный тяжелый тип Т (С150)-1-60
6 | Установка чугунных дорожных люков ливневых | шт | 7 | корректировка положения существующих люков Люк дождемприемный ДК
7 | Розлив вяжущих материалов, битумной эмульсией расходом 0,8 л/м2 ЭБК-3, дорожное покрытие | 1000 м2 | 1.24
8 | Устройство покрытия толщиной 5 см из горячих асфальтных смесей (ЩМА-16) | 1000 м2 | 1.24
9 | Срезка поверхностного слоя асфальтобетонных примыканий к дороге методом холодного фрезерования толщиной 50 мм | 100 м2 | 16.2 | =(9*10*18)/100 количество примыканий 18
10 | Розлив вяжущих материалов, битумной эмульсией расходом 0,8 л/м2 ЭБК-3, примыкания к дороге | 1000 м2 | 1.62 | количество примыканий 18
11 | Устройство покрытия примыканий к дороге толщиной 5 см из горячих асфальтных смесей (ЩМА-16) | м2 | 1620 | количество примыканий 18
12 | Нанесение линии горизонтальной дорожной разметки краской со световозвращающими элементами на дорожное покрытие асфальтовое (прерывистая, шириной 15 см) | 100м2 | 1.575 | =((994+56)*0,15)/100 длина 1050 м Краска светоотражающая для дорожной разметки VESTA "Подорожник" белая (25 кг) ООО «СПЕЦКРАСКИ»
13 | Санация (ремонт трещин) | м.п. | 3938.5 | Мастика полимерная гидроизоляционная БМ 3
14 | Погрузка демонтированного асфальта экскаваторами емкостью ковша до 0,5 м3 | т | 207.35 | =(12,4+16,2)*100*0,005*1,45 1м3=1450 кг
15 | Перевозка на 7 км грузов автомобилями-самосвалами (вывоз мусора) | т | 207.35
| Составил: Ведущий инженер |  |  | Каракотов М.Н.
| Проверил: Начальник УКС |  |  | Касеев В.В.