## _Очистные сооружения утверж. -
СОГЛАСОВАНО: | [7 empty] | УТВЕРЖДАЮ:
"____" ________________ 2024 года | [10 empty] | "____" ________________ 2024 года
Терминал по перевалке минеральных удобрений в морском торговом порту Усть-Луга. Береговые объекты Терминала | [11 empty] | Терминал по перевалке минеральных удобрений в морском торговом порту Усть-Луга. Береговые объекты Терминала
(наименование стройки)
ЛОКАЛЬНАЯ СМЕТА № 1632-2021-5.2.1-КЖ_03.04.012-В02
(локальная смета)
на Очистные сооружения поверхностных и хозяйственно-бытовых сточных вод. Фундаменты, Терминал по перевалке минеральных удобрений в морском торговом порту Усть-Луга. Береговые объекты Терминала | [12 empty] | на Очистные сооружения поверхностных и хозяйственно-бытовых сточных вод. Фундаменты, Терминал по перевалке минеральных удобрений в морском торговом порту Усть-Луга. Береговые объекты Терминала
(наименование работ и затрат, наименование объекта)
| Основание: | 1632-2021-5.2.1
| Сметная стоимость |  | 162214.915 | тыс.руб.
| строительных работ |  | 113283.135 | тыс.руб.
| монтажных работ |  | 27.13 | тыс.руб.
| Средства на оплату труда |  | 15440.996 | тыс.руб.
| Сметная трудоемкость |  | 38270.23 | чел.час
| Составлен(а) в текущих (прогнозных) ценах по состоянию на |  |  | 3 квартал 2024г
№ п/п | Шифр и номер позиции норматива | Наименование работ и затрат, единица измерения |  | Кол-во | Стоимость единицы, руб. |  | Общая стоимость, руб. |  |  | Затраты труда рабочих, чел.-ч, не занятых обслуживанием машин
[5 empty] | Всего | эксплуатации машин | Всего | оплаты труда | эксплуатации машин
[5 empty] | оплаты труда | в т.ч. оплаты труда |  |  | в т.ч. оплаты труда | на единицу | всего
1 | 2 | 3 |  | 4 | 5 | 6 | 7 | 8 | 9 | 10 | 11
Раздел 1. Пандусы, входные площадки лист 4 | [13 empty] | Раздел 1. Пандусы, входные площадки лист 4
Входная площадка ВПМ1 и пандус Пн1 | [14 empty] | Входная площадка ВПМ1 и пандус Пн1
1 | ТЕР06-01-001-16 Приказ Администрации ЛО от 20.10.15 №28 | Устройство фундаментных плит железобетонных: плоских (100 м3 бетона, бутобетона и железобетона в деле) |  | 0.036 | 8 138,80 4 103,28 | 3 406,24 768,52 | 4747.32 | 3187.76 | 1 369,72 597,05 | 253.759 | 9.14 |  |  |  |  | Устройство фундаментных плит железобетонных: плоских (100 м3 бетона, бутобетона и железобетона в деле)
Объем=3,6 / 100
7 159,30 = 103 406,34 - 8,1 x 5 079,72 - 101,5 x 542,87
| Приказ от 30.01.2024 № 55/пр прил.5 табл.1 п.9 | Производство работ на предприятиях, где в силу режима секретности и(или) внутриобъектового режима применяются специальный допуск, специальный пропуск и другие ограничения для рабочих ОЗП=1,15; ЭМ=1,15 к расх.; ЗПМ=1,15; ТЗ=1,15; ТЗМ=1,15 | [14 empty] | Производство работ на предприятиях, где в силу режима секретности и(или) внутриобъектового режима применяются специальный допуск, специальный пропуск и другие ограничения для рабочих ОЗП=1,15; ЭМ=1,15 к расх.; ЗПМ=1,15; ТЗ=1,15; ТЗМ=1,15
| и1 | ИНДЕКС К ПОЗИЦИИ: Минстрой 3 квартал 2024 г. письмо 43022-иф/09 от 29.07.2024 ОЗП=21,58; ЭМ=11,17; ЗПМ=21,58; МАТ=8,38 | [15 empty] | ИНДЕКС К ПОЗИЦИИ: Минстрой 3 квартал 2024 г. письмо 43022-иф/09 от 29.07.2024 ОЗП=21,58; ЭМ=11,17; ЗПМ=21,58; МАТ=8,38
| Бетонные и железобетонные монолитные конструкции и работы в строительстве | [17 empty] | Бетонные и железобетонные монолитные конструкции и работы в строительстве
|  |  | Накладные расходы 102% ФОТ (от 3 784,81) | 7: 3860.51
|  |  | Сметная прибыль 58% ФОТ (от 3 784,81) | 7: 2195.19
|  |  | Итого c накладными и см. прибылью | 7: 10803.02
2 | Прайс | Бетон тяжелый, крупность заполнителя: 20 мм, класс В25 (М350) W8 (м3) |  | 3.654 | 805,49 6750,00/8,38 |  | 24664.52 |  |  | 0 | 0 |  |  |  |  | Бетон тяжелый, крупность заполнителя: 20 мм, класс В25 (М350) W8 (м3)
Цена МАТ=6750,00/8,38
| и1 | ИНДЕКС К ПОЗИЦИИ: Минстрой 3 квартал 2024 г. письмо 43022-иф/09 от 29.07.2024 ОЗП=21,58; ЭМ=11,17; ЗПМ=21,58; МАТ=8,38 | [15 empty] | ИНДЕКС К ПОЗИЦИИ: Минстрой 3 квартал 2024 г. письмо 43022-иф/09 от 29.07.2024 ОЗП=21,58; ЭМ=11,17; ЗПМ=21,58; МАТ=8,38
| Свайные работы | [17 empty] | Свайные работы
3 | Прайс | Горячекатаная арматурная сталь гладкая класса А-I, диаметром: 6 мм (т) |  | 0.00072 | 6 662,69 55833,33/8,38 |  | 40.2 |  |  | 0 | 0 |  |  |  |  | Горячекатаная арматурная сталь гладкая класса А-I, диаметром: 6 мм (т)
Объем=12*0,06*0,001
Цена МАТ=55833,33/8,38
| и1 | ИНДЕКС К ПОЗИЦИИ: Минстрой 3 квартал 2024 г. письмо 43022-иф/09 от 29.07.2024 ОЗП=21,58; ЭМ=11,17; ЗПМ=21,58; МАТ=8,38 | [15 empty] | ИНДЕКС К ПОЗИЦИИ: Минстрой 3 квартал 2024 г. письмо 43022-иф/09 от 29.07.2024 ОЗП=21,58; ЭМ=11,17; ЗПМ=21,58; МАТ=8,38
| Свайные работы | [17 empty] | Свайные работы
4 | ТССЦ-204-0046 Приказ Администрации ЛО от 20.10.15 №28 | Надбавки к ценам заготовок за сборку и сварку каркасов и сеток: пространственных, диаметром 5-6 мм (т) |  | 0.00072 | 3333.62 |  | 20.11 |  |  | 0 | 0 |  |  |  |  | Надбавки к ценам заготовок за сборку и сварку каркасов и сеток: пространственных, диаметром 5-6 мм (т)
| и1 | ИНДЕКС К ПОЗИЦИИ: Минстрой 3 квартал 2024 г. письмо 43022-иф/09 от 29.07.2024 ОЗП=21,58; ЭМ=11,17; ЗПМ=21,58; МАТ=8,38 | [15 empty] | ИНДЕКС К ПОЗИЦИИ: Минстрой 3 квартал 2024 г. письмо 43022-иф/09 от 29.07.2024 ОЗП=21,58; ЭМ=11,17; ЗПМ=21,58; МАТ=8,38
| Бетонные и железобетонные монолитные конструкции и работы в строительстве | [17 empty] | Бетонные и железобетонные монолитные конструкции и работы в строительстве
5 | Прайс | Горячекатаная арматурная сталь гладкая класса А500 С, диаметром: 14 мм (т) |  | 0.13498 | 5 966,59 50000,00/8,38 |  | 6748.8 |  |  | 0 | 0 |  |  |  |  | Горячекатаная арматурная сталь гладкая класса А500 С, диаметром: 14 мм (т)
Объем=(152*0,888)*0,001
Цена МАТ=50000,00/8,38
| и1 | ИНДЕКС К ПОЗИЦИИ: Минстрой 3 квартал 2024 г. письмо 43022-иф/09 от 29.07.2024 ОЗП=21,58; ЭМ=11,17; ЗПМ=21,58; МАТ=8,38 | [15 empty] | ИНДЕКС К ПОЗИЦИИ: Минстрой 3 квартал 2024 г. письмо 43022-иф/09 от 29.07.2024 ОЗП=21,58; ЭМ=11,17; ЗПМ=21,58; МАТ=8,38
| Свайные работы | [17 empty] | Свайные работы
6 | ТЕР09-03-030-01 Приказ Администрации ЛО от 20.10.15 №28 | Монтаж площадок с настилом и ограждением из листовой, рифленой, просечной и круглой стали (1 т конструкций) |  | 0.01284 | 1 713,08 783,44 | 825,99 133,53 | 346.7 | 217.08 | 118,47 37,00 | 44.9995 | 0.58 |  |  |  |  | Монтаж площадок с настилом и ограждением из листовой, рифленой, просечной и круглой стали (1 т конструкций)
Объем=12,84*0,001
| Приказ от 30.01.2024 № 55/пр прил.5 табл.1 п.9 | Производство работ на предприятиях, где в силу режима секретности и(или) внутриобъектового режима применяются специальный допуск, специальный пропуск и другие ограничения для рабочих ОЗП=1,15; ЭМ=1,15 к расх.; ЗПМ=1,15; ТЗ=1,15; ТЗМ=1,15 | [14 empty] | Производство работ на предприятиях, где в силу режима секретности и(или) внутриобъектового режима применяются специальный допуск, специальный пропуск и другие ограничения для рабочих ОЗП=1,15; ЭМ=1,15 к расх.; ЗПМ=1,15; ТЗ=1,15; ТЗМ=1,15
| и1 | ИНДЕКС К ПОЗИЦИИ: Минстрой 3 квартал 2024 г. письмо 43022-иф/09 от 29.07.2024 ОЗП=21,58; ЭМ=11,17; ЗПМ=21,58; МАТ=8,38 | [15 empty] | ИНДЕКС К ПОЗИЦИИ: Минстрой 3 квартал 2024 г. письмо 43022-иф/09 от 29.07.2024 ОЗП=21,58; ЭМ=11,17; ЗПМ=21,58; МАТ=8,38
| Строительные металлические конструкции | [17 empty] | Строительные металлические конструкции
|  |  | Накладные расходы 93% ФОТ (от 254,08) | 7: 236.29
|  |  | Сметная прибыль 62% ФОТ (от 254,08) | 7: 157.53
|  |  | Итого c накладными и см. прибылью | 7: 740.52
7 | Прайс | Решетка для вытирания ног РН7.5-2 (вес 13 кг) (шт.) |  | 1 | 219,81 1842,00/8,38 |  | 1842.01 |  |  | 0 | 0 |  |  |  |  | Решетка для вытирания ног РН7.5-2 (вес 13 кг) (шт.)
Цена МАТ=1842,00/8,38
| и1 | ИНДЕКС К ПОЗИЦИИ: Минстрой 3 квартал 2024 г. письмо 43022-иф/09 от 29.07.2024 ОЗП=21,58; ЭМ=11,17; ЗПМ=21,58; МАТ=8,38 | [15 empty] | ИНДЕКС К ПОЗИЦИИ: Минстрой 3 квартал 2024 г. письмо 43022-иф/09 от 29.07.2024 ОЗП=21,58; ЭМ=11,17; ЗПМ=21,58; МАТ=8,38
| Строительные металлические конструкции | [17 empty] | Строительные металлические конструкции
8 | ТЕР06-01-015-07 Приказ Администрации ЛО от 20.10.15 №28 | Установка закладных деталей весом: до 4 кг (1 т) |  | 0.009048 | 11 592,08 4 268,92 | 50,66 4,23 | 1390.07 | 833.53 | 5,12 0,83 | 248.193 | 2.25 |  |  |  |  | Установка закладных деталей весом: до 4 кг (1 т)
Объем=3,77*2,4*0,001
| Приказ от 30.01.2024 № 55/пр прил.5 табл.1 п.9 | Производство работ на предприятиях, где в силу режима секретности и(или) внутриобъектового режима применяются специальный допуск, специальный пропуск и другие ограничения для рабочих ОЗП=1,15; ЭМ=1,15 к расх.; ЗПМ=1,15; ТЗ=1,15; ТЗМ=1,15 | [14 empty] | Производство работ на предприятиях, где в силу режима секретности и(или) внутриобъектового режима применяются специальный допуск, специальный пропуск и другие ограничения для рабочих ОЗП=1,15; ЭМ=1,15 к расх.; ЗПМ=1,15; ТЗ=1,15; ТЗМ=1,15
| и1 | ИНДЕКС К ПОЗИЦИИ: Минстрой 3 квартал 2024 г. письмо 43022-иф/09 от 29.07.2024 ОЗП=21,58; ЭМ=11,17; ЗПМ=21,58; МАТ=8,38 | [15 empty] | ИНДЕКС К ПОЗИЦИИ: Минстрой 3 квартал 2024 г. письмо 43022-иф/09 от 29.07.2024 ОЗП=21,58; ЭМ=11,17; ЗПМ=21,58; МАТ=8,38
| Бетонные и железобетонные монолитные конструкции и работы в строительстве | [17 empty] | Бетонные и железобетонные монолитные конструкции и работы в строительстве
|  |  | Накладные расходы 102% ФОТ (от 834,36) | 7: 851.05
|  |  | Сметная прибыль 58% ФОТ (от 834,36) | 7: 483.93
|  |  | Итого c накладными и см. прибылью | 7: 2725.05
9 | ТЕР13-03-002-04 Приказ Администрации ЛО от 20.10.15 №28 | Огрунтовка металлических поверхностей за один раз: грунтовкой ГФ-021 (100 м2 окрашиваемой поверхности) |  | 0.003 | 169,18 123,29 | 11,41 0,21 | 9.23 | 7.98 | 0,38 0,01 | 6.1065 | 0.02 |  |  |  |  | Огрунтовка металлических поверхностей за один раз: грунтовкой ГФ-021 (100 м2 окрашиваемой поверхности)
Объем=(0,009048*29) / 100
151,61 = 371,85 - 0,012 x 18 353,45
| Приказ от 30.01.2024 № 55/пр прил.5 табл.1 п.9 | Производство работ на предприятиях, где в силу режима секретности и(или) внутриобъектового режима применяются специальный допуск, специальный пропуск и другие ограничения для рабочих ОЗП=1,15; ЭМ=1,15 к расх.; ЗПМ=1,15; ТЗ=1,15; ТЗМ=1,15 | [14 empty] | Производство работ на предприятиях, где в силу режима секретности и(или) внутриобъектового режима применяются специальный допуск, специальный пропуск и другие ограничения для рабочих ОЗП=1,15; ЭМ=1,15 к расх.; ЗПМ=1,15; ТЗ=1,15; ТЗМ=1,15
| и1 | ИНДЕКС К ПОЗИЦИИ: Минстрой 3 квартал 2024 г. письмо 43022-иф/09 от 29.07.2024 ОЗП=21,58; ЭМ=11,17; ЗПМ=21,58; МАТ=8,38 | [15 empty] | ИНДЕКС К ПОЗИЦИИ: Минстрой 3 квартал 2024 г. письмо 43022-иф/09 от 29.07.2024 ОЗП=21,58; ЭМ=11,17; ЗПМ=21,58; МАТ=8,38
| Защита строительных конструкций и оборудования от коррозии | [17 empty] | Защита строительных конструкций и оборудования от коррозии
|  |  | Накладные расходы 94% ФОТ (от 7,99) | 7: 7.51
|  |  | Сметная прибыль 51% ФОТ (от 7,99) | 7: 4.07
|  |  | Итого c накладными и см. прибылью | 7: 20.81
10 | Прайс | Грунтовка: ГФ-021 красно-коричневая (кг.) |  | 4: 0; 5: 32,58 273,00/8,38; 10: 0; 11: 0 |  |  |  |  | Грунтовка: ГФ-021 красно-коричневая (кг.)
Объем=0*1000
Цена МАТ=273,00/8,38
| и1 | ИНДЕКС К ПОЗИЦИИ: Минстрой 3 квартал 2024 г. письмо 43022-иф/09 от 29.07.2024 ОЗП=21,58; ЭМ=11,17; ЗПМ=21,58; МАТ=8,38 | [15 empty] | ИНДЕКС К ПОЗИЦИИ: Минстрой 3 квартал 2024 г. письмо 43022-иф/09 от 29.07.2024 ОЗП=21,58; ЭМ=11,17; ЗПМ=21,58; МАТ=8,38
| Полы | [17 empty] | Полы
11 | ТЕР13-03-004-26 Приказ Администрации ЛО от 20.10.15 №28 | Окраска металлических огрунтованных поверхностей: эмалью ПФ-115 (100 м2 окрашиваемой поверхности) |  | 0.003 | 188,47 151,52 | 15,41 0,41 | 10.87 | 9.81 | 0,52 0,03 | 8.809 | 0.03 |  |  |  |  | Окраска металлических огрунтованных поверхностей: эмалью ПФ-115 (100 м2 окрашиваемой поверхности)
Объем=(0,009048*29) / 100
83,35 = 560,19 - 0,019 x 25 096,77
|  | За два раза ПЗ=2 (ОЗП=2; ЭМ=2 к расх.; ЗПМ=2; МАТ=2 к расх.; ТЗ=2; ТЗМ=2) | [14 empty] | За два раза ПЗ=2 (ОЗП=2; ЭМ=2 к расх.; ЗПМ=2; МАТ=2 к расх.; ТЗ=2; ТЗМ=2)
| Приказ от 30.01.2024 № 55/пр прил.5 табл.1 п.9 | Производство работ на предприятиях, где в силу режима секретности и(или) внутриобъектового режима применяются специальный допуск, специальный пропуск и другие ограничения для рабочих ОЗП=1,15; ЭМ=1,15 к расх.; ЗПМ=1,15; ТЗ=1,15; ТЗМ=1,15 | [14 empty] | Производство работ на предприятиях, где в силу режима секретности и(или) внутриобъектового режима применяются специальный допуск, специальный пропуск и другие ограничения для рабочих ОЗП=1,15; ЭМ=1,15 к расх.; ЗПМ=1,15; ТЗ=1,15; ТЗМ=1,15
| и1 | ИНДЕКС К ПОЗИЦИИ: Минстрой 3 квартал 2024 г. письмо 43022-иф/09 от 29.07.2024 ОЗП=21,58; ЭМ=11,17; ЗПМ=21,58; МАТ=8,38 | [15 empty] | ИНДЕКС К ПОЗИЦИИ: Минстрой 3 квартал 2024 г. письмо 43022-иф/09 от 29.07.2024 ОЗП=21,58; ЭМ=11,17; ЗПМ=21,58; МАТ=8,38
| Защита строительных конструкций и оборудования от коррозии | [17 empty] | Защита строительных конструкций и оборудования от коррозии
|  |  | Накладные расходы 94% ФОТ (от 9,84) | 7: 9.25
|  |  | Сметная прибыль 51% ФОТ (от 9,84) | 7: 5.02
|  |  | Итого c накладными и см. прибылью | 7: 25.14
12 | Прайс | Эмаль ПФ-115 серая (кг) |  | 0.1 | 41,17 345,00/8,38 |  | 34.5 |  |  | 0 | 0 |  |  |  |  | Эмаль ПФ-115 серая (кг)
Объем=0,0001*1000
Цена МАТ=345,00/8,38
| и1 | ИНДЕКС К ПОЗИЦИИ: Минстрой 3 квартал 2024 г. письмо 43022-иф/09 от 29.07.2024 ОЗП=21,58; ЭМ=11,17; ЗПМ=21,58; МАТ=8,38 | [15 empty] | ИНДЕКС К ПОЗИЦИИ: Минстрой 3 квартал 2024 г. письмо 43022-иф/09 от 29.07.2024 ОЗП=21,58; ЭМ=11,17; ЗПМ=21,58; МАТ=8,38
| Теплоизоляционные работы | [17 empty] | Теплоизоляционные работы
13 | ТЕР26-01-041-05 Приказ Администрации ЛО от 20.10.15 №28 | Изоляция изделиями из пенопласта насухо холодных поверхностей покрытий и перекрытий (1 м3 изоляции) |  | 0.0205 | 240,40 194,18 | 46.22 | 96.48 | 85.9 | 10.58 | 10.8905 | 0.22 |  |  |  |  | Изоляция изделиями из пенопласта насухо холодных поверхностей покрытий и перекрытий (1 м3 изоляции)
209,04 = 1 137,87 - 1,02 x 910,62
| Приказ от 30.01.2024 № 55/пр прил.5 табл.1 п.9 | Производство работ на предприятиях, где в силу режима секретности и(или) внутриобъектового режима применяются специальный допуск, специальный пропуск и другие ограничения для рабочих ОЗП=1,15; ЭМ=1,15 к расх.; ЗПМ=1,15; ТЗ=1,15; ТЗМ=1,15 | [14 empty] | Производство работ на предприятиях, где в силу режима секретности и(или) внутриобъектового режима применяются специальный допуск, специальный пропуск и другие ограничения для рабочих ОЗП=1,15; ЭМ=1,15 к расх.; ЗПМ=1,15; ТЗ=1,15; ТЗМ=1,15
| и1 | ИНДЕКС К ПОЗИЦИИ: Минстрой 3 квартал 2024 г. письмо 43022-иф/09 от 29.07.2024 ОЗП=21,58; ЭМ=11,17; ЗПМ=21,58; МАТ=8,38 | [15 empty] | ИНДЕКС К ПОЗИЦИИ: Минстрой 3 квартал 2024 г. письмо 43022-иф/09 от 29.07.2024 ОЗП=21,58; ЭМ=11,17; ЗПМ=21,58; МАТ=8,38
| Теплоизоляционные работы | [17 empty] | Теплоизоляционные работы
|  |  | Накладные расходы 97% ФОТ (от 85,90) | 7: 83.32
|  |  | Сметная прибыль 55% ФОТ (от 85,90) | 7: 47.25
|  |  | Итого c накладными и см. прибылью | 7: 227.05
14 | Прайс | Эструдированный пенополистирол Технониколь Carbon (вес 31,5 кг/м3) (м3) |  | 0.0209 | 219,77 1841,67/8,38 |  | 38.49 |  |  | 0 | 0 |  |  |  |  | Эструдированный пенополистирол Технониколь Carbon (вес 31,5 кг/м3) (м3)
Цена МАТ=1841,67/8,38
| и1 | ИНДЕКС К ПОЗИЦИИ: Минстрой 3 квартал 2024 г. письмо 43022-иф/09 от 29.07.2024 ОЗП=21,58; ЭМ=11,17; ЗПМ=21,58; МАТ=8,38 | [15 empty] | ИНДЕКС К ПОЗИЦИИ: Минстрой 3 квартал 2024 г. письмо 43022-иф/09 от 29.07.2024 ОЗП=21,58; ЭМ=11,17; ЗПМ=21,58; МАТ=8,38
| Строительные металлические конструкции | [17 empty] | Строительные металлические конструкции
15 | ТЕР11-01-021-02 Приказ Администрации ЛО от 20.10.15 №28 | Устройство покрытий полимерцементных: однослойных пластичных толщиной 8 мм (100 м2 покрытия) |  | 0.059 | 3 305,62 1 724,63 | 797,40 458,59 | 3108.77 | 2195.84 | 525,51 583,88 | 102.718 | 6.06 |  |  |  |  | Устройство покрытий полимерцементных: однослойных пластичных толщиной 8 мм (100 м2 покрытия)
Объем=5,9 / 100
2 976,66 = 17 337,53 - 0,355 x 713,20 - 0,003 x 2 025,73 - 0,7 x 5,08 - 232 x 50,44 - 1,053 x 2 275,37
| Приказ от 30.01.2024 № 55/пр прил.5 табл.1 п.9 | Производство работ на предприятиях, где в силу режима секретности и(или) внутриобъектового режима применяются специальный допуск, специальный пропуск и другие ограничения для рабочих ОЗП=1,15; ЭМ=1,15 к расх.; ЗПМ=1,15; ТЗ=1,15; ТЗМ=1,15 | [14 empty] | Производство работ на предприятиях, где в силу режима секретности и(или) внутриобъектового режима применяются специальный допуск, специальный пропуск и другие ограничения для рабочих ОЗП=1,15; ЭМ=1,15 к расх.; ЗПМ=1,15; ТЗ=1,15; ТЗМ=1,15
| и1 | ИНДЕКС К ПОЗИЦИИ: Минстрой 3 квартал 2024 г. письмо 43022-иф/09 от 29.07.2024 ОЗП=21,58; ЭМ=11,17; ЗПМ=21,58; МАТ=8,38 | [15 empty] | ИНДЕКС К ПОЗИЦИИ: Минстрой 3 квартал 2024 г. письмо 43022-иф/09 от 29.07.2024 ОЗП=21,58; ЭМ=11,17; ЗПМ=21,58; МАТ=8,38
| Полы | [17 empty] | Полы
|  |  | Накладные расходы 112% ФОТ (от 2 779,72) | 7: 3113.29
|  |  | Сметная прибыль 65% ФОТ (от 2 779,72) | 7: 1806.82
|  |  | Итого c накладными и см. прибылью | 7: 8028.88
16 | Прайс | Альфапол топ корунд (расход 6кг-м2-1мм) (кг) |  | 283.2 | 3,46 29,00/8,38 |  | 8211.33 |  |  | 0 | 0 |  |  |  |  | Альфапол топ корунд (расход 6кг-м2-1мм) (кг)
Объем=6*0,059*100*8
Цена МАТ=29,00/8,38
| и1 | ИНДЕКС К ПОЗИЦИИ: Минстрой 3 квартал 2024 г. письмо 43022-иф/09 от 29.07.2024 ОЗП=21,58; ЭМ=11,17; ЗПМ=21,58; МАТ=8,38 | [15 empty] | ИНДЕКС К ПОЗИЦИИ: Минстрой 3 квартал 2024 г. письмо 43022-иф/09 от 29.07.2024 ОЗП=21,58; ЭМ=11,17; ЗПМ=21,58; МАТ=8,38
| Строительные металлические конструкции | [17 empty] | Строительные металлические конструкции
17 | ТЕР06-01-068-01 Приказ Администрации ЛО от 20.10.15 №28 | Устройство деформационных швов в емкостных сооружениях с применением: резиновых прокладок (100 м шва) |  | 0.041 | 3 262,46 1 819,37 | 87,49 9,59 | 2115.57 | 1609.74 | 40,07 8,49 | 94.024 | 3.86 |  |  |  |  | Устройство деформационных швов в емкостных сооружениях с применением: резиновых прокладок (100 м шва)
Объем=4,1 / 100
3 013,74 = 19 861,74 - 360 x 46,80
| Приказ от 30.01.2024 № 55/пр прил.5 табл.1 п.9 | Производство работ на предприятиях, где в силу режима секретности и(или) внутриобъектового режима применяются специальный допуск, специальный пропуск и другие ограничения для рабочих ОЗП=1,15; ЭМ=1,15 к расх.; ЗПМ=1,15; ТЗ=1,15; ТЗМ=1,15 | [14 empty] | Производство работ на предприятиях, где в силу режима секретности и(или) внутриобъектового режима применяются специальный допуск, специальный пропуск и другие ограничения для рабочих ОЗП=1,15; ЭМ=1,15 к расх.; ЗПМ=1,15; ТЗ=1,15; ТЗМ=1,15
| и1 | ИНДЕКС К ПОЗИЦИИ: Минстрой 3 квартал 2024 г. письмо 43022-иф/09 от 29.07.2024 ОЗП=21,58; ЭМ=11,17; ЗПМ=21,58; МАТ=8,38 | [15 empty] | ИНДЕКС К ПОЗИЦИИ: Минстрой 3 квартал 2024 г. письмо 43022-иф/09 от 29.07.2024 ОЗП=21,58; ЭМ=11,17; ЗПМ=21,58; МАТ=8,38
| Бетонные и железобетонные монолитные конструкции и работы в строительстве | [17 empty] | Бетонные и железобетонные монолитные конструкции и работы в строительстве
|  |  | Накладные расходы 102% ФОТ (от 1 618,23) | 7: 1650.59
|  |  | Сметная прибыль 58% ФОТ (от 1 618,23) | 7: 938.57
|  |  | Итого c накладными и см. прибылью | 7: 4704.73
18 | ТССЦ-104-0833 Приказ Администрации ЛО от 20.10.15 №28 | Трубки теплоизоляционные из вспененного полиэтилена типа THERMAFLEX FRZ толщиной: 6 мм, диаметром 12 мм (10 м) |  | 0.41 | 44.6 |  | 153.24 |  |  | 0 | 0 |  |  |  |  | Трубки теплоизоляционные из вспененного полиэтилена типа THERMAFLEX FRZ толщиной: 6 мм, диаметром 12 мм (10 м)
Объем=4,1 / 10
| и1 | ИНДЕКС К ПОЗИЦИИ: Минстрой 3 квартал 2024 г. письмо 43022-иф/09 от 29.07.2024 ОЗП=21,58; ЭМ=11,17; ЗПМ=21,58; МАТ=8,38 | [15 empty] | ИНДЕКС К ПОЗИЦИИ: Минстрой 3 квартал 2024 г. письмо 43022-иф/09 от 29.07.2024 ОЗП=21,58; ЭМ=11,17; ЗПМ=21,58; МАТ=8,38
| Бетонные и железобетонные монолитные конструкции и работы в строительстве | [17 empty] | Бетонные и железобетонные монолитные конструкции и работы в строительстве
Входная площадка ВПМ2 и пандус Пн2 | [14 empty] | Входная площадка ВПМ2 и пандус Пн2
19 | ТЕР06-01-001-16 Приказ Администрации ЛО от 20.10.15 №28 | Устройство фундаментных плит железобетонных: плоских (100 м3 бетона, бутобетона и железобетона в деле) |  | 0.055 | 8 138,80 4 103,28 | 3 406,24 768,52 | 7252.85 | 4870.18 | 2 092,63 912,16 | 253.759 | 13.96 |  |  |  |  | Устройство фундаментных плит железобетонных: плоских (100 м3 бетона, бутобетона и железобетона в деле)
Объем=5,5 / 100
7 159,30 = 103 406,34 - 8,1 x 5 079,72 - 101,5 x 542,87
| Приказ от 30.01.2024 № 55/пр прил.5 табл.1 п.9 | Производство работ на предприятиях, где в силу режима секретности и(или) внутриобъектового режима применяются специальный допуск, специальный пропуск и другие ограничения для рабочих ОЗП=1,15; ЭМ=1,15 к расх.; ЗПМ=1,15; ТЗ=1,15; ТЗМ=1,15 | [14 empty] | Производство работ на предприятиях, где в силу режима секретности и(или) внутриобъектового режима применяются специальный допуск, специальный пропуск и другие ограничения для рабочих ОЗП=1,15; ЭМ=1,15 к расх.; ЗПМ=1,15; ТЗ=1,15; ТЗМ=1,15
| и1 | ИНДЕКС К ПОЗИЦИИ: Минстрой 3 квартал 2024 г. письмо 43022-иф/09 от 29.07.2024 ОЗП=21,58; ЭМ=11,17; ЗПМ=21,58; МАТ=8,38 | [15 empty] | ИНДЕКС К ПОЗИЦИИ: Минстрой 3 квартал 2024 г. письмо 43022-иф/09 от 29.07.2024 ОЗП=21,58; ЭМ=11,17; ЗПМ=21,58; МАТ=8,38
| Бетонные и железобетонные монолитные конструкции и работы в строительстве | [17 empty] | Бетонные и железобетонные монолитные конструкции и работы в строительстве
|  |  | Накладные расходы 102% ФОТ (от 5 782,34) | 7: 5897.99
|  |  | Сметная прибыль 58% ФОТ (от 5 782,34) | 7: 3353.76
|  |  | Итого c накладными и см. прибылью | 7: 16504.6
20 | Прайс | Бетон тяжелый, крупность заполнителя: 20 мм, класс В25 (М350) W8 (м3) |  | 5.583 | 805,49 6750,00/8,38 |  | 37685.28 |  |  | 0 | 0 |  |  |  |  | Бетон тяжелый, крупность заполнителя: 20 мм, класс В25 (М350) W8 (м3)
Цена МАТ=6750,00/8,38
| и1 | ИНДЕКС К ПОЗИЦИИ: Минстрой 3 квартал 2024 г. письмо 43022-иф/09 от 29.07.2024 ОЗП=21,58; ЭМ=11,17; ЗПМ=21,58; МАТ=8,38 | [15 empty] | ИНДЕКС К ПОЗИЦИИ: Минстрой 3 квартал 2024 г. письмо 43022-иф/09 от 29.07.2024 ОЗП=21,58; ЭМ=11,17; ЗПМ=21,58; МАТ=8,38
| Свайные работы | [17 empty] | Свайные работы
21 | Прайс | Горячекатаная арматурная сталь гладкая класса А-I, диаметром: 6 мм (т) |  | 0.00072 | 6 662,69 55833,33/8,38 |  | 40.2 |  |  | 0 | 0 |  |  |  |  | Горячекатаная арматурная сталь гладкая класса А-I, диаметром: 6 мм (т)
Объем=12*0,06*0,001
Цена МАТ=55833,33/8,38
| и1 | ИНДЕКС К ПОЗИЦИИ: Минстрой 3 квартал 2024 г. письмо 43022-иф/09 от 29.07.2024 ОЗП=21,58; ЭМ=11,17; ЗПМ=21,58; МАТ=8,38 | [15 empty] | ИНДЕКС К ПОЗИЦИИ: Минстрой 3 квартал 2024 г. письмо 43022-иф/09 от 29.07.2024 ОЗП=21,58; ЭМ=11,17; ЗПМ=21,58; МАТ=8,38
| Свайные работы | [17 empty] | Свайные работы
22 | ТССЦ-204-0046 Приказ Администрации ЛО от 20.10.15 №28 | Надбавки к ценам заготовок за сборку и сварку каркасов и сеток: пространственных, диаметром 5-6 мм (т) |  | 0.00072 | 3333.62 |  | 20.11 |  |  | 0 | 0 |  |  |  |  | Надбавки к ценам заготовок за сборку и сварку каркасов и сеток: пространственных, диаметром 5-6 мм (т)
| и1 | ИНДЕКС К ПОЗИЦИИ: Минстрой 3 квартал 2024 г. письмо 43022-иф/09 от 29.07.2024 ОЗП=21,58; ЭМ=11,17; ЗПМ=21,58; МАТ=8,38 | [15 empty] | ИНДЕКС К ПОЗИЦИИ: Минстрой 3 квартал 2024 г. письмо 43022-иф/09 от 29.07.2024 ОЗП=21,58; ЭМ=11,17; ЗПМ=21,58; МАТ=8,38
| Бетонные и железобетонные монолитные конструкции и работы в строительстве | [17 empty] | Бетонные и железобетонные монолитные конструкции и работы в строительстве
23 | Прайс | Горячекатаная арматурная сталь гладкая класса А500 С, диаметром: 14 мм (т) |  | 0.19447 | 5 966,59 50000,00/8,38 |  | 9723.6 |  |  | 0 | 0 |  |  |  |  | Горячекатаная арматурная сталь гладкая класса А500 С, диаметром: 14 мм (т)
Объем=(219*0,888)*0,001
Цена МАТ=50000,00/8,38
| и1 | ИНДЕКС К ПОЗИЦИИ: Минстрой 3 квартал 2024 г. письмо 43022-иф/09 от 29.07.2024 ОЗП=21,58; ЭМ=11,17; ЗПМ=21,58; МАТ=8,38 | [15 empty] | ИНДЕКС К ПОЗИЦИИ: Минстрой 3 квартал 2024 г. письмо 43022-иф/09 от 29.07.2024 ОЗП=21,58; ЭМ=11,17; ЗПМ=21,58; МАТ=8,38
| Свайные работы | [17 empty] | Свайные работы
24 | ТЕР06-01-015-07 Приказ Администрации ЛО от 20.10.15 №28 | Установка закладных деталей весом: до 4 кг (1 т) |  | 0.009048 | 11 592,08 4 268,92 | 50,66 4,23 | 1390.07 | 833.53 | 5,12 0,83 | 248.193 | 2.25 |  |  |  |  | Установка закладных деталей весом: до 4 кг (1 т)
Объем=(3,77*2,4)*0,001
| Приказ от 30.01.2024 № 55/пр прил.5 табл.1 п.9 | Производство работ на предприятиях, где в силу режима секретности и(или) внутриобъектового режима применяются специальный допуск, специальный пропуск и другие ограничения для рабочих ОЗП=1,15; ЭМ=1,15 к расх.; ЗПМ=1,15; ТЗ=1,15; ТЗМ=1,15 | [14 empty] | Производство работ на предприятиях, где в силу режима секретности и(или) внутриобъектового режима применяются специальный допуск, специальный пропуск и другие ограничения для рабочих ОЗП=1,15; ЭМ=1,15 к расх.; ЗПМ=1,15; ТЗ=1,15; ТЗМ=1,15
| и1 | ИНДЕКС К ПОЗИЦИИ: Минстрой 3 квартал 2024 г. письмо 43022-иф/09 от 29.07.2024 ОЗП=21,58; ЭМ=11,17; ЗПМ=21,58; МАТ=8,38 | [15 empty] | ИНДЕКС К ПОЗИЦИИ: Минстрой 3 квартал 2024 г. письмо 43022-иф/09 от 29.07.2024 ОЗП=21,58; ЭМ=11,17; ЗПМ=21,58; МАТ=8,38
| Бетонные и железобетонные монолитные конструкции и работы в строительстве | [17 empty] | Бетонные и железобетонные монолитные конструкции и работы в строительстве
|  |  | Накладные расходы 102% ФОТ (от 834,36) | 7: 851.05
|  |  | Сметная прибыль 58% ФОТ (от 834,36) | 7: 483.93
|  |  | Итого c накладными и см. прибылью | 7: 2725.05
25 | ТЕР13-03-002-04 Приказ Администрации ЛО от 20.10.15 №28 | Огрунтовка металлических поверхностей за один раз: грунтовкой ГФ-021 (100 м2 окрашиваемой поверхности) |  | 0.003 | 169,18 123,29 | 11,41 0,21 | 9.23 | 7.98 | 0,38 0,01 | 6.1065 | 0.02 |  |  |  |  | Огрунтовка металлических поверхностей за один раз: грунтовкой ГФ-021 (100 м2 окрашиваемой поверхности)
Объем=(0,009048*29) / 100
151,61 = 371,85 - 0,012 x 18 353,45
| Приказ от 30.01.2024 № 55/пр прил.5 табл.1 п.9 | Производство работ на предприятиях, где в силу режима секретности и(или) внутриобъектового режима применяются специальный допуск, специальный пропуск и другие ограничения для рабочих ОЗП=1,15; ЭМ=1,15 к расх.; ЗПМ=1,15; ТЗ=1,15; ТЗМ=1,15 | [14 empty] | Производство работ на предприятиях, где в силу режима секретности и(или) внутриобъектового режима применяются специальный допуск, специальный пропуск и другие ограничения для рабочих ОЗП=1,15; ЭМ=1,15 к расх.; ЗПМ=1,15; ТЗ=1,15; ТЗМ=1,15
| и1 | ИНДЕКС К ПОЗИЦИИ: Минстрой 3 квартал 2024 г. письмо 43022-иф/09 от 29.07.2024 ОЗП=21,58; ЭМ=11,17; ЗПМ=21,58; МАТ=8,38 | [15 empty] | ИНДЕКС К ПОЗИЦИИ: Минстрой 3 квартал 2024 г. письмо 43022-иф/09 от 29.07.2024 ОЗП=21,58; ЭМ=11,17; ЗПМ=21,58; МАТ=8,38
| Защита строительных конструкций и оборудования от коррозии | [17 empty] | Защита строительных конструкций и оборудования от коррозии
|  |  | Накладные расходы 94% ФОТ (от 7,99) | 7: 7.51
|  |  | Сметная прибыль 51% ФОТ (от 7,99) | 7: 4.07
|  |  | Итого c накладными и см. прибылью | 7: 20.81
26 | Прайс | Грунтовка: ГФ-021 красно-коричневая (кг.) |  | 3.6 | 32,58 273,00/8,38 |  | 982.87 |  |  | 0 | 0 |  |  |  |  | Грунтовка: ГФ-021 красно-коричневая (кг.)
Объем=0,012*1000*0,3
Цена МАТ=273,00/8,38
| и1 | ИНДЕКС К ПОЗИЦИИ: Минстрой 3 квартал 2024 г. письмо 43022-иф/09 от 29.07.2024 ОЗП=21,58; ЭМ=11,17; ЗПМ=21,58; МАТ=8,38 | [15 empty] | ИНДЕКС К ПОЗИЦИИ: Минстрой 3 квартал 2024 г. письмо 43022-иф/09 от 29.07.2024 ОЗП=21,58; ЭМ=11,17; ЗПМ=21,58; МАТ=8,38
| Полы | [17 empty] | Полы
27 | ТЕР13-03-004-26 Приказ Администрации ЛО от 20.10.15 №28 | Окраска металлических огрунтованных поверхностей: эмалью ПФ-115 (100 м2 окрашиваемой поверхности) |  | 0.003 | 188,47 151,52 | 15,41 0,41 | 10.87 | 9.81 | 0,52 0,03 | 8.809 | 0.03 |  |  |  |  | Окраска металлических огрунтованных поверхностей: эмалью ПФ-115 (100 м2 окрашиваемой поверхности)
Объем=(0,009048*29) / 100
83,35 = 560,19 - 0,019 x 25 096,77
|  | За два раза ПЗ=2 (ОЗП=2; ЭМ=2 к расх.; ЗПМ=2; МАТ=2 к расх.; ТЗ=2; ТЗМ=2) | [14 empty] | За два раза ПЗ=2 (ОЗП=2; ЭМ=2 к расх.; ЗПМ=2; МАТ=2 к расх.; ТЗ=2; ТЗМ=2)
| Приказ от 30.01.2024 № 55/пр прил.5 табл.1 п.9 | Производство работ на предприятиях, где в силу режима секретности и(или) внутриобъектового режима применяются специальный допуск, специальный пропуск и другие ограничения для рабочих ОЗП=1,15; ЭМ=1,15 к расх.; ЗПМ=1,15; ТЗ=1,15; ТЗМ=1,15 | [14 empty] | Производство работ на предприятиях, где в силу режима секретности и(или) внутриобъектового режима применяются специальный допуск, специальный пропуск и другие ограничения для рабочих ОЗП=1,15; ЭМ=1,15 к расх.; ЗПМ=1,15; ТЗ=1,15; ТЗМ=1,15
| и1 | ИНДЕКС К ПОЗИЦИИ: Минстрой 3 квартал 2024 г. письмо 43022-иф/09 от 29.07.2024 ОЗП=21,58; ЭМ=11,17; ЗПМ=21,58; МАТ=8,38 | [15 empty] | ИНДЕКС К ПОЗИЦИИ: Минстрой 3 квартал 2024 г. письмо 43022-иф/09 от 29.07.2024 ОЗП=21,58; ЭМ=11,17; ЗПМ=21,58; МАТ=8,38
| Защита строительных конструкций и оборудования от коррозии | [17 empty] | Защита строительных конструкций и оборудования от коррозии
|  |  | Накладные расходы 94% ФОТ (от 9,84) | 7: 9.25
|  |  | Сметная прибыль 51% ФОТ (от 9,84) | 7: 5.02
|  |  | Итого c накладными и см. прибылью | 7: 25.14
28 | Прайс | Эмаль ПФ-115 серая (кг) |  | 0.1 | 41,17 345,00/8,38 |  | 34.5 |  |  | 0 | 0 |  |  |  |  | Эмаль ПФ-115 серая (кг)
Объем=0,0001*1000
Цена МАТ=345,00/8,38
| и1 | ИНДЕКС К ПОЗИЦИИ: Минстрой 3 квартал 2024 г. письмо 43022-иф/09 от 29.07.2024 ОЗП=21,58; ЭМ=11,17; ЗПМ=21,58; МАТ=8,38 | [15 empty] | ИНДЕКС К ПОЗИЦИИ: Минстрой 3 квартал 2024 г. письмо 43022-иф/09 от 29.07.2024 ОЗП=21,58; ЭМ=11,17; ЗПМ=21,58; МАТ=8,38
| Теплоизоляционные работы | [17 empty] | Теплоизоляционные работы
29 | ТЕР09-03-030-01 Приказ Администрации ЛО от 20.10.15 №28 | Монтаж площадок с настилом и ограждением из листовой, рифленой, просечной и круглой стали (1 т конструкций) |  | 0.01284 | 1 713,08 783,44 | 825,99 133,53 | 346.7 | 217.08 | 118,47 37,00 | 44.9995 | 0.58 |  |  |  |  | Монтаж площадок с настилом и ограждением из листовой, рифленой, просечной и круглой стали (1 т конструкций)
Объем=12,84*0,001
| Приказ от 30.01.2024 № 55/пр прил.5 табл.1 п.9 | Производство работ на предприятиях, где в силу режима секретности и(или) внутриобъектового режима применяются специальный допуск, специальный пропуск и другие ограничения для рабочих ОЗП=1,15; ЭМ=1,15 к расх.; ЗПМ=1,15; ТЗ=1,15; ТЗМ=1,15 | [14 empty] | Производство работ на предприятиях, где в силу режима секретности и(или) внутриобъектового режима применяются специальный допуск, специальный пропуск и другие ограничения для рабочих ОЗП=1,15; ЭМ=1,15 к расх.; ЗПМ=1,15; ТЗ=1,15; ТЗМ=1,15
| и1 | ИНДЕКС К ПОЗИЦИИ: Минстрой 3 квартал 2024 г. письмо 43022-иф/09 от 29.07.2024 ОЗП=21,58; ЭМ=11,17; ЗПМ=21,58; МАТ=8,38 | [15 empty] | ИНДЕКС К ПОЗИЦИИ: Минстрой 3 квартал 2024 г. письмо 43022-иф/09 от 29.07.2024 ОЗП=21,58; ЭМ=11,17; ЗПМ=21,58; МАТ=8,38
| Строительные металлические конструкции | [17 empty] | Строительные металлические конструкции
|  |  | Накладные расходы 93% ФОТ (от 254,08) | 7: 236.29
|  |  | Сметная прибыль 62% ФОТ (от 254,08) | 7: 157.53
|  |  | Итого c накладными и см. прибылью | 7: 740.52
30 | Прайс | Решетка для вытирания ног РН7.5-2 (вес 13 кг) (шт.) |  | 1 | 219,81 1842,00/8,38 |  | 1842.01 |  |  | 0 | 0 |  |  |  |  | Решетка для вытирания ног РН7.5-2 (вес 13 кг) (шт.)
Цена МАТ=1842,00/8,38
| и1 | ИНДЕКС К ПОЗИЦИИ: Минстрой 3 квартал 2024 г. письмо 43022-иф/09 от 29.07.2024 ОЗП=21,58; ЭМ=11,17; ЗПМ=21,58; МАТ=8,38 | [15 empty] | ИНДЕКС К ПОЗИЦИИ: Минстрой 3 квартал 2024 г. письмо 43022-иф/09 от 29.07.2024 ОЗП=21,58; ЭМ=11,17; ЗПМ=21,58; МАТ=8,38
| Строительные металлические конструкции | [17 empty] | Строительные металлические конструкции
31 | ТЕР26-01-041-05 Приказ Администрации ЛО от 20.10.15 №28 | Изоляция изделиями из пенопласта насухо холодных поверхностей покрытий и перекрытий (1 м3 изоляции) |  | 0.012 | 240,40 194,18 | 46.22 | 56.48 | 50.28 | 6.2 | 10.8905 | 0.13 |  |  |  |  | Изоляция изделиями из пенопласта насухо холодных поверхностей покрытий и перекрытий (1 м3 изоляции)
209,04 = 1 137,87 - 1,02 x 910,62
| Приказ от 30.01.2024 № 55/пр прил.5 табл.1 п.9 | Производство работ на предприятиях, где в силу режима секретности и(или) внутриобъектового режима применяются специальный допуск, специальный пропуск и другие ограничения для рабочих ОЗП=1,15; ЭМ=1,15 к расх.; ЗПМ=1,15; ТЗ=1,15; ТЗМ=1,15 | [14 empty] | Производство работ на предприятиях, где в силу режима секретности и(или) внутриобъектового режима применяются специальный допуск, специальный пропуск и другие ограничения для рабочих ОЗП=1,15; ЭМ=1,15 к расх.; ЗПМ=1,15; ТЗ=1,15; ТЗМ=1,15
| и1 | ИНДЕКС К ПОЗИЦИИ: Минстрой 3 квартал 2024 г. письмо 43022-иф/09 от 29.07.2024 ОЗП=21,58; ЭМ=11,17; ЗПМ=21,58; МАТ=8,38 | [15 empty] | ИНДЕКС К ПОЗИЦИИ: Минстрой 3 квартал 2024 г. письмо 43022-иф/09 от 29.07.2024 ОЗП=21,58; ЭМ=11,17; ЗПМ=21,58; МАТ=8,38
| Теплоизоляционные работы | [17 empty] | Теплоизоляционные работы
|  |  | Накладные расходы 97% ФОТ (от 50,28) | 7: 48.77
|  |  | Сметная прибыль 55% ФОТ (от 50,28) | 7: 27.65
|  |  | Итого c накладными и см. прибылью | 7: 132.9
32 | Прайс | Эструдированный пенополистирол Технониколь Carbon (вес 31,5 кг/м3) (м3) |  | 0.0122 | 219,77 1841,67/8,38 |  | 22.47 |  |  | 0 | 0 |  |  |  |  | Эструдированный пенополистирол Технониколь Carbon (вес 31,5 кг/м3) (м3)
Цена МАТ=1841,67/8,38
| и1 | ИНДЕКС К ПОЗИЦИИ: Минстрой 3 квартал 2024 г. письмо 43022-иф/09 от 29.07.2024 ОЗП=21,58; ЭМ=11,17; ЗПМ=21,58; МАТ=8,38 | [15 empty] | ИНДЕКС К ПОЗИЦИИ: Минстрой 3 квартал 2024 г. письмо 43022-иф/09 от 29.07.2024 ОЗП=21,58; ЭМ=11,17; ЗПМ=21,58; МАТ=8,38
| Строительные металлические конструкции | [17 empty] | Строительные металлические конструкции
33 | ТЕР11-01-021-02 Приказ Администрации ЛО от 20.10.15 №28 | Устройство покрытий полимерцементных: однослойных пластичных толщиной 8 мм (100 м2 покрытия) |  | 0.148 | 3 305,62 1 724,63 | 797,40 458,59 | 7798.27 | 5508.2 | 1 318,23 1 464,65 | 102.718 | 15.2 |  |  |  |  | Устройство покрытий полимерцементных: однослойных пластичных толщиной 8 мм (100 м2 покрытия)
Объем=14,8 / 100
2 976,66 = 17 337,53 - 0,355 x 713,20 - 0,003 x 2 025,73 - 0,7 x 5,08 - 232 x 50,44 - 1,053 x 2 275,37
| Приказ от 30.01.2024 № 55/пр прил.5 табл.1 п.9 | Производство работ на предприятиях, где в силу режима секретности и(или) внутриобъектового режима применяются специальный допуск, специальный пропуск и другие ограничения для рабочих ОЗП=1,15; ЭМ=1,15 к расх.; ЗПМ=1,15; ТЗ=1,15; ТЗМ=1,15 | [14 empty] | Производство работ на предприятиях, где в силу режима секретности и(или) внутриобъектового режима применяются специальный допуск, специальный пропуск и другие ограничения для рабочих ОЗП=1,15; ЭМ=1,15 к расх.; ЗПМ=1,15; ТЗ=1,15; ТЗМ=1,15
| и1 | ИНДЕКС К ПОЗИЦИИ: Минстрой 3 квартал 2024 г. письмо 43022-иф/09 от 29.07.2024 ОЗП=21,58; ЭМ=11,17; ЗПМ=21,58; МАТ=8,38 | [15 empty] | ИНДЕКС К ПОЗИЦИИ: Минстрой 3 квартал 2024 г. письмо 43022-иф/09 от 29.07.2024 ОЗП=21,58; ЭМ=11,17; ЗПМ=21,58; МАТ=8,38
| Полы | [17 empty] | Полы
|  |  | Накладные расходы 112% ФОТ (от 6 972,85) | 7: 7809.59
|  |  | Сметная прибыль 65% ФОТ (от 6 972,85) | 7: 4532.35
|  |  | Итого c накладными и см. прибылью | 7: 20140.21
34 | Прайс | Альфапол топ корунд (расход 6кг-м2-1мм) (кг) |  | 88.8 | 3,46 29,00/8,38 |  | 2574.74 |  |  | 0 | 0 |  |  |  |  | Альфапол топ корунд (расход 6кг-м2-1мм) (кг)
Объем=6*0,148*100
Цена МАТ=29,00/8,38
| и1 | ИНДЕКС К ПОЗИЦИИ: Минстрой 3 квартал 2024 г. письмо 43022-иф/09 от 29.07.2024 ОЗП=21,58; ЭМ=11,17; ЗПМ=21,58; МАТ=8,38 | [15 empty] | ИНДЕКС К ПОЗИЦИИ: Минстрой 3 квартал 2024 г. письмо 43022-иф/09 от 29.07.2024 ОЗП=21,58; ЭМ=11,17; ЗПМ=21,58; МАТ=8,38
| Строительные металлические конструкции | [17 empty] | Строительные металлические конструкции
35 | ТЕР06-01-068-01 Приказ Администрации ЛО от 20.10.15 №28 | Устройство деформационных швов в емкостных сооружениях с применением: резиновых прокладок (100 м шва) |  | 0.0237 | 3 262,46 1 819,37 | 87,49 9,59 | 1222.9 | 930.51 | 23,16 4,91 | 94.024 | 2.23 |  |  |  |  | Устройство деформационных швов в емкостных сооружениях с применением: резиновых прокладок (100 м шва)
Объем=2,37 / 100
3 013,74 = 19 861,74 - 360 x 46,80
| Приказ от 30.01.2024 № 55/пр прил.5 табл.1 п.9 | Производство работ на предприятиях, где в силу режима секретности и(или) внутриобъектового режима применяются специальный допуск, специальный пропуск и другие ограничения для рабочих ОЗП=1,15; ЭМ=1,15 к расх.; ЗПМ=1,15; ТЗ=1,15; ТЗМ=1,15 | [14 empty] | Производство работ на предприятиях, где в силу режима секретности и(или) внутриобъектового режима применяются специальный допуск, специальный пропуск и другие ограничения для рабочих ОЗП=1,15; ЭМ=1,15 к расх.; ЗПМ=1,15; ТЗ=1,15; ТЗМ=1,15
| и1 | ИНДЕКС К ПОЗИЦИИ: Минстрой 3 квартал 2024 г. письмо 43022-иф/09 от 29.07.2024 ОЗП=21,58; ЭМ=11,17; ЗПМ=21,58; МАТ=8,38 | [15 empty] | ИНДЕКС К ПОЗИЦИИ: Минстрой 3 квартал 2024 г. письмо 43022-иф/09 от 29.07.2024 ОЗП=21,58; ЭМ=11,17; ЗПМ=21,58; МАТ=8,38
| Бетонные и железобетонные монолитные конструкции и работы в строительстве | [17 empty] | Бетонные и железобетонные монолитные конструкции и работы в строительстве
|  |  | Накладные расходы 102% ФОТ (от 935,42) | 7: 954.13
|  |  | Сметная прибыль 58% ФОТ (от 935,42) | 7: 542.54
|  |  | Итого c накладными и см. прибылью | 7: 2719.57
36 | ТССЦ-104-0833 Приказ Администрации ЛО от 20.10.15 №28 | Трубки теплоизоляционные из вспененного полиэтилена типа THERMAFLEX FRZ толщиной: 6 мм, диаметром 12 мм (10 м) |  | 0.237 | 44.6 |  | 88.58 |  |  | 0 | 0 |  |  |  |  | Трубки теплоизоляционные из вспененного полиэтилена типа THERMAFLEX FRZ толщиной: 6 мм, диаметром 12 мм (10 м)
Объем=(0,0237*100) / 10
| и1 | ИНДЕКС К ПОЗИЦИИ: Минстрой 3 квартал 2024 г. письмо 43022-иф/09 от 29.07.2024 ОЗП=21,58; ЭМ=11,17; ЗПМ=21,58; МАТ=8,38 | [15 empty] | ИНДЕКС К ПОЗИЦИИ: Минстрой 3 квартал 2024 г. письмо 43022-иф/09 от 29.07.2024 ОЗП=21,58; ЭМ=11,17; ЗПМ=21,58; МАТ=8,38
| Бетонные и железобетонные монолитные конструкции и работы в строительстве | [17 empty] | Бетонные и железобетонные монолитные конструкции и работы в строительстве
37 | ТЕР06-01-068-03 Приказ Администрации ЛО от 20.10.15 №28 | Устройство деформационных швов в емкостных сооружениях с применением: герметика (100 м шва) |  | 0.0237 | 481,67 449,94 | 31.73 | 238.52 | 230.12 | 8.4 | 24.955 | 0.59 |  |  |  |  | Устройство деформационных швов в емкостных сооружениях с применением: герметика (100 м шва)
Объем=2,37 / 100
418,84 = 12 145,60 - 184 x 34,68 - 186 x 28,74
| Приказ от 30.01.2024 № 55/пр прил.5 табл.1 п.9 | Производство работ на предприятиях, где в силу режима секретности и(или) внутриобъектового режима применяются специальный допуск, специальный пропуск и другие ограничения для рабочих ОЗП=1,15; ЭМ=1,15 к расх.; ЗПМ=1,15; ТЗ=1,15; ТЗМ=1,15 | [14 empty] | Производство работ на предприятиях, где в силу режима секретности и(или) внутриобъектового режима применяются специальный допуск, специальный пропуск и другие ограничения для рабочих ОЗП=1,15; ЭМ=1,15 к расх.; ЗПМ=1,15; ТЗ=1,15; ТЗМ=1,15
| и1 | ИНДЕКС К ПОЗИЦИИ: Минстрой 3 квартал 2024 г. письмо 43022-иф/09 от 29.07.2024 ОЗП=21,58; ЭМ=11,17; ЗПМ=21,58; МАТ=8,38 | [15 empty] | ИНДЕКС К ПОЗИЦИИ: Минстрой 3 квартал 2024 г. письмо 43022-иф/09 от 29.07.2024 ОЗП=21,58; ЭМ=11,17; ЗПМ=21,58; МАТ=8,38
| Бетонные и железобетонные монолитные конструкции и работы в строительстве | [17 empty] | Бетонные и железобетонные монолитные конструкции и работы в строительстве
|  |  | Накладные расходы 102% ФОТ (от 230,12) | 7: 234.72
|  |  | Сметная прибыль 58% ФОТ (от 230,12) | 7: 133.47
|  |  | Итого c накладными и см. прибылью | 7: 606.71
38 | Прайс | Монодил ПУ 696 (кг) |  | 0.55695 | 124,58 1044,00/8,38 |  | 581.44 |  |  | 0 | 0 |  |  |  |  | Монодил ПУ 696 (кг)
Объем=0,235*0,0237*100
Цена МАТ=1044,00/8,38
| и1 | ИНДЕКС К ПОЗИЦИИ: Минстрой 3 квартал 2024 г. письмо 43022-иф/09 от 29.07.2024 ОЗП=21,58; ЭМ=11,17; ЗПМ=21,58; МАТ=8,38 | [15 empty] | ИНДЕКС К ПОЗИЦИИ: Минстрой 3 квартал 2024 г. письмо 43022-иф/09 от 29.07.2024 ОЗП=21,58; ЭМ=11,17; ЗПМ=21,58; МАТ=8,38
| Строительные металлические конструкции | [17 empty] | Строительные металлические конструкции
Входная площадка ВПМ3 и пандус Пн3 | [14 empty] | Входная площадка ВПМ3 и пандус Пн3
39 | ТЕР06-01-001-16 Приказ Администрации ЛО от 20.10.15 №28 | Устройство фундаментных плит железобетонных: плоских (100 м3 бетона, бутобетона и железобетона в деле) |  | 0.068 | 8 138,80 4 103,28 | 3 406,24 768,52 | 8967.16 | 6021.32 | 2 587,25 1 127,76 | 253.759 | 17.26 |  |  |  |  | Устройство фундаментных плит железобетонных: плоских (100 м3 бетона, бутобетона и железобетона в деле)
Объем=6,8 / 100
7 159,30 = 103 406,34 - 8,1 x 5 079,72 - 101,5 x 542,87
| Приказ от 30.01.2024 № 55/пр прил.5 табл.1 п.9 | Производство работ на предприятиях, где в силу режима секретности и(или) внутриобъектового режима применяются специальный допуск, специальный пропуск и другие ограничения для рабочих ОЗП=1,15; ЭМ=1,15 к расх.; ЗПМ=1,15; ТЗ=1,15; ТЗМ=1,15 | [14 empty] | Производство работ на предприятиях, где в силу режима секретности и(или) внутриобъектового режима применяются специальный допуск, специальный пропуск и другие ограничения для рабочих ОЗП=1,15; ЭМ=1,15 к расх.; ЗПМ=1,15; ТЗ=1,15; ТЗМ=1,15
| и1 | ИНДЕКС К ПОЗИЦИИ: Минстрой 3 квартал 2024 г. письмо 43022-иф/09 от 29.07.2024 ОЗП=21,58; ЭМ=11,17; ЗПМ=21,58; МАТ=8,38 | [15 empty] | ИНДЕКС К ПОЗИЦИИ: Минстрой 3 квартал 2024 г. письмо 43022-иф/09 от 29.07.2024 ОЗП=21,58; ЭМ=11,17; ЗПМ=21,58; МАТ=8,38
| Бетонные и железобетонные монолитные конструкции и работы в строительстве | [17 empty] | Бетонные и железобетонные монолитные конструкции и работы в строительстве
|  |  | Накладные расходы 102% ФОТ (от 7 149,08) | 7: 7292.06
|  |  | Сметная прибыль 58% ФОТ (от 7 149,08) | 7: 4146.47
|  |  | Итого c накладными и см. прибылью | 7: 20405.69
40 | Прайс | Бетон тяжелый, крупность заполнителя: 20 мм, класс В25 (М350) W8 (м3) |  | 6.902 | 805,49 6750,00/8,38 |  | 46588.54 |  |  | 0 | 0 |  |  |  |  | Бетон тяжелый, крупность заполнителя: 20 мм, класс В25 (М350) W8 (м3)
Цена МАТ=6750,00/8,38
| и1 | ИНДЕКС К ПОЗИЦИИ: Минстрой 3 квартал 2024 г. письмо 43022-иф/09 от 29.07.2024 ОЗП=21,58; ЭМ=11,17; ЗПМ=21,58; МАТ=8,38 | [15 empty] | ИНДЕКС К ПОЗИЦИИ: Минстрой 3 квартал 2024 г. письмо 43022-иф/09 от 29.07.2024 ОЗП=21,58; ЭМ=11,17; ЗПМ=21,58; МАТ=8,38
| Свайные работы | [17 empty] | Свайные работы
41 | Прайс | Горячекатаная арматурная сталь гладкая класса А-I, диаметром: 6 мм (т) |  | 0.00072 | 6 662,69 55833,33/8,38 |  | 40.2 |  |  | 0 | 0 |  |  |  |  | Горячекатаная арматурная сталь гладкая класса А-I, диаметром: 6 мм (т)
Объем=12*0,06*0,001
Цена МАТ=55833,33/8,38
| и1 | ИНДЕКС К ПОЗИЦИИ: Минстрой 3 квартал 2024 г. письмо 43022-иф/09 от 29.07.2024 ОЗП=21,58; ЭМ=11,17; ЗПМ=21,58; МАТ=8,38 | [15 empty] | ИНДЕКС К ПОЗИЦИИ: Минстрой 3 квартал 2024 г. письмо 43022-иф/09 от 29.07.2024 ОЗП=21,58; ЭМ=11,17; ЗПМ=21,58; МАТ=8,38
| Свайные работы | [17 empty] | Свайные работы
42 | ТССЦ-204-0046 Приказ Администрации ЛО от 20.10.15 №28 | Надбавки к ценам заготовок за сборку и сварку каркасов и сеток: пространственных, диаметром 5-6 мм (т) |  | 0.00072 | 3333.62 |  | 20.11 |  |  | 0 | 0 |  |  |  |  | Надбавки к ценам заготовок за сборку и сварку каркасов и сеток: пространственных, диаметром 5-6 мм (т)
| и1 | ИНДЕКС К ПОЗИЦИИ: Минстрой 3 квартал 2024 г. письмо 43022-иф/09 от 29.07.2024 ОЗП=21,58; ЭМ=11,17; ЗПМ=21,58; МАТ=8,38 | [15 empty] | ИНДЕКС К ПОЗИЦИИ: Минстрой 3 квартал 2024 г. письмо 43022-иф/09 от 29.07.2024 ОЗП=21,58; ЭМ=11,17; ЗПМ=21,58; МАТ=8,38
| Бетонные и железобетонные монолитные конструкции и работы в строительстве | [17 empty] | Бетонные и железобетонные монолитные конструкции и работы в строительстве
43 | Прайс | Горячекатаная арматурная сталь гладкая класса А500 С, диаметром: 14 мм (т) |  | 0.20158 | 5 966,59 50000,00/8,38 |  | 10078.8 |  |  | 0 | 0 |  |  |  |  | Горячекатаная арматурная сталь гладкая класса А500 С, диаметром: 14 мм (т)
Объем=(227*0,888)*0,001
Цена МАТ=50000,00/8,38
| и1 | ИНДЕКС К ПОЗИЦИИ: Минстрой 3 квартал 2024 г. письмо 43022-иф/09 от 29.07.2024 ОЗП=21,58; ЭМ=11,17; ЗПМ=21,58; МАТ=8,38 | [15 empty] | ИНДЕКС К ПОЗИЦИИ: Минстрой 3 квартал 2024 г. письмо 43022-иф/09 от 29.07.2024 ОЗП=21,58; ЭМ=11,17; ЗПМ=21,58; МАТ=8,38
| Свайные работы | [17 empty] | Свайные работы
44 | ТЕР09-03-030-01 Приказ Администрации ЛО от 20.10.15 №28 | Монтаж площадок с настилом и ограждением из листовой, рифленой, просечной и круглой стали (1 т конструкций) |  | 0.01284 | 1 713,08 783,44 | 825,99 133,53 | 346.7 | 217.08 | 118,47 37,00 | 44.9995 | 0.58 |  |  |  |  | Монтаж площадок с настилом и ограждением из листовой, рифленой, просечной и круглой стали (1 т конструкций)
Объем=12,84*0,001
| Приказ от 30.01.2024 № 55/пр прил.5 табл.1 п.9 | Производство работ на предприятиях, где в силу режима секретности и(или) внутриобъектового режима применяются специальный допуск, специальный пропуск и другие ограничения для рабочих ОЗП=1,15; ЭМ=1,15 к расх.; ЗПМ=1,15; ТЗ=1,15; ТЗМ=1,15 | [14 empty] | Производство работ на предприятиях, где в силу режима секретности и(или) внутриобъектового режима применяются специальный допуск, специальный пропуск и другие ограничения для рабочих ОЗП=1,15; ЭМ=1,15 к расх.; ЗПМ=1,15; ТЗ=1,15; ТЗМ=1,15
| и1 | ИНДЕКС К ПОЗИЦИИ: Минстрой 3 квартал 2024 г. письмо 43022-иф/09 от 29.07.2024 ОЗП=21,58; ЭМ=11,17; ЗПМ=21,58; МАТ=8,38 | [15 empty] | ИНДЕКС К ПОЗИЦИИ: Минстрой 3 квартал 2024 г. письмо 43022-иф/09 от 29.07.2024 ОЗП=21,58; ЭМ=11,17; ЗПМ=21,58; МАТ=8,38
| Строительные металлические конструкции | [17 empty] | Строительные металлические конструкции
|  |  | Накладные расходы 93% ФОТ (от 254,08) | 7: 236.29
|  |  | Сметная прибыль 62% ФОТ (от 254,08) | 7: 157.53
|  |  | Итого c накладными и см. прибылью | 7: 740.52
45 | Прайс | Решетка для вытирания ног РН7.5-2 (вес 13 кг) (шт.) |  | 1 | 219,81 1842,00/8,38 |  | 1842.01 |  |  | 0 | 0 |  |  |  |  | Решетка для вытирания ног РН7.5-2 (вес 13 кг) (шт.)
Цена МАТ=1842,00/8,38
| и1 | ИНДЕКС К ПОЗИЦИИ: Минстрой 3 квартал 2024 г. письмо 43022-иф/09 от 29.07.2024 ОЗП=21,58; ЭМ=11,17; ЗПМ=21,58; МАТ=8,38 | [15 empty] | ИНДЕКС К ПОЗИЦИИ: Минстрой 3 квартал 2024 г. письмо 43022-иф/09 от 29.07.2024 ОЗП=21,58; ЭМ=11,17; ЗПМ=21,58; МАТ=8,38
| Строительные металлические конструкции | [17 empty] | Строительные металлические конструкции
46 | ТЕР06-01-015-07 Приказ Администрации ЛО от 20.10.15 №28 | Установка закладных деталей весом: до 4 кг (1 т) |  | 0.009048 | 11 592,08 4 268,92 | 50,66 4,23 | 1390.07 | 833.53 | 5,12 0,83 | 248.193 | 2.25 |  |  |  |  | Установка закладных деталей весом: до 4 кг (1 т)
Объем=3,77*2,4*0,001
| Приказ от 30.01.2024 № 55/пр прил.5 табл.1 п.9 | Производство работ на предприятиях, где в силу режима секретности и(или) внутриобъектового режима применяются специальный допуск, специальный пропуск и другие ограничения для рабочих ОЗП=1,15; ЭМ=1,15 к расх.; ЗПМ=1,15; ТЗ=1,15; ТЗМ=1,15 | [14 empty] | Производство работ на предприятиях, где в силу режима секретности и(или) внутриобъектового режима применяются специальный допуск, специальный пропуск и другие ограничения для рабочих ОЗП=1,15; ЭМ=1,15 к расх.; ЗПМ=1,15; ТЗ=1,15; ТЗМ=1,15
| и1 | ИНДЕКС К ПОЗИЦИИ: Минстрой 3 квартал 2024 г. письмо 43022-иф/09 от 29.07.2024 ОЗП=21,58; ЭМ=11,17; ЗПМ=21,58; МАТ=8,38 | [15 empty] | ИНДЕКС К ПОЗИЦИИ: Минстрой 3 квартал 2024 г. письмо 43022-иф/09 от 29.07.2024 ОЗП=21,58; ЭМ=11,17; ЗПМ=21,58; МАТ=8,38
| Бетонные и железобетонные монолитные конструкции и работы в строительстве | [17 empty] | Бетонные и железобетонные монолитные конструкции и работы в строительстве
|  |  | Накладные расходы 102% ФОТ (от 834,36) | 7: 851.05
|  |  | Сметная прибыль 58% ФОТ (от 834,36) | 7: 483.93
|  |  | Итого c накладными и см. прибылью | 7: 2725.05
47 | ТЕР13-03-002-04 Приказ Администрации ЛО от 20.10.15 №28 | Огрунтовка металлических поверхностей за один раз: грунтовкой ГФ-021 (100 м2 окрашиваемой поверхности) |  | 0.003 | 169,18 123,29 | 11,41 0,21 | 9.23 | 7.98 | 0,38 0,01 | 6.1065 | 0.02 |  |  |  |  | Огрунтовка металлических поверхностей за один раз: грунтовкой ГФ-021 (100 м2 окрашиваемой поверхности)
Объем=(0,009048*29) / 100
151,61 = 371,85 - 0,012 x 18 353,45
| Приказ от 30.01.2024 № 55/пр прил.5 табл.1 п.9 | Производство работ на предприятиях, где в силу режима секретности и(или) внутриобъектового режима применяются специальный допуск, специальный пропуск и другие ограничения для рабочих ОЗП=1,15; ЭМ=1,15 к расх.; ЗПМ=1,15; ТЗ=1,15; ТЗМ=1,15 | [14 empty] | Производство работ на предприятиях, где в силу режима секретности и(или) внутриобъектового режима применяются специальный допуск, специальный пропуск и другие ограничения для рабочих ОЗП=1,15; ЭМ=1,15 к расх.; ЗПМ=1,15; ТЗ=1,15; ТЗМ=1,15
| и1 | ИНДЕКС К ПОЗИЦИИ: Минстрой 3 квартал 2024 г. письмо 43022-иф/09 от 29.07.2024 ОЗП=21,58; ЭМ=11,17; ЗПМ=21,58; МАТ=8,38 | [15 empty] | ИНДЕКС К ПОЗИЦИИ: Минстрой 3 квартал 2024 г. письмо 43022-иф/09 от 29.07.2024 ОЗП=21,58; ЭМ=11,17; ЗПМ=21,58; МАТ=8,38
| Защита строительных конструкций и оборудования от коррозии | [17 empty] | Защита строительных конструкций и оборудования от коррозии
|  |  | Накладные расходы 94% ФОТ (от 7,99) | 7: 7.51
|  |  | Сметная прибыль 51% ФОТ (от 7,99) | 7: 4.07
|  |  | Итого c накладными и см. прибылью | 7: 20.81
48 | Прайс | Грунтовка: ГФ-021 красно-коричневая (кг.) |  | 4: 0; 5: 32,58 273,00/8,38; 10: 0; 11: 0 |  |  |  |  | Грунтовка: ГФ-021 красно-коричневая (кг.)
Объем=0*1000
Цена МАТ=273,00/8,38
| и1 | ИНДЕКС К ПОЗИЦИИ: Минстрой 3 квартал 2024 г. письмо 43022-иф/09 от 29.07.2024 ОЗП=21,58; ЭМ=11,17; ЗПМ=21,58; МАТ=8,38 | [15 empty] | ИНДЕКС К ПОЗИЦИИ: Минстрой 3 квартал 2024 г. письмо 43022-иф/09 от 29.07.2024 ОЗП=21,58; ЭМ=11,17; ЗПМ=21,58; МАТ=8,38
| Полы | [17 empty] | Полы
49 | ТЕР13-03-004-26 Приказ Администрации ЛО от 20.10.15 №28 | Окраска металлических огрунтованных поверхностей: эмалью ПФ-115 (100 м2 окрашиваемой поверхности) |  | 0.003 | 188,47 151,52 | 15,41 0,41 | 10.87 | 9.81 | 0,52 0,03 | 8.809 | 0.03 |  |  |  |  | Окраска металлических огрунтованных поверхностей: эмалью ПФ-115 (100 м2 окрашиваемой поверхности)
Объем=(0,009048*29) / 100
83,35 = 560,19 - 0,019 x 25 096,77
|  | За два раза ПЗ=2 (ОЗП=2; ЭМ=2 к расх.; ЗПМ=2; МАТ=2 к расх.; ТЗ=2; ТЗМ=2) | [14 empty] | За два раза ПЗ=2 (ОЗП=2; ЭМ=2 к расх.; ЗПМ=2; МАТ=2 к расх.; ТЗ=2; ТЗМ=2)
| Приказ от 30.01.2024 № 55/пр прил.5 табл.1 п.9 | Производство работ на предприятиях, где в силу режима секретности и(или) внутриобъектового режима применяются специальный допуск, специальный пропуск и другие ограничения для рабочих ОЗП=1,15; ЭМ=1,15 к расх.; ЗПМ=1,15; ТЗ=1,15; ТЗМ=1,15 | [14 empty] | Производство работ на предприятиях, где в силу режима секретности и(или) внутриобъектового режима применяются специальный допуск, специальный пропуск и другие ограничения для рабочих ОЗП=1,15; ЭМ=1,15 к расх.; ЗПМ=1,15; ТЗ=1,15; ТЗМ=1,15
| и1 | ИНДЕКС К ПОЗИЦИИ: Минстрой 3 квартал 2024 г. письмо 43022-иф/09 от 29.07.2024 ОЗП=21,58; ЭМ=11,17; ЗПМ=21,58; МАТ=8,38 | [15 empty] | ИНДЕКС К ПОЗИЦИИ: Минстрой 3 квартал 2024 г. письмо 43022-иф/09 от 29.07.2024 ОЗП=21,58; ЭМ=11,17; ЗПМ=21,58; МАТ=8,38
| Защита строительных конструкций и оборудования от коррозии | [17 empty] | Защита строительных конструкций и оборудования от коррозии
|  |  | Накладные расходы 94% ФОТ (от 9,84) | 7: 9.25
|  |  | Сметная прибыль 51% ФОТ (от 9,84) | 7: 5.02
|  |  | Итого c накладными и см. прибылью | 7: 25.14
50 | Прайс | Эмаль ПФ-115 серая (кг) |  | 0.1 | 41,17 345,00/8,38 |  | 34.5 |  |  | 0 | 0 |  |  |  |  | Эмаль ПФ-115 серая (кг)
Объем=0,0001*1000
Цена МАТ=345,00/8,38
| и1 | ИНДЕКС К ПОЗИЦИИ: Минстрой 3 квартал 2024 г. письмо 43022-иф/09 от 29.07.2024 ОЗП=21,58; ЭМ=11,17; ЗПМ=21,58; МАТ=8,38 | [15 empty] | ИНДЕКС К ПОЗИЦИИ: Минстрой 3 квартал 2024 г. письмо 43022-иф/09 от 29.07.2024 ОЗП=21,58; ЭМ=11,17; ЗПМ=21,58; МАТ=8,38
| Теплоизоляционные работы | [17 empty] | Теплоизоляционные работы
51 | ТЕР26-01-041-05 Приказ Администрации ЛО от 20.10.15 №28 | Изоляция изделиями из пенопласта насухо холодных поверхностей покрытий и перекрытий (1 м3 изоляции) |  | 0.0163 | 240,40 194,18 | 46.22 | 76.72 | 68.3 | 8.42 | 10.8905 | 0.18 |  |  |  |  | Изоляция изделиями из пенопласта насухо холодных поверхностей покрытий и перекрытий (1 м3 изоляции)
209,04 = 1 137,87 - 1,02 x 910,62
| Приказ от 30.01.2024 № 55/пр прил.5 табл.1 п.9 | Производство работ на предприятиях, где в силу режима секретности и(или) внутриобъектового режима применяются специальный допуск, специальный пропуск и другие ограничения для рабочих ОЗП=1,15; ЭМ=1,15 к расх.; ЗПМ=1,15; ТЗ=1,15; ТЗМ=1,15 | [14 empty] | Производство работ на предприятиях, где в силу режима секретности и(или) внутриобъектового режима применяются специальный допуск, специальный пропуск и другие ограничения для рабочих ОЗП=1,15; ЭМ=1,15 к расх.; ЗПМ=1,15; ТЗ=1,15; ТЗМ=1,15
| и1 | ИНДЕКС К ПОЗИЦИИ: Минстрой 3 квартал 2024 г. письмо 43022-иф/09 от 29.07.2024 ОЗП=21,58; ЭМ=11,17; ЗПМ=21,58; МАТ=8,38 | [15 empty] | ИНДЕКС К ПОЗИЦИИ: Минстрой 3 квартал 2024 г. письмо 43022-иф/09 от 29.07.2024 ОЗП=21,58; ЭМ=11,17; ЗПМ=21,58; МАТ=8,38
| Теплоизоляционные работы | [17 empty] | Теплоизоляционные работы
|  |  | Накладные расходы 97% ФОТ (от 68,30) | 7: 66.25
|  |  | Сметная прибыль 55% ФОТ (от 68,30) | 7: 37.57
|  |  | Итого c накладными и см. прибылью | 7: 180.54
52 | Прайс | Эструдированный пенополистирол Технониколь Carbon (вес 31,5 кг/м3) (м3) |  | 0.0166 | 219,77 1841,67/8,38 |  | 30.57 |  |  | 0 | 0 |  |  |  |  | Эструдированный пенополистирол Технониколь Carbon (вес 31,5 кг/м3) (м3)
Цена МАТ=1841,67/8,38
| и1 | ИНДЕКС К ПОЗИЦИИ: Минстрой 3 квартал 2024 г. письмо 43022-иф/09 от 29.07.2024 ОЗП=21,58; ЭМ=11,17; ЗПМ=21,58; МАТ=8,38 | [15 empty] | ИНДЕКС К ПОЗИЦИИ: Минстрой 3 квартал 2024 г. письмо 43022-иф/09 от 29.07.2024 ОЗП=21,58; ЭМ=11,17; ЗПМ=21,58; МАТ=8,38
| Строительные металлические конструкции | [17 empty] | Строительные металлические конструкции
53 | ТЕР11-01-021-02 Приказ Администрации ЛО от 20.10.15 №28 | Устройство покрытий полимерцементных: однослойных пластичных толщиной 8 мм (100 м2 покрытия) |  | 0.232 | 3 305,62 1 724,63 | 797,40 458,59 | 12224.3 | 8634.47 | 2 066,41 2 295,94 | 102.718 | 23.83 |  |  |  |  | Устройство покрытий полимерцементных: однослойных пластичных толщиной 8 мм (100 м2 покрытия)
Объем=23,2 / 100
2 976,66 = 17 337,53 - 0,355 x 713,20 - 0,003 x 2 025,73 - 0,7 x 5,08 - 232 x 50,44 - 1,053 x 2 275,37
| Приказ от 30.01.2024 № 55/пр прил.5 табл.1 п.9 | Производство работ на предприятиях, где в силу режима секретности и(или) внутриобъектового режима применяются специальный допуск, специальный пропуск и другие ограничения для рабочих ОЗП=1,15; ЭМ=1,15 к расх.; ЗПМ=1,15; ТЗ=1,15; ТЗМ=1,15 | [14 empty] | Производство работ на предприятиях, где в силу режима секретности и(или) внутриобъектового режима применяются специальный допуск, специальный пропуск и другие ограничения для рабочих ОЗП=1,15; ЭМ=1,15 к расх.; ЗПМ=1,15; ТЗ=1,15; ТЗМ=1,15
| и1 | ИНДЕКС К ПОЗИЦИИ: Минстрой 3 квартал 2024 г. письмо 43022-иф/09 от 29.07.2024 ОЗП=21,58; ЭМ=11,17; ЗПМ=21,58; МАТ=8,38 | [15 empty] | ИНДЕКС К ПОЗИЦИИ: Минстрой 3 квартал 2024 г. письмо 43022-иф/09 от 29.07.2024 ОЗП=21,58; ЭМ=11,17; ЗПМ=21,58; МАТ=8,38
| Полы | [17 empty] | Полы
|  |  | Накладные расходы 112% ФОТ (от 10 930,41) | 7: 12242.06
|  |  | Сметная прибыль 65% ФОТ (от 10 930,41) | 7: 7104.77
|  |  | Итого c накладными и см. прибылью | 7: 31571.13
54 | Прайс | Альфапол топ корунд (расход 6кг-м2-1мм) (кг) |  | 139.2 | 3,46 29,00/8,38 |  | 4036.08 |  |  | 0 | 0 |  |  |  |  | Альфапол топ корунд (расход 6кг-м2-1мм) (кг)
Объем=6*0,232*100
Цена МАТ=29,00/8,38
| и1 | ИНДЕКС К ПОЗИЦИИ: Минстрой 3 квартал 2024 г. письмо 43022-иф/09 от 29.07.2024 ОЗП=21,58; ЭМ=11,17; ЗПМ=21,58; МАТ=8,38 | [15 empty] | ИНДЕКС К ПОЗИЦИИ: Минстрой 3 квартал 2024 г. письмо 43022-иф/09 от 29.07.2024 ОЗП=21,58; ЭМ=11,17; ЗПМ=21,58; МАТ=8,38
| Строительные металлические конструкции | [17 empty] | Строительные металлические конструкции
55 | ТЕР06-01-068-01 Приказ Администрации ЛО от 20.10.15 №28 | Устройство деформационных швов в емкостных сооружениях с применением: резиновых прокладок (100 м шва) |  | 0.0326 | 3 262,46 1 819,37 | 87,49 9,59 | 1682.13 | 1279.94 | 31,86 6,75 | 94.024 | 3.07 |  |  |  |  | Устройство деформационных швов в емкостных сооружениях с применением: резиновых прокладок (100 м шва)
Объем=3,26 / 100
3 013,74 = 19 861,74 - 360 x 46,80
| Приказ от 30.01.2024 № 55/пр прил.5 табл.1 п.9 | Производство работ на предприятиях, где в силу режима секретности и(или) внутриобъектового режима применяются специальный допуск, специальный пропуск и другие ограничения для рабочих ОЗП=1,15; ЭМ=1,15 к расх.; ЗПМ=1,15; ТЗ=1,15; ТЗМ=1,15 | [14 empty] | Производство работ на предприятиях, где в силу режима секретности и(или) внутриобъектового режима применяются специальный допуск, специальный пропуск и другие ограничения для рабочих ОЗП=1,15; ЭМ=1,15 к расх.; ЗПМ=1,15; ТЗ=1,15; ТЗМ=1,15
| и1 | ИНДЕКС К ПОЗИЦИИ: Минстрой 3 квартал 2024 г. письмо 43022-иф/09 от 29.07.2024 ОЗП=21,58; ЭМ=11,17; ЗПМ=21,58; МАТ=8,38 | [15 empty] | ИНДЕКС К ПОЗИЦИИ: Минстрой 3 квартал 2024 г. письмо 43022-иф/09 от 29.07.2024 ОЗП=21,58; ЭМ=11,17; ЗПМ=21,58; МАТ=8,38
| Бетонные и железобетонные монолитные конструкции и работы в строительстве | [17 empty] | Бетонные и железобетонные монолитные конструкции и работы в строительстве
|  |  | Накладные расходы 102% ФОТ (от 1 286,69) | 7: 1312.42
|  |  | Сметная прибыль 58% ФОТ (от 1 286,69) | 7: 746.28
|  |  | Итого c накладными и см. прибылью | 7: 3740.83
56 | ТССЦ-104-0833 Приказ Администрации ЛО от 20.10.15 №28 | Трубки теплоизоляционные из вспененного полиэтилена типа THERMAFLEX FRZ толщиной: 6 мм, диаметром 12 мм (10 м) |  | 0.326 | 44.6 |  | 121.84 |  |  | 0 | 0 |  |  |  |  | Трубки теплоизоляционные из вспененного полиэтилена типа THERMAFLEX FRZ толщиной: 6 мм, диаметром 12 мм (10 м)
Объем=(0,0326*100) / 10
| и1 | ИНДЕКС К ПОЗИЦИИ: Минстрой 3 квартал 2024 г. письмо 43022-иф/09 от 29.07.2024 ОЗП=21,58; ЭМ=11,17; ЗПМ=21,58; МАТ=8,38 | [15 empty] | ИНДЕКС К ПОЗИЦИИ: Минстрой 3 квартал 2024 г. письмо 43022-иф/09 от 29.07.2024 ОЗП=21,58; ЭМ=11,17; ЗПМ=21,58; МАТ=8,38
| Бетонные и железобетонные монолитные конструкции и работы в строительстве | [17 empty] | Бетонные и железобетонные монолитные конструкции и работы в строительстве
57 | ТЕР06-01-068-03 Приказ Администрации ЛО от 20.10.15 №28 | Устройство деформационных швов в емкостных сооружениях с применением: герметика (100 м шва) |  | 0.0326 | 481,67 449,94 | 31.73 | 328.08 | 316.53 | 11.55 | 24.955 | 0.81 |  |  |  |  | Устройство деформационных швов в емкостных сооружениях с применением: герметика (100 м шва)
Объем=3,26 / 100
418,84 = 12 145,60 - 184 x 34,68 - 186 x 28,74
| Приказ от 30.01.2024 № 55/пр прил.5 табл.1 п.9 | Производство работ на предприятиях, где в силу режима секретности и(или) внутриобъектового режима применяются специальный допуск, специальный пропуск и другие ограничения для рабочих ОЗП=1,15; ЭМ=1,15 к расх.; ЗПМ=1,15; ТЗ=1,15; ТЗМ=1,15 | [14 empty] | Производство работ на предприятиях, где в силу режима секретности и(или) внутриобъектового режима применяются специальный допуск, специальный пропуск и другие ограничения для рабочих ОЗП=1,15; ЭМ=1,15 к расх.; ЗПМ=1,15; ТЗ=1,15; ТЗМ=1,15
| и1 | ИНДЕКС К ПОЗИЦИИ: Минстрой 3 квартал 2024 г. письмо 43022-иф/09 от 29.07.2024 ОЗП=21,58; ЭМ=11,17; ЗПМ=21,58; МАТ=8,38 | [15 empty] | ИНДЕКС К ПОЗИЦИИ: Минстрой 3 квартал 2024 г. письмо 43022-иф/09 от 29.07.2024 ОЗП=21,58; ЭМ=11,17; ЗПМ=21,58; МАТ=8,38
| Бетонные и железобетонные монолитные конструкции и работы в строительстве | [17 empty] | Бетонные и железобетонные монолитные конструкции и работы в строительстве
|  |  | Накладные расходы 102% ФОТ (от 316,53) | 7: 322.86
|  |  | Сметная прибыль 58% ФОТ (от 316,53) | 7: 183.59
|  |  | Итого c накладными и см. прибылью | 7: 834.53
58 | Прайс | Монодил ПУ 696 (кг) |  | 0.7661 | 124,58 1044,00/8,38 |  | 799.79 |  |  | 0 | 0 |  |  |  |  | Монодил ПУ 696 (кг)
Объем=0,235*0,0326*100
Цена МАТ=1044,00/8,38
| и1 | ИНДЕКС К ПОЗИЦИИ: Минстрой 3 квартал 2024 г. письмо 43022-иф/09 от 29.07.2024 ОЗП=21,58; ЭМ=11,17; ЗПМ=21,58; МАТ=8,38 | [15 empty] | ИНДЕКС К ПОЗИЦИИ: Минстрой 3 квартал 2024 г. письмо 43022-иф/09 от 29.07.2024 ОЗП=21,58; ЭМ=11,17; ЗПМ=21,58; МАТ=8,38
| Строительные металлические конструкции | [17 empty] | Строительные металлические конструкции
Входная площадка ВПМ4 | [14 empty] | Входная площадка ВПМ4
59 | ТЕР06-01-001-16 Приказ Администрации ЛО от 20.10.15 №28 | Устройство фундаментных плит железобетонных: плоских (100 м3 бетона, бутобетона и железобетона в деле) |  | 0.023 | 8 138,80 4 103,28 | 3 406,24 768,52 | 3033.01 | 2036.62 | 875,10 381,45 | 253.759 | 5.84 |  |  |  |  | Устройство фундаментных плит железобетонных: плоских (100 м3 бетона, бутобетона и железобетона в деле)
Объем=2,3 / 100
7 159,30 = 103 406,34 - 8,1 x 5 079,72 - 101,5 x 542,87
| Приказ от 30.01.2024 № 55/пр прил.5 табл.1 п.9 | Производство работ на предприятиях, где в силу режима секретности и(или) внутриобъектового режима применяются специальный допуск, специальный пропуск и другие ограничения для рабочих ОЗП=1,15; ЭМ=1,15 к расх.; ЗПМ=1,15; ТЗ=1,15; ТЗМ=1,15 | [14 empty] | Производство работ на предприятиях, где в силу режима секретности и(или) внутриобъектового режима применяются специальный допуск, специальный пропуск и другие ограничения для рабочих ОЗП=1,15; ЭМ=1,15 к расх.; ЗПМ=1,15; ТЗ=1,15; ТЗМ=1,15
| и1 | ИНДЕКС К ПОЗИЦИИ: Минстрой 3 квартал 2024 г. письмо 43022-иф/09 от 29.07.2024 ОЗП=21,58; ЭМ=11,17; ЗПМ=21,58; МАТ=8,38 | [15 empty] | ИНДЕКС К ПОЗИЦИИ: Минстрой 3 квартал 2024 г. письмо 43022-иф/09 от 29.07.2024 ОЗП=21,58; ЭМ=11,17; ЗПМ=21,58; МАТ=8,38
| Бетонные и железобетонные монолитные конструкции и работы в строительстве | [17 empty] | Бетонные и железобетонные монолитные конструкции и работы в строительстве
|  |  | Накладные расходы 102% ФОТ (от 2 418,07) | 7: 2466.43
|  |  | Сметная прибыль 58% ФОТ (от 2 418,07) | 7: 1402.48
|  |  | Итого c накладными и см. прибылью | 7: 6901.92
60 | Прайс | Бетон тяжелый, крупность заполнителя: 20 мм, класс В25 (М350) W8 (м3) |  | 2.335 | 805,49 6750,00/8,38 |  | 15761.26 |  |  | 0 | 0 |  |  |  |  | Бетон тяжелый, крупность заполнителя: 20 мм, класс В25 (М350) W8 (м3)
Цена МАТ=6750,00/8,38
| и1 | ИНДЕКС К ПОЗИЦИИ: Минстрой 3 квартал 2024 г. письмо 43022-иф/09 от 29.07.2024 ОЗП=21,58; ЭМ=11,17; ЗПМ=21,58; МАТ=8,38 | [15 empty] | ИНДЕКС К ПОЗИЦИИ: Минстрой 3 квартал 2024 г. письмо 43022-иф/09 от 29.07.2024 ОЗП=21,58; ЭМ=11,17; ЗПМ=21,58; МАТ=8,38
| Свайные работы | [17 empty] | Свайные работы
61 | Прайс | Горячекатаная арматурная сталь гладкая класса А-I, диаметром: 6 мм (т) |  | 0.00072 | 6 662,69 55833,33/8,38 |  | 40.2 |  |  | 0 | 0 |  |  |  |  | Горячекатаная арматурная сталь гладкая класса А-I, диаметром: 6 мм (т)
Объем=12*0,06*0,001
Цена МАТ=55833,33/8,38
| и1 | ИНДЕКС К ПОЗИЦИИ: Минстрой 3 квартал 2024 г. письмо 43022-иф/09 от 29.07.2024 ОЗП=21,58; ЭМ=11,17; ЗПМ=21,58; МАТ=8,38 | [15 empty] | ИНДЕКС К ПОЗИЦИИ: Минстрой 3 квартал 2024 г. письмо 43022-иф/09 от 29.07.2024 ОЗП=21,58; ЭМ=11,17; ЗПМ=21,58; МАТ=8,38
| Свайные работы | [17 empty] | Свайные работы
62 | ТССЦ-204-0046 Приказ Администрации ЛО от 20.10.15 №28 | Надбавки к ценам заготовок за сборку и сварку каркасов и сеток: пространственных, диаметром 5-6 мм (т) |  | 0.00072 | 3333.62 |  | 20.11 |  |  | 0 | 0 |  |  |  |  | Надбавки к ценам заготовок за сборку и сварку каркасов и сеток: пространственных, диаметром 5-6 мм (т)
| и1 | ИНДЕКС К ПОЗИЦИИ: Минстрой 3 квартал 2024 г. письмо 43022-иф/09 от 29.07.2024 ОЗП=21,58; ЭМ=11,17; ЗПМ=21,58; МАТ=8,38 | [15 empty] | ИНДЕКС К ПОЗИЦИИ: Минстрой 3 квартал 2024 г. письмо 43022-иф/09 от 29.07.2024 ОЗП=21,58; ЭМ=11,17; ЗПМ=21,58; МАТ=8,38
| Бетонные и железобетонные монолитные конструкции и работы в строительстве | [17 empty] | Бетонные и железобетонные монолитные конструкции и работы в строительстве
63 | Прайс | Горячекатаная арматурная сталь гладкая класса А500 С, диаметром: 14 мм (т) |  | 0.055056 | 5 966,59 50000,00/8,38 |  | 2752.8 |  |  | 0 | 0 |  |  |  |  | Горячекатаная арматурная сталь гладкая класса А500 С, диаметром: 14 мм (т)
Объем=(62*0,888)*0,001
Цена МАТ=50000,00/8,38
| и1 | ИНДЕКС К ПОЗИЦИИ: Минстрой 3 квартал 2024 г. письмо 43022-иф/09 от 29.07.2024 ОЗП=21,58; ЭМ=11,17; ЗПМ=21,58; МАТ=8,38 | [15 empty] | ИНДЕКС К ПОЗИЦИИ: Минстрой 3 квартал 2024 г. письмо 43022-иф/09 от 29.07.2024 ОЗП=21,58; ЭМ=11,17; ЗПМ=21,58; МАТ=8,38
| Свайные работы | [17 empty] | Свайные работы
64 | ТЕР09-03-030-01 Приказ Администрации ЛО от 20.10.15 №28 | Монтаж площадок с настилом и ограждением из листовой, рифленой, просечной и круглой стали (1 т конструкций) |  | 0.01284 | 1 713,08 783,44 | 825,99 133,53 | 346.7 | 217.08 | 118,47 37,00 | 44.9995 | 0.58 |  |  |  |  | Монтаж площадок с настилом и ограждением из листовой, рифленой, просечной и круглой стали (1 т конструкций)
Объем=12,84*0,001
| Приказ от 30.01.2024 № 55/пр прил.5 табл.1 п.9 | Производство работ на предприятиях, где в силу режима секретности и(или) внутриобъектового режима применяются специальный допуск, специальный пропуск и другие ограничения для рабочих ОЗП=1,15; ЭМ=1,15 к расх.; ЗПМ=1,15; ТЗ=1,15; ТЗМ=1,15 | [14 empty] | Производство работ на предприятиях, где в силу режима секретности и(или) внутриобъектового режима применяются специальный допуск, специальный пропуск и другие ограничения для рабочих ОЗП=1,15; ЭМ=1,15 к расх.; ЗПМ=1,15; ТЗ=1,15; ТЗМ=1,15
| и1 | ИНДЕКС К ПОЗИЦИИ: Минстрой 3 квартал 2024 г. письмо 43022-иф/09 от 29.07.2024 ОЗП=21,58; ЭМ=11,17; ЗПМ=21,58; МАТ=8,38 | [15 empty] | ИНДЕКС К ПОЗИЦИИ: Минстрой 3 квартал 2024 г. письмо 43022-иф/09 от 29.07.2024 ОЗП=21,58; ЭМ=11,17; ЗПМ=21,58; МАТ=8,38
| Строительные металлические конструкции | [17 empty] | Строительные металлические конструкции
|  |  | Накладные расходы 93% ФОТ (от 254,08) | 7: 236.29
|  |  | Сметная прибыль 62% ФОТ (от 254,08) | 7: 157.53
|  |  | Итого c накладными и см. прибылью | 7: 740.52
65 | Прайс | Решетка для вытирания ног РН7.5-2 (вес 13 кг) (шт.) |  | 1 | 219,81 1842,00/8,38 |  | 1842.01 |  |  | 0 | 0 |  |  |  |  | Решетка для вытирания ног РН7.5-2 (вес 13 кг) (шт.)
Цена МАТ=1842,00/8,38
| и1 | ИНДЕКС К ПОЗИЦИИ: Минстрой 3 квартал 2024 г. письмо 43022-иф/09 от 29.07.2024 ОЗП=21,58; ЭМ=11,17; ЗПМ=21,58; МАТ=8,38 | [15 empty] | ИНДЕКС К ПОЗИЦИИ: Минстрой 3 квартал 2024 г. письмо 43022-иф/09 от 29.07.2024 ОЗП=21,58; ЭМ=11,17; ЗПМ=21,58; МАТ=8,38
| Строительные металлические конструкции | [17 empty] | Строительные металлические конструкции
66 | ТЕР06-01-015-07 Приказ Администрации ЛО от 20.10.15 №28 | Установка закладных деталей весом: до 4 кг (1 т) |  | 0.009048 | 11 592,08 4 268,92 | 50,66 4,23 | 1390.07 | 833.53 | 5,12 0,83 | 248.193 | 2.25 |  |  |  |  | Установка закладных деталей весом: до 4 кг (1 т)
Объем=3,77*2,4*0,001
| Приказ от 30.01.2024 № 55/пр прил.5 табл.1 п.9 | Производство работ на предприятиях, где в силу режима секретности и(или) внутриобъектового режима применяются специальный допуск, специальный пропуск и другие ограничения для рабочих ОЗП=1,15; ЭМ=1,15 к расх.; ЗПМ=1,15; ТЗ=1,15; ТЗМ=1,15 | [14 empty] | Производство работ на предприятиях, где в силу режима секретности и(или) внутриобъектового режима применяются специальный допуск, специальный пропуск и другие ограничения для рабочих ОЗП=1,15; ЭМ=1,15 к расх.; ЗПМ=1,15; ТЗ=1,15; ТЗМ=1,15
| и1 | ИНДЕКС К ПОЗИЦИИ: Минстрой 3 квартал 2024 г. письмо 43022-иф/09 от 29.07.2024 ОЗП=21,58; ЭМ=11,17; ЗПМ=21,58; МАТ=8,38 | [15 empty] | ИНДЕКС К ПОЗИЦИИ: Минстрой 3 квартал 2024 г. письмо 43022-иф/09 от 29.07.2024 ОЗП=21,58; ЭМ=11,17; ЗПМ=21,58; МАТ=8,38
| Бетонные и железобетонные монолитные конструкции и работы в строительстве | [17 empty] | Бетонные и железобетонные монолитные конструкции и работы в строительстве
|  |  | Накладные расходы 102% ФОТ (от 834,36) | 7: 851.05
|  |  | Сметная прибыль 58% ФОТ (от 834,36) | 7: 483.93
|  |  | Итого c накладными и см. прибылью | 7: 2725.05
67 | ТЕР13-03-002-04 Приказ Администрации ЛО от 20.10.15 №28 | Огрунтовка металлических поверхностей за один раз: грунтовкой ГФ-021 (100 м2 окрашиваемой поверхности) |  | 0.003 | 169,18 123,29 | 11,41 0,21 | 9.23 | 7.98 | 0,38 0,01 | 6.1065 | 0.02 |  |  |  |  | Огрунтовка металлических поверхностей за один раз: грунтовкой ГФ-021 (100 м2 окрашиваемой поверхности)
Объем=(0,009048*29) / 100
151,61 = 371,85 - 0,012 x 18 353,45
| Приказ от 30.01.2024 № 55/пр прил.5 табл.1 п.9 | Производство работ на предприятиях, где в силу режима секретности и(или) внутриобъектового режима применяются специальный допуск, специальный пропуск и другие ограничения для рабочих ОЗП=1,15; ЭМ=1,15 к расх.; ЗПМ=1,15; ТЗ=1,15; ТЗМ=1,15 | [14 empty] | Производство работ на предприятиях, где в силу режима секретности и(или) внутриобъектового режима применяются специальный допуск, специальный пропуск и другие ограничения для рабочих ОЗП=1,15; ЭМ=1,15 к расх.; ЗПМ=1,15; ТЗ=1,15; ТЗМ=1,15
| и1 | ИНДЕКС К ПОЗИЦИИ: Минстрой 3 квартал 2024 г. письмо 43022-иф/09 от 29.07.2024 ОЗП=21,58; ЭМ=11,17; ЗПМ=21,58; МАТ=8,38 | [15 empty] | ИНДЕКС К ПОЗИЦИИ: Минстрой 3 квартал 2024 г. письмо 43022-иф/09 от 29.07.2024 ОЗП=21,58; ЭМ=11,17; ЗПМ=21,58; МАТ=8,38
| Защита строительных конструкций и оборудования от коррозии | [17 empty] | Защита строительных конструкций и оборудования от коррозии
|  |  | Накладные расходы 94% ФОТ (от 7,99) | 7: 7.51
|  |  | Сметная прибыль 51% ФОТ (от 7,99) | 7: 4.07
|  |  | Итого c накладными и см. прибылью | 7: 20.81
68 | Прайс | Грунтовка: ГФ-021 красно-коричневая (кг.) |  | 4: 0; 5: 32,58 273,00/8,38; 10: 0; 11: 0 |  |  |  |  | Грунтовка: ГФ-021 красно-коричневая (кг.)
Объем=0*1000
Цена МАТ=273,00/8,38
| и1 | ИНДЕКС К ПОЗИЦИИ: Минстрой 3 квартал 2024 г. письмо 43022-иф/09 от 29.07.2024 ОЗП=21,58; ЭМ=11,17; ЗПМ=21,58; МАТ=8,38 | [15 empty] | ИНДЕКС К ПОЗИЦИИ: Минстрой 3 квартал 2024 г. письмо 43022-иф/09 от 29.07.2024 ОЗП=21,58; ЭМ=11,17; ЗПМ=21,58; МАТ=8,38
| Полы | [17 empty] | Полы
69 | ТЕР13-03-004-26 Приказ Администрации ЛО от 20.10.15 №28 | Окраска металлических огрунтованных поверхностей: эмалью ПФ-115 (100 м2 окрашиваемой поверхности) |  | 0.003 | 188,47 151,52 | 15,41 0,41 | 10.87 | 9.81 | 0,52 0,03 | 8.809 | 0.03 |  |  |  |  | Окраска металлических огрунтованных поверхностей: эмалью ПФ-115 (100 м2 окрашиваемой поверхности)
Объем=(0,009048*29) / 100
83,35 = 560,19 - 0,019 x 25 096,77
|  | За два раза ПЗ=2 (ОЗП=2; ЭМ=2 к расх.; ЗПМ=2; МАТ=2 к расх.; ТЗ=2; ТЗМ=2) | [14 empty] | За два раза ПЗ=2 (ОЗП=2; ЭМ=2 к расх.; ЗПМ=2; МАТ=2 к расх.; ТЗ=2; ТЗМ=2)
| Приказ от 30.01.2024 № 55/пр прил.5 табл.1 п.9 | Производство работ на предприятиях, где в силу режима секретности и(или) внутриобъектового режима применяются специальный допуск, специальный пропуск и другие ограничения для рабочих ОЗП=1,15; ЭМ=1,15 к расх.; ЗПМ=1,15; ТЗ=1,15; ТЗМ=1,15 | [14 empty] | Производство работ на предприятиях, где в силу режима секретности и(или) внутриобъектового режима применяются специальный допуск, специальный пропуск и другие ограничения для рабочих ОЗП=1,15; ЭМ=1,15 к расх.; ЗПМ=1,15; ТЗ=1,15; ТЗМ=1,15
| и1 | ИНДЕКС К ПОЗИЦИИ: Минстрой 3 квартал 2024 г. письмо 43022-иф/09 от 29.07.2024 ОЗП=21,58; ЭМ=11,17; ЗПМ=21,58; МАТ=8,38 | [15 empty] | ИНДЕКС К ПОЗИЦИИ: Минстрой 3 квартал 2024 г. письмо 43022-иф/09 от 29.07.2024 ОЗП=21,58; ЭМ=11,17; ЗПМ=21,58; МАТ=8,38
| Защита строительных конструкций и оборудования от коррозии | [17 empty] | Защита строительных конструкций и оборудования от коррозии
|  |  | Накладные расходы 94% ФОТ (от 9,84) | 7: 9.25
|  |  | Сметная прибыль 51% ФОТ (от 9,84) | 7: 5.02
|  |  | Итого c накладными и см. прибылью | 7: 25.14
70 | Прайс | Эмаль ПФ-115 серая (кг) |  | 0.1 | 41,17 345,00/8,38 |  | 34.5 |  |  | 0 | 0 |  |  |  |  | Эмаль ПФ-115 серая (кг)
Объем=0,0001*1000
Цена МАТ=345,00/8,38
| и1 | ИНДЕКС К ПОЗИЦИИ: Минстрой 3 квартал 2024 г. письмо 43022-иф/09 от 29.07.2024 ОЗП=21,58; ЭМ=11,17; ЗПМ=21,58; МАТ=8,38 | [15 empty] | ИНДЕКС К ПОЗИЦИИ: Минстрой 3 квартал 2024 г. письмо 43022-иф/09 от 29.07.2024 ОЗП=21,58; ЭМ=11,17; ЗПМ=21,58; МАТ=8,38
| Теплоизоляционные работы | [17 empty] | Теплоизоляционные работы
71 | ТЕР26-01-041-05 Приказ Администрации ЛО от 20.10.15 №28 | Изоляция изделиями из пенопласта насухо холодных поверхностей покрытий и перекрытий (1 м3 изоляции) |  | 0.015 | 240,40 194,18 | 46.22 | 70.6 | 62.86 | 7.74 | 10.8905 | 0.16 |  |  |  |  | Изоляция изделиями из пенопласта насухо холодных поверхностей покрытий и перекрытий (1 м3 изоляции)
209,04 = 1 137,87 - 1,02 x 910,62
| Приказ от 30.01.2024 № 55/пр прил.5 табл.1 п.9 | Производство работ на предприятиях, где в силу режима секретности и(или) внутриобъектового режима применяются специальный допуск, специальный пропуск и другие ограничения для рабочих ОЗП=1,15; ЭМ=1,15 к расх.; ЗПМ=1,15; ТЗ=1,15; ТЗМ=1,15 | [14 empty] | Производство работ на предприятиях, где в силу режима секретности и(или) внутриобъектового режима применяются специальный допуск, специальный пропуск и другие ограничения для рабочих ОЗП=1,15; ЭМ=1,15 к расх.; ЗПМ=1,15; ТЗ=1,15; ТЗМ=1,15
| и1 | ИНДЕКС К ПОЗИЦИИ: Минстрой 3 квартал 2024 г. письмо 43022-иф/09 от 29.07.2024 ОЗП=21,58; ЭМ=11,17; ЗПМ=21,58; МАТ=8,38 | [15 empty] | ИНДЕКС К ПОЗИЦИИ: Минстрой 3 квартал 2024 г. письмо 43022-иф/09 от 29.07.2024 ОЗП=21,58; ЭМ=11,17; ЗПМ=21,58; МАТ=8,38
| Теплоизоляционные работы | [17 empty] | Теплоизоляционные работы
|  |  | Накладные расходы 97% ФОТ (от 62,86) | 7: 60.97
|  |  | Сметная прибыль 55% ФОТ (от 62,86) | 7: 34.57
|  |  | Итого c накладными и см. прибылью | 7: 166.14
72 | Прайс | Эструдированный пенополистирол Технониколь Carbon (вес 31,5 кг/м3) (м3) |  | 0.0153 | 219,77 1841,67/8,38 |  | 28.18 |  |  | 0 | 0 |  |  |  |  | Эструдированный пенополистирол Технониколь Carbon (вес 31,5 кг/м3) (м3)
Цена МАТ=1841,67/8,38
| и1 | ИНДЕКС К ПОЗИЦИИ: Минстрой 3 квартал 2024 г. письмо 43022-иф/09 от 29.07.2024 ОЗП=21,58; ЭМ=11,17; ЗПМ=21,58; МАТ=8,38 | [15 empty] | ИНДЕКС К ПОЗИЦИИ: Минстрой 3 квартал 2024 г. письмо 43022-иф/09 от 29.07.2024 ОЗП=21,58; ЭМ=11,17; ЗПМ=21,58; МАТ=8,38
| Строительные металлические конструкции | [17 empty] | Строительные металлические конструкции
73 | ТЕР11-01-021-02 Приказ Администрации ЛО от 20.10.15 №28 | Устройство покрытий полимерцементных: однослойных пластичных толщиной 8 мм (100 м2 покрытия) |  | 0.051 | 3 305,62 1 724,63 | 797,40 458,59 | 2687.24 | 1898.1 | 454,25 504,71 | 102.718 | 5.24 |  |  |  |  | Устройство покрытий полимерцементных: однослойных пластичных толщиной 8 мм (100 м2 покрытия)
Объем=5,1 / 100
2 976,66 = 17 337,53 - 0,355 x 713,20 - 0,003 x 2 025,73 - 0,7 x 5,08 - 232 x 50,44 - 1,053 x 2 275,37
| Приказ от 30.01.2024 № 55/пр прил.5 табл.1 п.9 | Производство работ на предприятиях, где в силу режима секретности и(или) внутриобъектового режима применяются специальный допуск, специальный пропуск и другие ограничения для рабочих ОЗП=1,15; ЭМ=1,15 к расх.; ЗПМ=1,15; ТЗ=1,15; ТЗМ=1,15 | [14 empty] | Производство работ на предприятиях, где в силу режима секретности и(или) внутриобъектового режима применяются специальный допуск, специальный пропуск и другие ограничения для рабочих ОЗП=1,15; ЭМ=1,15 к расх.; ЗПМ=1,15; ТЗ=1,15; ТЗМ=1,15
| и1 | ИНДЕКС К ПОЗИЦИИ: Минстрой 3 квартал 2024 г. письмо 43022-иф/09 от 29.07.2024 ОЗП=21,58; ЭМ=11,17; ЗПМ=21,58; МАТ=8,38 | [15 empty] | ИНДЕКС К ПОЗИЦИИ: Минстрой 3 квартал 2024 г. письмо 43022-иф/09 от 29.07.2024 ОЗП=21,58; ЭМ=11,17; ЗПМ=21,58; МАТ=8,38
| Полы | [17 empty] | Полы
|  |  | Накладные расходы 112% ФОТ (от 2 402,81) | 7: 2691.15
|  |  | Сметная прибыль 65% ФОТ (от 2 402,81) | 7: 1561.83
|  |  | Итого c накладными и см. прибылью | 7: 6940.22
74 | Прайс | Альфапол топ корунд (расход 6кг-м2-1мм) (кг) |  | 30.6 | 3,46 29,00/8,38 |  | 887.24 |  |  | 0 | 0 |  |  |  |  | Альфапол топ корунд (расход 6кг-м2-1мм) (кг)
Объем=6*0,051*100
Цена МАТ=29,00/8,38
| и1 | ИНДЕКС К ПОЗИЦИИ: Минстрой 3 квартал 2024 г. письмо 43022-иф/09 от 29.07.2024 ОЗП=21,58; ЭМ=11,17; ЗПМ=21,58; МАТ=8,38 | [15 empty] | ИНДЕКС К ПОЗИЦИИ: Минстрой 3 квартал 2024 г. письмо 43022-иф/09 от 29.07.2024 ОЗП=21,58; ЭМ=11,17; ЗПМ=21,58; МАТ=8,38
| Строительные металлические конструкции | [17 empty] | Строительные металлические конструкции
75 | ТЕР06-01-068-01 Приказ Администрации ЛО от 20.10.15 №28 | Устройство деформационных швов в емкостных сооружениях с применением: резиновых прокладок (100 м шва) |  | 0.03 | 3 262,46 1 819,37 | 87,49 9,59 | 1547.98 | 1177.86 | 29,32 6,21 | 94.024 | 2.82 |  |  |  |  | Устройство деформационных швов в емкостных сооружениях с применением: резиновых прокладок (100 м шва)
Объем=3 / 100
3 013,74 = 19 861,74 - 360 x 46,80
| Приказ от 30.01.2024 № 55/пр прил.5 табл.1 п.9 | Производство работ на предприятиях, где в силу режима секретности и(или) внутриобъектового режима применяются специальный допуск, специальный пропуск и другие ограничения для рабочих ОЗП=1,15; ЭМ=1,15 к расх.; ЗПМ=1,15; ТЗ=1,15; ТЗМ=1,15 | [14 empty] | Производство работ на предприятиях, где в силу режима секретности и(или) внутриобъектового режима применяются специальный допуск, специальный пропуск и другие ограничения для рабочих ОЗП=1,15; ЭМ=1,15 к расх.; ЗПМ=1,15; ТЗ=1,15; ТЗМ=1,15
| и1 | ИНДЕКС К ПОЗИЦИИ: Минстрой 3 квартал 2024 г. письмо 43022-иф/09 от 29.07.2024 ОЗП=21,58; ЭМ=11,17; ЗПМ=21,58; МАТ=8,38 | [15 empty] | ИНДЕКС К ПОЗИЦИИ: Минстрой 3 квартал 2024 г. письмо 43022-иф/09 от 29.07.2024 ОЗП=21,58; ЭМ=11,17; ЗПМ=21,58; МАТ=8,38
| Бетонные и железобетонные монолитные конструкции и работы в строительстве | [17 empty] | Бетонные и железобетонные монолитные конструкции и работы в строительстве
|  |  | Накладные расходы 102% ФОТ (от 1 184,07) | 7: 1207.75
|  |  | Сметная прибыль 58% ФОТ (от 1 184,07) | 7: 686.76
|  |  | Итого c накладными и см. прибылью | 7: 3442.49
76 | ТССЦ-104-0833 Приказ Администрации ЛО от 20.10.15 №28 | Трубки теплоизоляционные из вспененного полиэтилена типа THERMAFLEX FRZ толщиной: 6 мм, диаметром 12 мм (10 м) |  | 0.3 | 44.6 |  | 112.12 |  |  | 0 | 0 |  |  |  |  | Трубки теплоизоляционные из вспененного полиэтилена типа THERMAFLEX FRZ толщиной: 6 мм, диаметром 12 мм (10 м)
Объем=(0,03*100) / 10
| и1 | ИНДЕКС К ПОЗИЦИИ: Минстрой 3 квартал 2024 г. письмо 43022-иф/09 от 29.07.2024 ОЗП=21,58; ЭМ=11,17; ЗПМ=21,58; МАТ=8,38 | [15 empty] | ИНДЕКС К ПОЗИЦИИ: Минстрой 3 квартал 2024 г. письмо 43022-иф/09 от 29.07.2024 ОЗП=21,58; ЭМ=11,17; ЗПМ=21,58; МАТ=8,38
| Бетонные и железобетонные монолитные конструкции и работы в строительстве | [17 empty] | Бетонные и железобетонные монолитные конструкции и работы в строительстве
77 | ТЕР06-01-068-03 Приказ Администрации ЛО от 20.10.15 №28 | Устройство деформационных швов в емкостных сооружениях с применением: герметика (100 м шва) |  | 0.03 | 481,67 449,94 | 31.73 | 301.92 | 291.29 | 10.63 | 24.955 | 0.75 |  |  |  |  | Устройство деформационных швов в емкостных сооружениях с применением: герметика (100 м шва)
Объем=3 / 100
418,84 = 12 145,60 - 184 x 34,68 - 186 x 28,74
| Приказ от 30.01.2024 № 55/пр прил.5 табл.1 п.9 | Производство работ на предприятиях, где в силу режима секретности и(или) внутриобъектового режима применяются специальный допуск, специальный пропуск и другие ограничения для рабочих ОЗП=1,15; ЭМ=1,15 к расх.; ЗПМ=1,15; ТЗ=1,15; ТЗМ=1,15 | [14 empty] | Производство работ на предприятиях, где в силу режима секретности и(или) внутриобъектового режима применяются специальный допуск, специальный пропуск и другие ограничения для рабочих ОЗП=1,15; ЭМ=1,15 к расх.; ЗПМ=1,15; ТЗ=1,15; ТЗМ=1,15
| и1 | ИНДЕКС К ПОЗИЦИИ: Минстрой 3 квартал 2024 г. письмо 43022-иф/09 от 29.07.2024 ОЗП=21,58; ЭМ=11,17; ЗПМ=21,58; МАТ=8,38 | [15 empty] | ИНДЕКС К ПОЗИЦИИ: Минстрой 3 квартал 2024 г. письмо 43022-иф/09 от 29.07.2024 ОЗП=21,58; ЭМ=11,17; ЗПМ=21,58; МАТ=8,38
| Бетонные и железобетонные монолитные конструкции и работы в строительстве | [17 empty] | Бетонные и железобетонные монолитные конструкции и работы в строительстве
|  |  | Накладные расходы 102% ФОТ (от 291,29) | 7: 297.12
|  |  | Сметная прибыль 58% ФОТ (от 291,29) | 7: 168.95
|  |  | Итого c накладными и см. прибылью | 7: 767.99
78 | Прайс | Монодил ПУ 696 (кг) |  | 0.705 | 124,58 1044,00/8,38 |  | 736.01 |  |  | 0 | 0 |  |  |  |  | Монодил ПУ 696 (кг)
Объем=0,235*0,03*100
Цена МАТ=1044,00/8,38
| и1 | ИНДЕКС К ПОЗИЦИИ: Минстрой 3 квартал 2024 г. письмо 43022-иф/09 от 29.07.2024 ОЗП=21,58; ЭМ=11,17; ЗПМ=21,58; МАТ=8,38 | [15 empty] | ИНДЕКС К ПОЗИЦИИ: Минстрой 3 квартал 2024 г. письмо 43022-иф/09 от 29.07.2024 ОЗП=21,58; ЭМ=11,17; ЗПМ=21,58; МАТ=8,38
| Строительные металлические конструкции | [17 empty] | Строительные металлические конструкции
Фундамент под лестницу Фом1 (4 шт.) лист4 | [14 empty] | Фундамент под лестницу Фом1 (4 шт.) лист4
79 | ТЕР06-01-001-15 Приказ Администрации ЛО от 20.10.15 №28 | Устройство фундаментных плит бетонных плоских (100 м3 бетона, бутобетона и железобетона в деле) |  | 0.012 | 5 048,92 2 172,33 | 2 339,16 546,38 | 930.13 | 562.55 | 313,54 141,49 | 134.343 | 1.61 |  |  |  |  | Устройство фундаментных плит бетонных плоских (100 м3 бетона, бутобетона и железобетона в деле)
Объем=(0,3*4) / 100
4 460,47 = 41 426,29 - 102 x 362,41
| Приказ от 30.01.2024 № 55/пр прил.5 табл.1 п.9 | Производство работ на предприятиях, где в силу режима секретности и(или) внутриобъектового режима применяются специальный допуск, специальный пропуск и другие ограничения для рабочих ОЗП=1,15; ЭМ=1,15 к расх.; ЗПМ=1,15; ТЗ=1,15; ТЗМ=1,15 | [14 empty] | Производство работ на предприятиях, где в силу режима секретности и(или) внутриобъектового режима применяются специальный допуск, специальный пропуск и другие ограничения для рабочих ОЗП=1,15; ЭМ=1,15 к расх.; ЗПМ=1,15; ТЗ=1,15; ТЗМ=1,15
| и1 | ИНДЕКС К ПОЗИЦИИ: Минстрой 3 квартал 2024 г. письмо 43022-иф/09 от 29.07.2024 ОЗП=21,58; ЭМ=11,17; ЗПМ=21,58; МАТ=8,38 | [15 empty] | ИНДЕКС К ПОЗИЦИИ: Минстрой 3 квартал 2024 г. письмо 43022-иф/09 от 29.07.2024 ОЗП=21,58; ЭМ=11,17; ЗПМ=21,58; МАТ=8,38
| Бетонные и железобетонные монолитные конструкции и работы в строительстве | [17 empty] | Бетонные и железобетонные монолитные конструкции и работы в строительстве
|  |  | Накладные расходы 102% ФОТ (от 704,04) | 7: 718.12
|  |  | Сметная прибыль 58% ФОТ (от 704,04) | 7: 408.34
|  |  | Итого c накладными и см. прибылью | 7: 2056.59
80 | Прайс | Бетон тяжелый, крупность заполнителя: 20 мм, класс В15 (М350) W8 (м3) |  | 1.224 | 805,49 6750,00/8,38 |  | 8262.01 |  |  | 0 | 0 |  |  |  |  | Бетон тяжелый, крупность заполнителя: 20 мм, класс В15 (М350) W8 (м3)
Цена МАТ=6750,00/8,38
| и1 | ИНДЕКС К ПОЗИЦИИ: Минстрой 3 квартал 2024 г. письмо 43022-иф/09 от 29.07.2024 ОЗП=21,58; ЭМ=11,17; ЗПМ=21,58; МАТ=8,38 | [15 empty] | ИНДЕКС К ПОЗИЦИИ: Минстрой 3 квартал 2024 г. письмо 43022-иф/09 от 29.07.2024 ОЗП=21,58; ЭМ=11,17; ЗПМ=21,58; МАТ=8,38
| Свайные работы | [17 empty] | Свайные работы
Итого прямые затраты по разделу в текущих ценах |  |  |  | 7: 254931.79; 8: 45291.97; 9: 12 288,53 8 186,93; 11: 124.48 | [8 empty] | Итого прямые затраты по разделу в текущих ценах
Накладные расходы |  |  |  | 7: 56746.51 | [8 empty] | Накладные расходы
В том числе, справочно: | [20 empty] | В том числе, справочно:
93% ФОТ (от 1016,32) (Поз. 6-7, 14, 16, 29-30, 32, 34, 38, 44-45, 52, 54, 58, 64-65, 72, 74, 78) |  |  |  | 7: 945.18 | [9 empty] | 93% ФОТ (от 1016,32) (Поз. 6-7, 14, 16, 29-30, 32, 34, 38, 44-45, 52, 54, 58, 64-65, 72, 74, 78)
94% ФОТ (от 71,32) (Поз. 9, 11, 25, 27, 47, 49, 67, 69) |  |  |  | 7: 67.04 | [9 empty] | 94% ФОТ (от 71,32) (Поз. 9, 11, 25, 27, 47, 49, 67, 69)
97% ФОТ (от 267,34) (Поз. 12-13, 28, 31, 50-51, 70-71) |  |  |  | 7: 259.32 | [9 empty] | 97% ФОТ (от 267,34) (Поз. 12-13, 28, 31, 50-51, 70-71)
102% ФОТ (от 29038,13) (Поз. 1, 4, 8, 17-19, 22, 24, 35-37, 39, 42, 46, 55-57, 59, 62, 66, 75-77, 79) |  |  |  | 7: 29618.89 | [9 empty] | 102% ФОТ (от 29038,13) (Поз. 1, 4, 8, 17-19, 22, 24, 35-37, 39, 42, 46, 55-57, 59, 62, 66, 75-77, 79)
112% ФОТ (от 23085,79) (Поз. 15, 26, 33, 53, 73) |  |  |  | 7: 25856.08 | [9 empty] | 112% ФОТ (от 23085,79) (Поз. 15, 26, 33, 53, 73)
Сметная прибыль |  |  |  | 7: 32661.41 | [8 empty] | Сметная прибыль
В том числе, справочно: | [20 empty] | В том числе, справочно:
51% ФОТ (от 71,32) (Поз. 9, 11, 25, 27, 47, 49, 67, 69) |  |  |  | 7: 36.37 | [9 empty] | 51% ФОТ (от 71,32) (Поз. 9, 11, 25, 27, 47, 49, 67, 69)
55% ФОТ (от 267,34) (Поз. 12-13, 28, 31, 50-51, 70-71) |  |  |  | 7: 147.04 | [9 empty] | 55% ФОТ (от 267,34) (Поз. 12-13, 28, 31, 50-51, 70-71)
58% ФОТ (от 29038,13) (Поз. 1, 4, 8, 17-19, 22, 24, 35-37, 39, 42, 46, 55-57, 59, 62, 66, 75-77, 79) |  |  |  | 7: 16842.12 | [9 empty] | 58% ФОТ (от 29038,13) (Поз. 1, 4, 8, 17-19, 22, 24, 35-37, 39, 42, 46, 55-57, 59, 62, 66, 75-77, 79)
62% ФОТ (от 1016,32) (Поз. 6-7, 14, 16, 29-30, 32, 34, 38, 44-45, 52, 54, 58, 64-65, 72, 74, 78) |  |  |  | 7: 630.12 | [9 empty] | 62% ФОТ (от 1016,32) (Поз. 6-7, 14, 16, 29-30, 32, 34, 38, 44-45, 52, 54, 58, 64-65, 72, 74, 78)
65% ФОТ (от 23085,79) (Поз. 15, 26, 33, 53, 73) |  |  |  | 7: 15005.76 | [9 empty] | 65% ФОТ (от 23085,79) (Поз. 15, 26, 33, 53, 73)
Итоги по разделу 1 Пандусы, входные площадки лист 4 : | [19 empty] | Итоги по разделу 1 Пандусы, входные площадки лист 4 :
Бетонные и железобетонные монолитные конструкции и работы в строительстве: | [20 empty] | Бетонные и железобетонные монолитные конструкции и работы в строительстве:
Итого Поз. 1, 4, 8, 17-19, 22, 24, 35-37, 39, 42, 46, 55-57, 59, 62, 66, 75-77, 79 |  |  |  | 7: 38484.07; 8: 25848.54; 9: 7 413,71 3 189,59; 11: 70.94 | [9 empty] | Итого Поз. 1, 4, 8, 17-19, 22, 24, 35-37, 39, 42, 46, 55-57, 59, 62, 66, 75-77, 79
Накладные расходы 102% ФОТ (от 29 038,13) |  |  |  | 7: 29618.89 | [9 empty] | Накладные расходы 102% ФОТ (от 29 038,13)
Сметная прибыль 58% ФОТ (от 29 038,13) |  |  |  | 7: 16842.12 | [9 empty] | Сметная прибыль 58% ФОТ (от 29 038,13)
Итого c накладными и см. прибылью |  |  |  | 7: 84945.08; 11: 70.94 | [9 empty] | Итого c накладными и см. прибылью
Свайные работы: | [20 empty] | Свайные работы:
Итого Поз. 2-3, 5, 20-21, 23, 40-41, 43, 60-61, 63, 80 |  |  |  | 7: 162426.41 | [9 empty] | Итого Поз. 2-3, 5, 20-21, 23, 40-41, 43, 60-61, 63, 80
Накладные расходы 117% ФОТ (от 0,00) | [20 empty] | Накладные расходы 117% ФОТ (от 0,00)
Сметная прибыль 70% ФОТ (от 0,00) | [20 empty] | Сметная прибыль 70% ФОТ (от 0,00)
Итого c накладными и см. прибылью |  |  |  | 7: 162426.41 | [9 empty] | Итого c накладными и см. прибылью
Строительные металлические конструкции: | [20 empty] | Строительные металлические конструкции:
Итого Поз. 6-7, 14, 16, 29-30, 32, 34, 38, 44-45, 52, 54, 58, 64-65, 72, 74, 78 |  |  |  | 7: 26701.18; 8: 868.32; 9: 473,88 148,00; 11: 2.32 | [9 empty] | Итого Поз. 6-7, 14, 16, 29-30, 32, 34, 38, 44-45, 52, 54, 58, 64-65, 72, 74, 78
Накладные расходы 93% ФОТ (от 1 016,32) |  |  |  | 7: 945.18 | [9 empty] | Накладные расходы 93% ФОТ (от 1 016,32)
Сметная прибыль 62% ФОТ (от 1 016,32) |  |  |  | 7: 630.12 | [9 empty] | Сметная прибыль 62% ФОТ (от 1 016,32)
Итого c накладными и см. прибылью |  |  |  | 7: 28276.48; 11: 2.32 | [9 empty] | Итого c накладными и см. прибылью
Защита строительных конструкций и оборудования от коррозии: | [20 empty] | Защита строительных конструкций и оборудования от коррозии:
Итого Поз. 9, 11, 25, 27, 47, 49, 67, 69 |  |  |  | 7: 80.4; 8: 71.16; 9: 3,60 0,16; 11: 0.2 | [9 empty] | Итого Поз. 9, 11, 25, 27, 47, 49, 67, 69
Накладные расходы 94% ФОТ (от 71,32) |  |  |  | 7: 67.04 | [9 empty] | Накладные расходы 94% ФОТ (от 71,32)
Сметная прибыль 51% ФОТ (от 71,32) |  |  |  | 7: 36.37 | [9 empty] | Сметная прибыль 51% ФОТ (от 71,32)
Итого c накладными и см. прибылью |  |  |  | 7: 183.81; 11: 0.2 | [9 empty] | Итого c накладными и см. прибылью
Теплоизоляционные работы: | [20 empty] | Теплоизоляционные работы:
Итого Поз. 12-13, 28, 31, 50-51, 70-71 |  |  |  | 7: 438.28; 8: 267.34; 9: 32.94; 11: 0.69 | [9 empty] | Итого Поз. 12-13, 28, 31, 50-51, 70-71
Накладные расходы 97% ФОТ (от 267,34) |  |  |  | 7: 259.32 | [9 empty] | Накладные расходы 97% ФОТ (от 267,34)
Сметная прибыль 55% ФОТ (от 267,34) |  |  |  | 7: 147.04 | [9 empty] | Сметная прибыль 55% ФОТ (от 267,34)
Итого c накладными и см. прибылью |  |  |  | 7: 844.64; 11: 0.69 | [9 empty] | Итого c накладными и см. прибылью
Полы: | [20 empty] | Полы:
Итого Поз. 15, 26, 33, 53, 73 |  |  |  | 7: 26801.45; 8: 18236.61; 9: 4 364,40 4 849,18; 11: 50.33 | [9 empty] | Итого Поз. 15, 26, 33, 53, 73
Накладные расходы 112% ФОТ (от 23 085,79) |  |  |  | 7: 25856.08 | [9 empty] | Накладные расходы 112% ФОТ (от 23 085,79)
Сметная прибыль 65% ФОТ (от 23 085,79) |  |  |  | 7: 15005.76 | [9 empty] | Сметная прибыль 65% ФОТ (от 23 085,79)
Итого c накладными и см. прибылью |  |  |  | 7: 67663.29; 11: 50.33 | [9 empty] | Итого c накладными и см. прибылью
Итого |  |  |  | 7: 344339.71; 11: 124.48 | [9 empty] | Итого
В том числе: | [20 empty] | В том числе:
Основная заработная плата |  |  |  | 7: 45291.97 | [9 empty] | Основная заработная плата
Материалы |  |  |  | 7: 197351.29 | [9 empty] | Материалы
Машины и механизмы |  |  |  | 7: 12288.53 | [9 empty] | Машины и механизмы
в том числе заработная плата машинистов |  |  |  | 7: 8186.93 | [9 empty] | в том числе заработная плата машинистов
Накладные расходы |  |  |  | 7: 56746.51 | [9 empty] | Накладные расходы
Сметная прибыль |  |  |  | 7: 32661.41 | [9 empty] | Сметная прибыль
Итого по разделу 1 Пандусы, входные площадки лист 4 |  |  |  | 7: 344339.71; 11: 124.48 | [10 empty] | Итого по разделу 1 Пандусы, входные площадки лист 4
Раздел 2. Фундаментная плита Пфм1 (1шт) лист 10 | [13 empty] | Раздел 2. Фундаментная плита Пфм1 (1шт) лист 10
81 | ТЕР06-01-001-01 Приказ Администрации ЛО от 20.10.15 №28 | Устройство бетонной подготовки (100 м3 бетона, бутобетона и железобетона в деле) |  | 1.922 | 7 237,77 3 061,53 | 2 093,31 507,77 | 205471.51 | 126982.35 | 44 940,74 21 060,70 | 207 | 397.85 |  |  |  |  | Устройство бетонной подготовки (100 м3 бетона, бутобетона и железобетона в деле)
Объем=192,2 / 100
6 565,40 = 40 889,42 - 102 x 336,51
| Приказ от 30.01.2024 № 55/пр прил.5 табл.1 п.9 | Производство работ на предприятиях, где в силу режима секретности и(или) внутриобъектового режима применяются специальный допуск, специальный пропуск и другие ограничения для рабочих ОЗП=1,15; ЭМ=1,15 к расх.; ЗПМ=1,15; ТЗ=1,15; ТЗМ=1,15 | [14 empty] | Производство работ на предприятиях, где в силу режима секретности и(или) внутриобъектового режима применяются специальный допуск, специальный пропуск и другие ограничения для рабочих ОЗП=1,15; ЭМ=1,15 к расх.; ЗПМ=1,15; ТЗ=1,15; ТЗМ=1,15
| и1 | ИНДЕКС К ПОЗИЦИИ: Минстрой 3 квартал 2024 г. письмо 43022-иф/09 от 29.07.2024 ОЗП=21,58; ЭМ=11,17; ЗПМ=21,58; МАТ=8,38 | [15 empty] | ИНДЕКС К ПОЗИЦИИ: Минстрой 3 квартал 2024 г. письмо 43022-иф/09 от 29.07.2024 ОЗП=21,58; ЭМ=11,17; ЗПМ=21,58; МАТ=8,38
| Бетонные и железобетонные монолитные конструкции и работы в строительстве | [17 empty] | Бетонные и железобетонные монолитные конструкции и работы в строительстве
|  |  | Накладные расходы 102% ФОТ (от 148 043,05) | 7: 151003.91
|  |  | Сметная прибыль 58% ФОТ (от 148 043,05) | 7: 85864.97
|  |  | Итого c накладными и см. прибылью | 7: 442340.39
82 | Прайс | Бетон тяжелый, крупность заполнителя: 20 мм, класс В7,5 (м3) |  | 196.044 | 677,21 5675,00/8,38 |  | 1112553.58 |  |  | 0 | 0 |  |  |  |  | Бетон тяжелый, крупность заполнителя: 20 мм, класс В7,5 (м3)
Объем=1,922*102
Цена МАТ=5675,00/8,38
| и1 | ИНДЕКС К ПОЗИЦИИ: Минстрой 3 квартал 2024 г. письмо 43022-иф/09 от 29.07.2024 ОЗП=21,58; ЭМ=11,17; ЗПМ=21,58; МАТ=8,38 | [15 empty] | ИНДЕКС К ПОЗИЦИИ: Минстрой 3 квартал 2024 г. письмо 43022-иф/09 от 29.07.2024 ОЗП=21,58; ЭМ=11,17; ЗПМ=21,58; МАТ=8,38
| Свайные работы | [17 empty] | Свайные работы
83 | ТЕР06-01-001-19 Приказ Администрации ЛО от 20.10.15 №28 | Устройство фундаментных плит железобетонных: с ребрами вверх (100 м3 бетона, бутобетона и железобетона в деле) |  | 11.484 | 18 583,27 9 152,46 | 4 761,84 881,72 | 3328359.27 | 2268205.59 | 610 831,06 218 511,14 | 519.731 | 5968.59 |  |  |  |  | Устройство фундаментных плит железобетонных: с ребрами вверх (100 м3 бетона, бутобетона и железобетона в деле)
Объем=1148,4 / 100
16 768,36 = 140 445,89 - 13,5 x 5 079,72 - 101,5 x 542,87
| Приказ от 30.01.2024 № 55/пр прил.5 табл.1 п.9 | Производство работ на предприятиях, где в силу режима секретности и(или) внутриобъектового режима применяются специальный допуск, специальный пропуск и другие ограничения для рабочих ОЗП=1,15; ЭМ=1,15 к расх.; ЗПМ=1,15; ТЗ=1,15; ТЗМ=1,15 | [14 empty] | Производство работ на предприятиях, где в силу режима секретности и(или) внутриобъектового режима применяются специальный допуск, специальный пропуск и другие ограничения для рабочих ОЗП=1,15; ЭМ=1,15 к расх.; ЗПМ=1,15; ТЗ=1,15; ТЗМ=1,15
| и1 | ИНДЕКС К ПОЗИЦИИ: Минстрой 3 квартал 2024 г. письмо 43022-иф/09 от 29.07.2024 ОЗП=21,58; ЭМ=11,17; ЗПМ=21,58; МАТ=8,38 | [15 empty] | ИНДЕКС К ПОЗИЦИИ: Минстрой 3 квартал 2024 г. письмо 43022-иф/09 от 29.07.2024 ОЗП=21,58; ЭМ=11,17; ЗПМ=21,58; МАТ=8,38
| Бетонные и железобетонные монолитные конструкции и работы в строительстве | [17 empty] | Бетонные и железобетонные монолитные конструкции и работы в строительстве
|  |  | Накладные расходы 102% ФОТ (от 2 486 716,73) | 7: 2536451.06
|  |  | Сметная прибыль 58% ФОТ (от 2 486 716,73) | 7: 1442295.7
|  |  | Итого c накладными и см. прибылью | 7: 7307106.03
84 | ТСЭМ-110211 Приказ Администрации ЛО от 20.10.15 №28 | Автобетононасосы: производительность 65 м3/ч (маш.-ч) |  | 286.05 | 358.19 | 358,19 28,21 | 1144482.58 |  | 1 144 482,58 174 136,09 | 0 | 0 |  |  |  |  | Автобетононасосы: производительность 65 м3/ч (маш.-ч)
| Приказ от 30.01.2024 № 55/пр прил.5 табл.1 п.9 | Производство работ на предприятиях, где в силу режима секретности и(или) внутриобъектового режима применяются специальный допуск, специальный пропуск и другие ограничения для рабочих ОЗП=1,15; ЭМ=1,15 к расх.; ЗПМ=1,15; ТЗ=1,15; ТЗМ=1,15 | [14 empty] | Производство работ на предприятиях, где в силу режима секретности и(или) внутриобъектового режима применяются специальный допуск, специальный пропуск и другие ограничения для рабочих ОЗП=1,15; ЭМ=1,15 к расх.; ЗПМ=1,15; ТЗ=1,15; ТЗМ=1,15
| и1 | ИНДЕКС К ПОЗИЦИИ: Минстрой 3 квартал 2024 г. письмо 43022-иф/09 от 29.07.2024 ОЗП=21,58; ЭМ=11,17; ЗПМ=21,58; МАТ=8,38 | [15 empty] | ИНДЕКС К ПОЗИЦИИ: Минстрой 3 квартал 2024 г. письмо 43022-иф/09 от 29.07.2024 ОЗП=21,58; ЭМ=11,17; ЗПМ=21,58; МАТ=8,38
| Бетонные и железобетонные монолитные конструкции и работы в строительстве | [17 empty] | Бетонные и железобетонные монолитные конструкции и работы в строительстве
|  |  | Накладные расходы 102% ФОТ (от 174 136,09) | 7: 177618.81
|  |  | Сметная прибыль 58% ФОТ (от 174 136,09) | 7: 100998.93
|  |  | Итого c накладными и см. прибылью | 7: 1423100.32
85 | Прайс | Бетон тяжелый, крупность заполнителя: 20 мм, класс В25 (М350) W8 (м3) |  | 1166 | 805,49 6750,00/8,38 |  | 7870507.23 |  |  | 0 | 0 |  |  |  |  | Бетон тяжелый, крупность заполнителя: 20 мм, класс В25 (М350) W8 (м3)
Цена МАТ=6750,00/8,38
| и1 | ИНДЕКС К ПОЗИЦИИ: Минстрой 3 квартал 2024 г. письмо 43022-иф/09 от 29.07.2024 ОЗП=21,58; ЭМ=11,17; ЗПМ=21,58; МАТ=8,38 | [15 empty] | ИНДЕКС К ПОЗИЦИИ: Минстрой 3 квартал 2024 г. письмо 43022-иф/09 от 29.07.2024 ОЗП=21,58; ЭМ=11,17; ЗПМ=21,58; МАТ=8,38
| Свайные работы | [17 empty] | Свайные работы
86 | Прайс | Горячекатаная арматурная сталь гладкая класса А500 С, диаметром: 16 мм (т) |  | 83.6092 | 5 966,59 50000,00/8,38 |  | 4180460.52 |  |  | 0 | 0 |  |  |  |  | Горячекатаная арматурная сталь гладкая класса А500 С, диаметром: 16 мм (т)
Объем=(40985*1,578+584*3,41+658*3,46+2168*2,33+2168*3,59+88*4,74+103*3,95+146*3,16+6*7,9+9*5,53+6*16,57+13*9,88+13*9,88+24*3,89)*0,001
Цена МАТ=50000,00/8,38
| и1 | ИНДЕКС К ПОЗИЦИИ: Минстрой 3 квартал 2024 г. письмо 43022-иф/09 от 29.07.2024 ОЗП=21,58; ЭМ=11,17; ЗПМ=21,58; МАТ=8,38 | [15 empty] | ИНДЕКС К ПОЗИЦИИ: Минстрой 3 квартал 2024 г. письмо 43022-иф/09 от 29.07.2024 ОЗП=21,58; ЭМ=11,17; ЗПМ=21,58; МАТ=8,38
| Свайные работы | [17 empty] | Свайные работы
87 | ТССЦ-204-0051 Приказ Администрации ЛО от 20.10.15 №28 | Надбавки к ценам заготовок за сборку и сварку каркасов и сеток: пространственных, диаметром 16-18 мм (т) |  | 0.25688 | 1549.26 |  | 3335.02 |  |  | 0 | 0 |  |  |  |  | Надбавки к ценам заготовок за сборку и сварку каркасов и сеток: пространственных, диаметром 16-18 мм (т)
Объем=(13*9,88+13*9,88)*0,001
| и1 | ИНДЕКС К ПОЗИЦИИ: Минстрой 3 квартал 2024 г. письмо 43022-иф/09 от 29.07.2024 ОЗП=21,58; ЭМ=11,17; ЗПМ=21,58; МАТ=8,38 | [15 empty] | ИНДЕКС К ПОЗИЦИИ: Минстрой 3 квартал 2024 г. письмо 43022-иф/09 от 29.07.2024 ОЗП=21,58; ЭМ=11,17; ЗПМ=21,58; МАТ=8,38
| Бетонные и железобетонные монолитные конструкции и работы в строительстве | [17 empty] | Бетонные и железобетонные монолитные конструкции и работы в строительстве
88 | ТССЦ-204-0039 Приказ Администрации ЛО от 20.10.15 №28 | Надбавки к ценам заготовок за сборку и сварку каркасов и сеток: плоских, диаметром 16-18 мм (т) |  | 17.103 | 1001.84 |  | 143586.85 |  |  | 0 | 0 |  |  |  |  | Надбавки к ценам заготовок за сборку и сварку каркасов и сеток: плоских, диаметром 16-18 мм (т)
Объем=(584*3,41+658*3,46+2168*2,33+2168*3,59)*0,001
| и1 | ИНДЕКС К ПОЗИЦИИ: Минстрой 3 квартал 2024 г. письмо 43022-иф/09 от 29.07.2024 ОЗП=21,58; ЭМ=11,17; ЗПМ=21,58; МАТ=8,38 | [15 empty] | ИНДЕКС К ПОЗИЦИИ: Минстрой 3 квартал 2024 г. письмо 43022-иф/09 от 29.07.2024 ОЗП=21,58; ЭМ=11,17; ЗПМ=21,58; МАТ=8,38
| Бетонные и железобетонные монолитные конструкции и работы в строительстве | [17 empty] | Бетонные и железобетонные монолитные конструкции и работы в строительстве
89 | Прайс | Горячекатаная арматурная сталь гладкая класса А500 С, диаметром: 14 мм (т) |  | 0.6716 | 5 966,59 50000,00/8,38 |  | 33580.02 |  |  | 0 | 0 |  |  |  |  | Горячекатаная арматурная сталь гладкая класса А500 С, диаметром: 14 мм (т)
Объем=(292*2,3)*0,001
Цена МАТ=50000,00/8,38
| и1 | ИНДЕКС К ПОЗИЦИИ: Минстрой 3 квартал 2024 г. письмо 43022-иф/09 от 29.07.2024 ОЗП=21,58; ЭМ=11,17; ЗПМ=21,58; МАТ=8,38 | [15 empty] | ИНДЕКС К ПОЗИЦИИ: Минстрой 3 квартал 2024 г. письмо 43022-иф/09 от 29.07.2024 ОЗП=21,58; ЭМ=11,17; ЗПМ=21,58; МАТ=8,38
| Свайные работы | [17 empty] | Свайные работы
90 | ТССЦ-204-0038 Приказ Администрации ЛО от 20.10.15 №28 | Надбавки к ценам заготовок за сборку и сварку каркасов и сеток: плоских, диаметром 14 мм (т) |  | 0.672 | 1079.42 |  | 6078.6 |  |  | 0 | 0 |  |  |  |  | Надбавки к ценам заготовок за сборку и сварку каркасов и сеток: плоских, диаметром 14 мм (т)
| и1 | ИНДЕКС К ПОЗИЦИИ: Минстрой 3 квартал 2024 г. письмо 43022-иф/09 от 29.07.2024 ОЗП=21,58; ЭМ=11,17; ЗПМ=21,58; МАТ=8,38 | [15 empty] | ИНДЕКС К ПОЗИЦИИ: Минстрой 3 квартал 2024 г. письмо 43022-иф/09 от 29.07.2024 ОЗП=21,58; ЭМ=11,17; ЗПМ=21,58; МАТ=8,38
| Бетонные и железобетонные монолитные конструкции и работы в строительстве | [17 empty] | Бетонные и железобетонные монолитные конструкции и работы в строительстве
91 | Прайс | Горячекатанная арматурная сталь класса А500 С, диаметром: 20 мм (т) |  | 1.5531 | 607,60 5091,67/8,38 |  | 7907.95 |  |  | 0 | 0 |  |  |  |  | Горячекатанная арматурная сталь класса А500 С, диаметром: 20 мм (т)
Объем=(40*4,53+44*7,4+99*9,87+6*4,53+6*7)*0,001
Цена МАТ=5091,67/8,38
| и1 | ИНДЕКС К ПОЗИЦИИ: Минстрой 3 квартал 2024 г. письмо 43022-иф/09 от 29.07.2024 ОЗП=21,58; ЭМ=11,17; ЗПМ=21,58; МАТ=8,38 | [15 empty] | ИНДЕКС К ПОЗИЦИИ: Минстрой 3 квартал 2024 г. письмо 43022-иф/09 от 29.07.2024 ОЗП=21,58; ЭМ=11,17; ЗПМ=21,58; МАТ=8,38
| Свайные работы | [17 empty] | Свайные работы
92 | ТССЦ-204-0040 Приказ Администрации ЛО от 20.10.15 №28 | Надбавки к ценам заготовок за сборку и сварку каркасов и сеток: плоских, диаметром 20-22 мм (т) |  | 0.25038 | 889.45 |  | 1866.23 |  |  | 0 | 0 |  |  |  |  | Надбавки к ценам заготовок за сборку и сварку каркасов и сеток: плоских, диаметром 20-22 мм (т)
Объем=(40*4,53+6*4,53+6*7)*0,001
| и1 | ИНДЕКС К ПОЗИЦИИ: Минстрой 3 квартал 2024 г. письмо 43022-иф/09 от 29.07.2024 ОЗП=21,58; ЭМ=11,17; ЗПМ=21,58; МАТ=8,38 | [15 empty] | ИНДЕКС К ПОЗИЦИИ: Минстрой 3 квартал 2024 г. письмо 43022-иф/09 от 29.07.2024 ОЗП=21,58; ЭМ=11,17; ЗПМ=21,58; МАТ=8,38
| Бетонные и железобетонные монолитные конструкции и работы в строительстве | [17 empty] | Бетонные и железобетонные монолитные конструкции и работы в строительстве
93 | Прайс | Горячекатаная арматурная сталь гладкая класса А500 С, диаметром: 22 мм (т) |  | 2.2455 | 5 966,59 50000,00/8,38 |  | 112274.05 |  |  | 0 | 0 |  |  |  |  | Горячекатаная арматурная сталь гладкая класса А500 С, диаметром: 22 мм (т)
Объем=(146*6,05+146*9,33)*0,001
Цена МАТ=50000,00/8,38
| и1 | ИНДЕКС К ПОЗИЦИИ: Минстрой 3 квартал 2024 г. письмо 43022-иф/09 от 29.07.2024 ОЗП=21,58; ЭМ=11,17; ЗПМ=21,58; МАТ=8,38 | [15 empty] | ИНДЕКС К ПОЗИЦИИ: Минстрой 3 квартал 2024 г. письмо 43022-иф/09 от 29.07.2024 ОЗП=21,58; ЭМ=11,17; ЗПМ=21,58; МАТ=8,38
| Свайные работы | [17 empty] | Свайные работы
94 | ТССЦ-204-0040 Приказ Администрации ЛО от 20.10.15 №28 | Надбавки к ценам заготовок за сборку и сварку каркасов и сеток: плоских, диаметром 20-22 мм (т) |  | 2.245 | 889.45 |  | 16733.31 |  |  | 0 | 0 |  |  |  |  | Надбавки к ценам заготовок за сборку и сварку каркасов и сеток: плоских, диаметром 20-22 мм (т)
| и1 | ИНДЕКС К ПОЗИЦИИ: Минстрой 3 квартал 2024 г. письмо 43022-иф/09 от 29.07.2024 ОЗП=21,58; ЭМ=11,17; ЗПМ=21,58; МАТ=8,38 | [15 empty] | ИНДЕКС К ПОЗИЦИИ: Минстрой 3 квартал 2024 г. письмо 43022-иф/09 от 29.07.2024 ОЗП=21,58; ЭМ=11,17; ЗПМ=21,58; МАТ=8,38
| Бетонные и железобетонные монолитные конструкции и работы в строительстве | [17 empty] | Бетонные и железобетонные монолитные конструкции и работы в строительстве
95 | Прайс | Горячекатаная арматурная сталь гладкая класса А500 С, диаметром: 25 мм (т) |  | 0.7051 | 5 966,59 50000,00/8,38 |  | 35255.02 |  |  | 0 | 0 |  |  |  |  | Горячекатаная арматурная сталь гладкая класса А500 С, диаметром: 25 мм (т)
Объем=(22*13,63+22*18,42)*0,001
Цена МАТ=50000,00/8,38
| и1 | ИНДЕКС К ПОЗИЦИИ: Минстрой 3 квартал 2024 г. письмо 43022-иф/09 от 29.07.2024 ОЗП=21,58; ЭМ=11,17; ЗПМ=21,58; МАТ=8,38 | [15 empty] | ИНДЕКС К ПОЗИЦИИ: Минстрой 3 квартал 2024 г. письмо 43022-иф/09 от 29.07.2024 ОЗП=21,58; ЭМ=11,17; ЗПМ=21,58; МАТ=8,38
| Свайные работы | [17 empty] | Свайные работы
96 | ТССЦ-204-0041 Приказ Администрации ЛО от 20.10.15 №28 | Надбавки к ценам заготовок за сборку и сварку каркасов и сеток: плоских, диаметром 25-28 мм (т) |  | 0.705 | 827.86 |  | 4890.91 |  |  | 0 | 0 |  |  |  |  | Надбавки к ценам заготовок за сборку и сварку каркасов и сеток: плоских, диаметром 25-28 мм (т)
| и1 | ИНДЕКС К ПОЗИЦИИ: Минстрой 3 квартал 2024 г. письмо 43022-иф/09 от 29.07.2024 ОЗП=21,58; ЭМ=11,17; ЗПМ=21,58; МАТ=8,38 | [15 empty] | ИНДЕКС К ПОЗИЦИИ: Минстрой 3 квартал 2024 г. письмо 43022-иф/09 от 29.07.2024 ОЗП=21,58; ЭМ=11,17; ЗПМ=21,58; МАТ=8,38
| Бетонные и железобетонные монолитные конструкции и работы в строительстве | [17 empty] | Бетонные и железобетонные монолитные конструкции и работы в строительстве
97 | Прайс | Горячекатаная арматурная сталь гладкая класса А500 С, диаметром: 28 мм (т) |  | 1.6101 | 5 966,59 50000,00/8,38 |  | 80503.54 |  |  | 0 | 0 |  |  |  |  | Горячекатаная арматурная сталь гладкая класса А500 С, диаметром: 28 мм (т)
Объем=(51*12,4+51*19,17)*0,001
Цена МАТ=50000,00/8,38
| и1 | ИНДЕКС К ПОЗИЦИИ: Минстрой 3 квартал 2024 г. письмо 43022-иф/09 от 29.07.2024 ОЗП=21,58; ЭМ=11,17; ЗПМ=21,58; МАТ=8,38 | [15 empty] | ИНДЕКС К ПОЗИЦИИ: Минстрой 3 квартал 2024 г. письмо 43022-иф/09 от 29.07.2024 ОЗП=21,58; ЭМ=11,17; ЗПМ=21,58; МАТ=8,38
| Свайные работы | [17 empty] | Свайные работы
98 | ТССЦ-204-0041 Приказ Администрации ЛО от 20.10.15 №28 | Надбавки к ценам заготовок за сборку и сварку каркасов и сеток: плоских, диаметром 25-28 мм (т) |  | 1.61 | 827.86 |  | 11169.32 |  |  | 0 | 0 |  |  |  |  | Надбавки к ценам заготовок за сборку и сварку каркасов и сеток: плоских, диаметром 25-28 мм (т)
| и1 | ИНДЕКС К ПОЗИЦИИ: Минстрой 3 квартал 2024 г. письмо 43022-иф/09 от 29.07.2024 ОЗП=21,58; ЭМ=11,17; ЗПМ=21,58; МАТ=8,38 | [15 empty] | ИНДЕКС К ПОЗИЦИИ: Минстрой 3 квартал 2024 г. письмо 43022-иф/09 от 29.07.2024 ОЗП=21,58; ЭМ=11,17; ЗПМ=21,58; МАТ=8,38
| Бетонные и железобетонные монолитные конструкции и работы в строительстве | [17 empty] | Бетонные и железобетонные монолитные конструкции и работы в строительстве
99 | Прайс | Горячекатаная арматурная сталь гладкая класса А-I, диаметром: 6 мм (т) |  | 0.0327 | 6 662,69 55833,33/8,38 |  | 1825.75 |  |  | 0 | 0 |  |  |  |  | Горячекатаная арматурная сталь гладкая класса А-I, диаметром: 6 мм (т)
Объем=218*0,15*0,001
Цена МАТ=55833,33/8,38
| и1 | ИНДЕКС К ПОЗИЦИИ: Минстрой 3 квартал 2024 г. письмо 43022-иф/09 от 29.07.2024 ОЗП=21,58; ЭМ=11,17; ЗПМ=21,58; МАТ=8,38 | [15 empty] | ИНДЕКС К ПОЗИЦИИ: Минстрой 3 квартал 2024 г. письмо 43022-иф/09 от 29.07.2024 ОЗП=21,58; ЭМ=11,17; ЗПМ=21,58; МАТ=8,38
| Свайные работы | [17 empty] | Свайные работы
100 | ТССЦ-204-0046 Приказ Администрации ЛО от 20.10.15 №28 | Надбавки к ценам заготовок за сборку и сварку каркасов и сеток: пространственных, диаметром 5-6 мм (т) |  | 0.0327 | 3333.62 |  | 913.5 |  |  | 0 | 0 |  |  |  |  | Надбавки к ценам заготовок за сборку и сварку каркасов и сеток: пространственных, диаметром 5-6 мм (т)
| и1 | ИНДЕКС К ПОЗИЦИИ: Минстрой 3 квартал 2024 г. письмо 43022-иф/09 от 29.07.2024 ОЗП=21,58; ЭМ=11,17; ЗПМ=21,58; МАТ=8,38 | [15 empty] | ИНДЕКС К ПОЗИЦИИ: Минстрой 3 квартал 2024 г. письмо 43022-иф/09 от 29.07.2024 ОЗП=21,58; ЭМ=11,17; ЗПМ=21,58; МАТ=8,38
| Бетонные и железобетонные монолитные конструкции и работы в строительстве | [17 empty] | Бетонные и железобетонные монолитные конструкции и работы в строительстве
101 | Прайс | Горячекатаная арматурная сталь гладкая класса А-I, диаметром: 10 мм (т) |  | 17.1336 | 7 657,12 64166,67/8,38 |  | 1099405.98 |  |  | 0 | 0 |  |  |  |  | Горячекатаная арматурная сталь гладкая класса А-I, диаметром: 10 мм (т)
Объем=1947*8,8*0,001
Цена МАТ=64166,67/8,38
| и1 | ИНДЕКС К ПОЗИЦИИ: Минстрой 3 квартал 2024 г. письмо 43022-иф/09 от 29.07.2024 ОЗП=21,58; ЭМ=11,17; ЗПМ=21,58; МАТ=8,38 | [15 empty] | ИНДЕКС К ПОЗИЦИИ: Минстрой 3 квартал 2024 г. письмо 43022-иф/09 от 29.07.2024 ОЗП=21,58; ЭМ=11,17; ЗПМ=21,58; МАТ=8,38
| Свайные работы | [17 empty] | Свайные работы
102 | ТССЦ-204-0036 Приказ Администрации ЛО от 20.10.15 №28 | Надбавки к ценам заготовок за сборку и сварку каркасов и сеток: плоских, диаметром 10 мм (т) |  | 17.1336 | 1272.27 |  | 182671.98 |  |  | 0 | 0 |  |  |  |  | Надбавки к ценам заготовок за сборку и сварку каркасов и сеток: плоских, диаметром 10 мм (т)
| и1 | ИНДЕКС К ПОЗИЦИИ: Минстрой 3 квартал 2024 г. письмо 43022-иф/09 от 29.07.2024 ОЗП=21,58; ЭМ=11,17; ЗПМ=21,58; МАТ=8,38 | [15 empty] | ИНДЕКС К ПОЗИЦИИ: Минстрой 3 квартал 2024 г. письмо 43022-иф/09 от 29.07.2024 ОЗП=21,58; ЭМ=11,17; ЗПМ=21,58; МАТ=8,38
| Бетонные и железобетонные монолитные конструкции и работы в строительстве | [17 empty] | Бетонные и железобетонные монолитные конструкции и работы в строительстве
103 | ТЕР06-01-013-01 Приказ Администрации ЛО от 20.10.15 №28 | Устройство подливки толщиной 20 мм (100 м2 подливки под оборудование) |  | 61.2 | 1 135,40 895,00 | 19,90 2,25 | 1308711.78 | 1182021.6 | 13 600,30 2 976,85 | 52.647 | 3222 |  |  |  |  | Устройство подливки толщиной 20 мм (100 м2 подливки под оборудование)
Объем=(306/0,05) / 100
1 016,07 = 1 940,48 - 2,04 x 453,14
| Приказ от 30.01.2024 № 55/пр прил.5 табл.1 п.9 | Производство работ на предприятиях, где в силу режима секретности и(или) внутриобъектового режима применяются специальный допуск, специальный пропуск и другие ограничения для рабочих ОЗП=1,15; ЭМ=1,15 к расх.; ЗПМ=1,15; ТЗ=1,15; ТЗМ=1,15 | [14 empty] | Производство работ на предприятиях, где в силу режима секретности и(или) внутриобъектового режима применяются специальный допуск, специальный пропуск и другие ограничения для рабочих ОЗП=1,15; ЭМ=1,15 к расх.; ЗПМ=1,15; ТЗ=1,15; ТЗМ=1,15
| и1 | ИНДЕКС К ПОЗИЦИИ: Минстрой 3 квартал 2024 г. письмо 43022-иф/09 от 29.07.2024 ОЗП=21,58; ЭМ=11,17; ЗПМ=21,58; МАТ=8,38 | [15 empty] | ИНДЕКС К ПОЗИЦИИ: Минстрой 3 квартал 2024 г. письмо 43022-иф/09 от 29.07.2024 ОЗП=21,58; ЭМ=11,17; ЗПМ=21,58; МАТ=8,38
| Бетонные и железобетонные монолитные конструкции и работы в строительстве | [17 empty] | Бетонные и железобетонные монолитные конструкции и работы в строительстве
|  |  | Накладные расходы 102% ФОТ (от 1 184 998,45) | 7: 1208698.42
|  |  | Сметная прибыль 58% ФОТ (от 1 184 998,45) | 7: 687299.1
|  |  | Итого c накладными и см. прибылью | 7: 3204709.3
104 | Прайс | Бетон тяжелый, крупность заполнителя: 20 мм, класс В20 (М350) W8 (м3) |  | 124.8 | 805,49 6750,00/8,38 |  | 842400.77 |  |  | 0 | 0 |  |  |  |  | Бетон тяжелый, крупность заполнителя: 20 мм, класс В20 (М350) W8 (м3)
Цена МАТ=6750,00/8,38
| и1 | ИНДЕКС К ПОЗИЦИИ: Минстрой 3 квартал 2024 г. письмо 43022-иф/09 от 29.07.2024 ОЗП=21,58; ЭМ=11,17; ЗПМ=21,58; МАТ=8,38 | [15 empty] | ИНДЕКС К ПОЗИЦИИ: Минстрой 3 квартал 2024 г. письмо 43022-иф/09 от 29.07.2024 ОЗП=21,58; ЭМ=11,17; ЗПМ=21,58; МАТ=8,38
| Свайные работы | [17 empty] | Свайные работы
105 | ТЕР06-01-013-02 Приказ Администрации ЛО от 20.10.15 №28 | На каждые 10 мм изменения толщины добавлять или исключать к расценке 06-01-013-01 (100 м2 подливки под оборудование) |  | 61.2 | 955,66 767,14 | 26,88 3,38 | 1114431.61 | 1013161.37 | 18 372,20 4 465,27 | 45.126 | 2761.71 |  |  |  |  | На каждые 10 мм изменения толщины добавлять или исключать к расценке 06-01-013-01 (100 м2 подливки под оборудование)
Объем=(306/0,05) / 100
284,03 = 746,23 - 1,02 x 453,14
|  | Кпз=3 (до 50см) ПЗ=3 (ОЗП=3; ЭМ=3 к расх.; ЗПМ=3; МАТ=3 к расх.; ТЗ=3; ТЗМ=3) | [14 empty] | Кпз=3 (до 50см) ПЗ=3 (ОЗП=3; ЭМ=3 к расх.; ЗПМ=3; МАТ=3 к расх.; ТЗ=3; ТЗМ=3)
| Приказ от 30.01.2024 № 55/пр прил.5 табл.1 п.9 | Производство работ на предприятиях, где в силу режима секретности и(или) внутриобъектового режима применяются специальный допуск, специальный пропуск и другие ограничения для рабочих ОЗП=1,15; ЭМ=1,15 к расх.; ЗПМ=1,15; ТЗ=1,15; ТЗМ=1,15 | [14 empty] | Производство работ на предприятиях, где в силу режима секретности и(или) внутриобъектового режима применяются специальный допуск, специальный пропуск и другие ограничения для рабочих ОЗП=1,15; ЭМ=1,15 к расх.; ЗПМ=1,15; ТЗ=1,15; ТЗМ=1,15
| и1 | ИНДЕКС К ПОЗИЦИИ: Минстрой 3 квартал 2024 г. письмо 43022-иф/09 от 29.07.2024 ОЗП=21,58; ЭМ=11,17; ЗПМ=21,58; МАТ=8,38 | [15 empty] | ИНДЕКС К ПОЗИЦИИ: Минстрой 3 квартал 2024 г. письмо 43022-иф/09 от 29.07.2024 ОЗП=21,58; ЭМ=11,17; ЗПМ=21,58; МАТ=8,38
| Бетонные и железобетонные монолитные конструкции и работы в строительстве | [17 empty] | Бетонные и железобетонные монолитные конструкции и работы в строительстве
|  |  | Накладные расходы 102% ФОТ (от 1 017 626,64) | 7: 1037979.17
|  |  | Сметная прибыль 58% ФОТ (от 1 017 626,64) | 7: 590223.45
|  |  | Итого c накладными и см. прибылью | 7: 2742634.23
106 | Прайс | Бетон тяжелый, крупность заполнителя: 20 мм, класс В20 (М350) W8 (м3) |  | 187.3 | 805,49 6750,00/8,38 |  | 1264276.16 |  |  | 0 | 0 |  |  |  |  | Бетон тяжелый, крупность заполнителя: 20 мм, класс В20 (М350) W8 (м3)
Цена МАТ=6750,00/8,38
| и1 | ИНДЕКС К ПОЗИЦИИ: Минстрой 3 квартал 2024 г. письмо 43022-иф/09 от 29.07.2024 ОЗП=21,58; ЭМ=11,17; ЗПМ=21,58; МАТ=8,38 | [15 empty] | ИНДЕКС К ПОЗИЦИИ: Минстрой 3 квартал 2024 г. письмо 43022-иф/09 от 29.07.2024 ОЗП=21,58; ЭМ=11,17; ЗПМ=21,58; МАТ=8,38
| Свайные работы | [17 empty] | Свайные работы
Итого прямые затраты по разделу в текущих ценах |  |  |  | 7: 24113653.04; 8: 4590370.91; 9: 1 832 226,88 421 150,05; 11: 12350.15 | [8 empty] | Итого прямые затраты по разделу в текущих ценах
Накладные расходы |  |  |  | 7: 5111751.38 | [8 empty] | Накладные расходы
В том числе, справочно: | [20 empty] | В том числе, справочно:
102% ФОТ (от 5011520,96) (Поз. 81, 83-84, 87-88, 90, 92, 94, 96, 98, 100, 102-103, 105) |  |  |  | 7: 5111751.38 | [9 empty] | 102% ФОТ (от 5011520,96) (Поз. 81, 83-84, 87-88, 90, 92, 94, 96, 98, 100, 102-103, 105)
Сметная прибыль |  |  |  | 7: 2906682.16 | [8 empty] | Сметная прибыль
В том числе, справочно: | [20 empty] | В том числе, справочно:
58% ФОТ (от 5011520,96) (Поз. 81, 83-84, 87-88, 90, 92, 94, 96, 98, 100, 102-103, 105) |  |  |  | 7: 2906682.16 | [9 empty] | 58% ФОТ (от 5011520,96) (Поз. 81, 83-84, 87-88, 90, 92, 94, 96, 98, 100, 102-103, 105)
Итоги по разделу 2 Фундаментная плита Пфм1 (1шт) лист 10 : | [19 empty] | Итоги по разделу 2 Фундаментная плита Пфм1 (1шт) лист 10 :
Бетонные и железобетонные монолитные конструкции и работы в строительстве: | [20 empty] | Бетонные и железобетонные монолитные конструкции и работы в строительстве:
Итого Поз. 81, 83-84, 87-88, 90, 92, 94, 96, 98, 100, 102-103, 105 |  |  |  | 7: 7472702.47; 8: 4590370.91; 9: 1 832 226,88 421 150,05; 11: 12350.15 | [9 empty] | Итого Поз. 81, 83-84, 87-88, 90, 92, 94, 96, 98, 100, 102-103, 105
Накладные расходы 102% ФОТ (от 5 011 520,96) |  |  |  | 7: 5111751.38 | [9 empty] | Накладные расходы 102% ФОТ (от 5 011 520,96)
Сметная прибыль 58% ФОТ (от 5 011 520,96) |  |  |  | 7: 2906682.16 | [9 empty] | Сметная прибыль 58% ФОТ (от 5 011 520,96)
Итого c накладными и см. прибылью |  |  |  | 7: 15491136.01; 11: 12350.15 | [9 empty] | Итого c накладными и см. прибылью
Свайные работы: | [20 empty] | Свайные работы:
Итого Поз. 82, 85-86, 89, 91, 93, 95, 97, 99, 101, 104, 106 |  |  |  | 7: 16640950.57 | [9 empty] | Итого Поз. 82, 85-86, 89, 91, 93, 95, 97, 99, 101, 104, 106
Накладные расходы 117% ФОТ (от 0,00) | [20 empty] | Накладные расходы 117% ФОТ (от 0,00)
Сметная прибыль 70% ФОТ (от 0,00) | [20 empty] | Сметная прибыль 70% ФОТ (от 0,00)
Итого c накладными и см. прибылью |  |  |  | 7: 16640950.57 | [9 empty] | Итого c накладными и см. прибылью
Итого |  |  |  | 7: 32132086.58; 11: 12350.15 | [9 empty] | Итого
В том числе: | [20 empty] | В том числе:
Основная заработная плата |  |  |  | 7: 4590370.91 | [9 empty] | Основная заработная плата
Материалы |  |  |  | 7: 17691055.25 | [9 empty] | Материалы
Машины и механизмы |  |  |  | 7: 1832226.88 | [9 empty] | Машины и механизмы
в том числе заработная плата машинистов |  |  |  | 7: 421150.05 | [9 empty] | в том числе заработная плата машинистов
Накладные расходы |  |  |  | 7: 5111751.38 | [9 empty] | Накладные расходы
Сметная прибыль |  |  |  | 7: 2906682.16 | [9 empty] | Сметная прибыль
Итого по разделу 2 Фундаментная плита Пфм1 (1шт) лист 10 |  |  |  | 7: 32132086.58; 11: 12350.15 | [10 empty] | Итого по разделу 2 Фундаментная плита Пфм1 (1шт) лист 10
Раздел 3. Колонна монолитная Км1 (10 шт.) лист 11 | [13 empty] | Раздел 3. Колонна монолитная Км1 (10 шт.) лист 11
107 | ТЕР06-01-026-04 Приказ Администрации ЛО от 20.10.15 №28 | Устройство железобетонных колонн в деревянной опалубке высотой: до 4 м, периметром до 2 м (100 м3 железобетона в деле) |  | 0.17 | 52 474,67 29 905,70 | 12 983,68 2 717,46 | 148021.98 | 109712.07 | 24 654,72 9 969,28 | 1804.81 | 306.82 |  |  |  |  | Устройство железобетонных колонн в деревянной опалубке высотой: до 4 м, периметром до 2 м (100 м3 железобетона в деле)
Объем=(1,7*10) / 100
46 880,40 = 142 670,27 - 8,01 x 5 079,72 - 101,5 x 542,87
| Приказ от 30.01.2024 № 55/пр прил.5 табл.1 п.9 | Производство работ на предприятиях, где в силу режима секретности и(или) внутриобъектового режима применяются специальный допуск, специальный пропуск и другие ограничения для рабочих ОЗП=1,15; ЭМ=1,15 к расх.; ЗПМ=1,15; ТЗ=1,15; ТЗМ=1,15 | [14 empty] | Производство работ на предприятиях, где в силу режима секретности и(или) внутриобъектового режима применяются специальный допуск, специальный пропуск и другие ограничения для рабочих ОЗП=1,15; ЭМ=1,15 к расх.; ЗПМ=1,15; ТЗ=1,15; ТЗМ=1,15
| и1 | ИНДЕКС К ПОЗИЦИИ: Минстрой 3 квартал 2024 г. письмо 43022-иф/09 от 29.07.2024 ОЗП=21,58; ЭМ=11,17; ЗПМ=21,58; МАТ=8,38 | [15 empty] | ИНДЕКС К ПОЗИЦИИ: Минстрой 3 квартал 2024 г. письмо 43022-иф/09 от 29.07.2024 ОЗП=21,58; ЭМ=11,17; ЗПМ=21,58; МАТ=8,38
| Бетонные и железобетонные монолитные конструкции и работы в строительстве | [17 empty] | Бетонные и железобетонные монолитные конструкции и работы в строительстве
|  |  | Накладные расходы 102% ФОТ (от 119 681,35) | 7: 122074.98
|  |  | Сметная прибыль 58% ФОТ (от 119 681,35) | 7: 69415.18
|  |  | Итого c накладными и см. прибылью | 7: 339512.14
108 | ТСЭМ-110211 Приказ Администрации ЛО от 20.10.15 №28 | Автобетононасосы: производительность 65 м3/ч (маш.-ч) |  | 12.1 | 358.19 | 358,19 28,21 | 48411.95 |  | 48 411,95 7 366,01 | 0 | 0 |  |  |  |  | Автобетононасосы: производительность 65 м3/ч (маш.-ч)
| Приказ от 30.01.2024 № 55/пр прил.5 табл.1 п.9 | Производство работ на предприятиях, где в силу режима секретности и(или) внутриобъектового режима применяются специальный допуск, специальный пропуск и другие ограничения для рабочих ОЗП=1,15; ЭМ=1,15 к расх.; ЗПМ=1,15; ТЗ=1,15; ТЗМ=1,15 | [14 empty] | Производство работ на предприятиях, где в силу режима секретности и(или) внутриобъектового режима применяются специальный допуск, специальный пропуск и другие ограничения для рабочих ОЗП=1,15; ЭМ=1,15 к расх.; ЗПМ=1,15; ТЗ=1,15; ТЗМ=1,15
| и1 | ИНДЕКС К ПОЗИЦИИ: Минстрой 3 квартал 2024 г. письмо 43022-иф/09 от 29.07.2024 ОЗП=21,58; ЭМ=11,17; ЗПМ=21,58; МАТ=8,38 | [15 empty] | ИНДЕКС К ПОЗИЦИИ: Минстрой 3 квартал 2024 г. письмо 43022-иф/09 от 29.07.2024 ОЗП=21,58; ЭМ=11,17; ЗПМ=21,58; МАТ=8,38
| Бетонные и железобетонные монолитные конструкции и работы в строительстве | [17 empty] | Бетонные и железобетонные монолитные конструкции и работы в строительстве
|  |  | Накладные расходы 102% ФОТ (от 7 366,01) | 7: 7513.33
|  |  | Сметная прибыль 58% ФОТ (от 7 366,01) | 7: 4272.29
|  |  | Итого c накладными и см. прибылью | 7: 60197.57
109 | Прайс | Бетон тяжелый, крупность заполнителя: 20 мм, класс В25 (М350) W8 (м3) |  | 17.26 | 805,49 6750,00/8,38 |  | 116505.11 |  |  | 0 | 0 |  |  |  |  | Бетон тяжелый, крупность заполнителя: 20 мм, класс В25 (М350) W8 (м3)
Цена МАТ=6750,00/8,38
| и1 | ИНДЕКС К ПОЗИЦИИ: Минстрой 3 квартал 2024 г. письмо 43022-иф/09 от 29.07.2024 ОЗП=21,58; ЭМ=11,17; ЗПМ=21,58; МАТ=8,38 | [15 empty] | ИНДЕКС К ПОЗИЦИИ: Минстрой 3 квартал 2024 г. письмо 43022-иф/09 от 29.07.2024 ОЗП=21,58; ЭМ=11,17; ЗПМ=21,58; МАТ=8,38
| Свайные работы | [17 empty] | Свайные работы
110 | Прайс | Горячекатанная арматурная сталь класса А500 С, диаметром: 20 мм (т) |  | 0.7444 | 607,60 5091,67/8,38 |  | 3790.25 |  |  | 0 | 0 |  |  |  |  | Горячекатанная арматурная сталь класса А500 С, диаметром: 20 мм (т)
Объем=18,61*0,001*10*4
Цена МАТ=5091,67/8,38
| и1 | ИНДЕКС К ПОЗИЦИИ: Минстрой 3 квартал 2024 г. письмо 43022-иф/09 от 29.07.2024 ОЗП=21,58; ЭМ=11,17; ЗПМ=21,58; МАТ=8,38 | [15 empty] | ИНДЕКС К ПОЗИЦИИ: Минстрой 3 квартал 2024 г. письмо 43022-иф/09 от 29.07.2024 ОЗП=21,58; ЭМ=11,17; ЗПМ=21,58; МАТ=8,38
| Свайные работы | [17 empty] | Свайные работы
111 | ТССЦ-204-0040 Приказ Администрации ЛО от 20.10.15 №28 | Надбавки к ценам заготовок за сборку и сварку каркасов и сеток: плоских, диаметром 20-22 мм (т) |  | 0.7444 | 889.45 |  | 5548.45 |  |  | 0 | 0 |  |  |  |  | Надбавки к ценам заготовок за сборку и сварку каркасов и сеток: плоских, диаметром 20-22 мм (т)
| и1 | ИНДЕКС К ПОЗИЦИИ: Минстрой 3 квартал 2024 г. письмо 43022-иф/09 от 29.07.2024 ОЗП=21,58; ЭМ=11,17; ЗПМ=21,58; МАТ=8,38 | [15 empty] | ИНДЕКС К ПОЗИЦИИ: Минстрой 3 квартал 2024 г. письмо 43022-иф/09 от 29.07.2024 ОЗП=21,58; ЭМ=11,17; ЗПМ=21,58; МАТ=8,38
| Бетонные и железобетонные монолитные конструкции и работы в строительстве | [17 empty] | Бетонные и железобетонные монолитные конструкции и работы в строительстве
112 | Прайс | Горячекатаная арматурная сталь гладкая класса А-I, диаметром: 8 мм (т) |  | 0.4144 | 607,60 5091,67/8,38 |  | 2110 |  |  | 0 | 0 |  |  |  |  | Горячекатаная арматурная сталь гладкая класса А-I, диаметром: 8 мм (т)
Объем=0,74*0,001*10*56
Цена МАТ=5091,67/8,38
| и1 | ИНДЕКС К ПОЗИЦИИ: Минстрой 3 квартал 2024 г. письмо 43022-иф/09 от 29.07.2024 ОЗП=21,58; ЭМ=11,17; ЗПМ=21,58; МАТ=8,38 | [15 empty] | ИНДЕКС К ПОЗИЦИИ: Минстрой 3 квартал 2024 г. письмо 43022-иф/09 от 29.07.2024 ОЗП=21,58; ЭМ=11,17; ЗПМ=21,58; МАТ=8,38
| Свайные работы | [17 empty] | Свайные работы
113 | ТССЦ-204-0047 Приказ Администрации ЛО от 20.10.15 №28 | Надбавки к ценам заготовок за сборку и сварку каркасов и сеток: пространственных, диаметром 8 мм(Изготовление гнутых деталей, имеющих три и более линий сгибов. ТЧ ТССЦ прил.2.04 п.4) (т) |  | 0.4144 | 2204.09 |  | 7654.08 |  |  | 0 | 0 |  |  |  |  | Надбавки к ценам заготовок за сборку и сварку каркасов и сеток: пространственных, диаметром 8 мм(Изготовление гнутых деталей, имеющих три и более линий сгибов. ТЧ ТССЦ прил.2.04 п.4) (т)
| и1 | ИНДЕКС К ПОЗИЦИИ: Минстрой 3 квартал 2024 г. письмо 43022-иф/09 от 29.07.2024 ОЗП=21,58; ЭМ=11,17; ЗПМ=21,58; МАТ=8,38 | [15 empty] | ИНДЕКС К ПОЗИЦИИ: Минстрой 3 квартал 2024 г. письмо 43022-иф/09 от 29.07.2024 ОЗП=21,58; ЭМ=11,17; ЗПМ=21,58; МАТ=8,38
| Бетонные и железобетонные монолитные конструкции и работы в строительстве | [17 empty] | Бетонные и железобетонные монолитные конструкции и работы в строительстве
Итого прямые затраты по разделу в текущих ценах |  |  |  | 7: 332041.82; 8: 109712.07; 9: 73 066,67 17 335,29; 11: 306.82 | [8 empty] | Итого прямые затраты по разделу в текущих ценах
Накладные расходы |  |  |  | 7: 129588.31 | [8 empty] | Накладные расходы
В том числе, справочно: | [20 empty] | В том числе, справочно:
102% ФОТ (от 127047,36) (Поз. 107-108, 111, 113) |  |  |  | 7: 129588.31 | [9 empty] | 102% ФОТ (от 127047,36) (Поз. 107-108, 111, 113)
Сметная прибыль |  |  |  | 7: 73687.47 | [8 empty] | Сметная прибыль
В том числе, справочно: | [20 empty] | В том числе, справочно:
58% ФОТ (от 127047,36) (Поз. 107-108, 111, 113) |  |  |  | 7: 73687.47 | [9 empty] | 58% ФОТ (от 127047,36) (Поз. 107-108, 111, 113)
Итоги по разделу 3 Колонна монолитная Км1 (10 шт.) лист 11 : | [19 empty] | Итоги по разделу 3 Колонна монолитная Км1 (10 шт.) лист 11 :
Бетонные и железобетонные монолитные конструкции и работы в строительстве: | [20 empty] | Бетонные и железобетонные монолитные конструкции и работы в строительстве:
Итого Поз. 107-108, 111, 113 |  |  |  | 7: 209636.46; 8: 109712.07; 9: 73 066,67 17 335,29; 11: 306.82 | [9 empty] | Итого Поз. 107-108, 111, 113
Накладные расходы 102% ФОТ (от 127 047,36) |  |  |  | 7: 129588.31 | [9 empty] | Накладные расходы 102% ФОТ (от 127 047,36)
Сметная прибыль 58% ФОТ (от 127 047,36) |  |  |  | 7: 73687.47 | [9 empty] | Сметная прибыль 58% ФОТ (от 127 047,36)
Итого c накладными и см. прибылью |  |  |  | 7: 412912.24; 11: 306.82 | [9 empty] | Итого c накладными и см. прибылью
Свайные работы: | [20 empty] | Свайные работы:
Итого Поз. 109-110, 112 |  |  |  | 7: 122405.36 | [9 empty] | Итого Поз. 109-110, 112
Накладные расходы 117% ФОТ (от 0,00) | [20 empty] | Накладные расходы 117% ФОТ (от 0,00)
Сметная прибыль 70% ФОТ (от 0,00) | [20 empty] | Сметная прибыль 70% ФОТ (от 0,00)
Итого c накладными и см. прибылью |  |  |  | 7: 122405.36 | [9 empty] | Итого c накладными и см. прибылью
Итого |  |  |  | 7: 535317.6; 11: 306.82 | [9 empty] | Итого
В том числе: | [20 empty] | В том числе:
Основная заработная плата |  |  |  | 7: 109712.07 | [9 empty] | Основная заработная плата
Материалы |  |  |  | 7: 149263.08 | [9 empty] | Материалы
Машины и механизмы |  |  |  | 7: 73066.67 | [9 empty] | Машины и механизмы
в том числе заработная плата машинистов |  |  |  | 7: 17335.29 | [9 empty] | в том числе заработная плата машинистов
Накладные расходы |  |  |  | 7: 129588.31 | [9 empty] | Накладные расходы
Сметная прибыль |  |  |  | 7: 73687.47 | [9 empty] | Сметная прибыль
Итого по разделу 3 Колонна монолитная Км1 (10 шт.) лист 11 |  |  |  | 7: 535317.6; 11: 306.82 | [10 empty] | Итого по разделу 3 Колонна монолитная Км1 (10 шт.) лист 11
Раздел 4. Балка монолитная Бм1 (5 шт.) лист 12 | [13 empty] | Раздел 4. Балка монолитная Бм1 (5 шт.) лист 12
114 | ТЕР06-01-034-02 Приказ Администрации ЛО от 20.10.15 №28 | Устройство балок для перекрытий, подкрановых и обвязочных на высоте от опорной площадки: до 6 м при высоте балок до 500 мм (100 м3 железобетона в деле) |  | 0.1425 | 79 972,70 32 931,45 | 13 935,56 2 632,90 | 162983.88 | 101269.14 | 22 181,58 8 096,57 | 2011.695 | 286.67 |  |  |  |  | Устройство балок для перекрытий, подкрановых и обвязочных на высоте от опорной площадки: до 6 м при высоте балок до 500 мм (100 м3 железобетона в деле)
Объем=(2,85*5) / 100
73 859,61 = 213 792,24 - 16,7 x 5 079,72 - 101,5 x 542,87
| Приказ от 30.01.2024 № 55/пр прил.5 табл.1 п.9 | Производство работ на предприятиях, где в силу режима секретности и(или) внутриобъектового режима применяются специальный допуск, специальный пропуск и другие ограничения для рабочих ОЗП=1,15; ЭМ=1,15 к расх.; ЗПМ=1,15; ТЗ=1,15; ТЗМ=1,15 | [14 empty] | Производство работ на предприятиях, где в силу режима секретности и(или) внутриобъектового режима применяются специальный допуск, специальный пропуск и другие ограничения для рабочих ОЗП=1,15; ЭМ=1,15 к расх.; ЗПМ=1,15; ТЗ=1,15; ТЗМ=1,15
| и1 | ИНДЕКС К ПОЗИЦИИ: Минстрой 3 квартал 2024 г. письмо 43022-иф/09 от 29.07.2024 ОЗП=21,58; ЭМ=11,17; ЗПМ=21,58; МАТ=8,38 | [15 empty] | ИНДЕКС К ПОЗИЦИИ: Минстрой 3 квартал 2024 г. письмо 43022-иф/09 от 29.07.2024 ОЗП=21,58; ЭМ=11,17; ЗПМ=21,58; МАТ=8,38
| Бетонные и железобетонные монолитные конструкции и работы в строительстве | [17 empty] | Бетонные и железобетонные монолитные конструкции и работы в строительстве
|  |  | Накладные расходы 102% ФОТ (от 109 365,71) | 7: 111553.02
|  |  | Сметная прибыль 58% ФОТ (от 109 365,71) | 7: 63432.11
|  |  | Итого c накладными и см. прибылью | 7: 337969.01
115 | ТСЭМ-110211 Приказ Администрации ЛО от 20.10.15 №28 | Автобетононасосы: производительность 65 м3/ч (маш.-ч) |  | 14.04 | 358.19 | 358,19 28,21 | 56173.87 |  | 56 173,87 8 547,00 | 0 | 0 |  |  |  |  | Автобетононасосы: производительность 65 м3/ч (маш.-ч)
| Приказ от 30.01.2024 № 55/пр прил.5 табл.1 п.9 | Производство работ на предприятиях, где в силу режима секретности и(или) внутриобъектового режима применяются специальный допуск, специальный пропуск и другие ограничения для рабочих ОЗП=1,15; ЭМ=1,15 к расх.; ЗПМ=1,15; ТЗ=1,15; ТЗМ=1,15 | [14 empty] | Производство работ на предприятиях, где в силу режима секретности и(или) внутриобъектового режима применяются специальный допуск, специальный пропуск и другие ограничения для рабочих ОЗП=1,15; ЭМ=1,15 к расх.; ЗПМ=1,15; ТЗ=1,15; ТЗМ=1,15
| и1 | ИНДЕКС К ПОЗИЦИИ: Минстрой 3 квартал 2024 г. письмо 43022-иф/09 от 29.07.2024 ОЗП=21,58; ЭМ=11,17; ЗПМ=21,58; МАТ=8,38 | [15 empty] | ИНДЕКС К ПОЗИЦИИ: Минстрой 3 квартал 2024 г. письмо 43022-иф/09 от 29.07.2024 ОЗП=21,58; ЭМ=11,17; ЗПМ=21,58; МАТ=8,38
| Бетонные и железобетонные монолитные конструкции и работы в строительстве | [17 empty] | Бетонные и железобетонные монолитные конструкции и работы в строительстве
|  |  | Накладные расходы 102% ФОТ (от 8 547,00) | 7: 8717.94
|  |  | Сметная прибыль 58% ФОТ (от 8 547,00) | 7: 4957.26
|  |  | Итого c накладными и см. прибылью | 7: 69849.07
116 | Прайс | Бетон тяжелый, крупность заполнителя: 20 мм, класс В25 (М350) W6 (м3) |  | 14.46 | 801,55 6717,00/8,38 |  | 97127.66 |  |  | 0 | 0 |  |  |  |  | Бетон тяжелый, крупность заполнителя: 20 мм, класс В25 (М350) W6 (м3)
Цена МАТ=6717,00/8,38
| и1 | ИНДЕКС К ПОЗИЦИИ: Минстрой 3 квартал 2024 г. письмо 43022-иф/09 от 29.07.2024 ОЗП=21,58; ЭМ=11,17; ЗПМ=21,58; МАТ=8,38 | [15 empty] | ИНДЕКС К ПОЗИЦИИ: Минстрой 3 квартал 2024 г. письмо 43022-иф/09 от 29.07.2024 ОЗП=21,58; ЭМ=11,17; ЗПМ=21,58; МАТ=8,38
| Свайные работы | [17 empty] | Свайные работы
117 | Прайс | Горячекатанная арматурная сталь класса А500 С, диаметром: 20 мм (т) |  | 0.0967 | 5 966,59 50000,00/8,38 |  | 4835 |  |  | 0 | 0 |  |  |  |  | Горячекатанная арматурная сталь класса А500 С, диаметром: 20 мм (т)
Объем=2,*9,67*0,001*5
Цена МАТ=50000,00/8,38
| и1 | ИНДЕКС К ПОЗИЦИИ: Минстрой 3 квартал 2024 г. письмо 43022-иф/09 от 29.07.2024 ОЗП=21,58; ЭМ=11,17; ЗПМ=21,58; МАТ=8,38 | [15 empty] | ИНДЕКС К ПОЗИЦИИ: Минстрой 3 квартал 2024 г. письмо 43022-иф/09 от 29.07.2024 ОЗП=21,58; ЭМ=11,17; ЗПМ=21,58; МАТ=8,38
| Свайные работы | [17 empty] | Свайные работы
118 | ТССЦ-204-0040 Приказ Администрации ЛО от 20.10.15 №28 | Надбавки к ценам заготовок за сборку и сварку каркасов и сеток: плоских, диаметром 20-22 мм (т) |  | 0.0967 | 889.45 |  | 720.76 |  |  | 0 | 0 |  |  |  |  | Надбавки к ценам заготовок за сборку и сварку каркасов и сеток: плоских, диаметром 20-22 мм (т)
Объем=2,*9,67*0,001*5
| и1 | ИНДЕКС К ПОЗИЦИИ: Минстрой 3 квартал 2024 г. письмо 43022-иф/09 от 29.07.2024 ОЗП=21,58; ЭМ=11,17; ЗПМ=21,58; МАТ=8,38 | [15 empty] | ИНДЕКС К ПОЗИЦИИ: Минстрой 3 квартал 2024 г. письмо 43022-иф/09 от 29.07.2024 ОЗП=21,58; ЭМ=11,17; ЗПМ=21,58; МАТ=8,38
| Бетонные и железобетонные монолитные конструкции и работы в строительстве | [17 empty] | Бетонные и железобетонные монолитные конструкции и работы в строительстве
119 | Прайс | Горячекатаная арматурная сталь гладкая класса А-I, диаметром: 8 мм (т) |  | 1.5788 | 6 364,36 53333,33/8,38 |  | 84200.01 |  |  | 0 | 0 |  |  |  |  | Горячекатаная арматурная сталь гладкая класса А-I, диаметром: 8 мм (т)
Объем=315,75*0,001*5
Цена МАТ=53333,33/8,38
| и1 | ИНДЕКС К ПОЗИЦИИ: Минстрой 3 квартал 2024 г. письмо 43022-иф/09 от 29.07.2024 ОЗП=21,58; ЭМ=11,17; ЗПМ=21,58; МАТ=8,38 | [15 empty] | ИНДЕКС К ПОЗИЦИИ: Минстрой 3 квартал 2024 г. письмо 43022-иф/09 от 29.07.2024 ОЗП=21,58; ЭМ=11,17; ЗПМ=21,58; МАТ=8,38
| Свайные работы | [17 empty] | Свайные работы
120 | ТССЦ-204-0035 Приказ Администрации ЛО от 20.10.15 №28 | Надбавки к ценам заготовок за сборку и сварку каркасов и сеток: плоских, диаметром 8 мм (т) |  | 1.579 | 1443.73 |  | 19103.46 |  |  | 0 | 0 |  |  |  |  | Надбавки к ценам заготовок за сборку и сварку каркасов и сеток: плоских, диаметром 8 мм (т)
Объем=315,75*0,001*5
| и1 | ИНДЕКС К ПОЗИЦИИ: Минстрой 3 квартал 2024 г. письмо 43022-иф/09 от 29.07.2024 ОЗП=21,58; ЭМ=11,17; ЗПМ=21,58; МАТ=8,38 | [15 empty] | ИНДЕКС К ПОЗИЦИИ: Минстрой 3 квартал 2024 г. письмо 43022-иф/09 от 29.07.2024 ОЗП=21,58; ЭМ=11,17; ЗПМ=21,58; МАТ=8,38
| Бетонные и железобетонные монолитные конструкции и работы в строительстве | [17 empty] | Бетонные и железобетонные монолитные конструкции и работы в строительстве
121 | Прайс | Горячекатаная арматурная сталь гладкая классаА500 С, диаметром: 16 мм (т) |  | 0.396 | 5 966,59 50000,00/8,38 |  | 19800.01 |  |  | 0 | 0 |  |  |  |  | Горячекатаная арматурная сталь гладкая классаА500 С, диаметром: 16 мм (т)
Объем=(79,2)*0,001*5
Цена МАТ=50000,00/8,38
| и1 | ИНДЕКС К ПОЗИЦИИ: Минстрой 3 квартал 2024 г. письмо 43022-иф/09 от 29.07.2024 ОЗП=21,58; ЭМ=11,17; ЗПМ=21,58; МАТ=8,38 | [15 empty] | ИНДЕКС К ПОЗИЦИИ: Минстрой 3 квартал 2024 г. письмо 43022-иф/09 от 29.07.2024 ОЗП=21,58; ЭМ=11,17; ЗПМ=21,58; МАТ=8,38
| Свайные работы | [17 empty] | Свайные работы
122 | Прайс | Горячекатаная арматурная сталь гладкая класса А500 С, диаметром: 28 мм (т) |  | 7.4822 | 5 966,59 50000,00/8,38 |  | 374110.18 |  |  | 0 | 0 |  |  |  |  | Горячекатаная арматурная сталь гладкая класса А500 С, диаметром: 28 мм (т)
Объем=1496,44*0,001*5
Цена МАТ=50000,00/8,38
| и1 | ИНДЕКС К ПОЗИЦИИ: Минстрой 3 квартал 2024 г. письмо 43022-иф/09 от 29.07.2024 ОЗП=21,58; ЭМ=11,17; ЗПМ=21,58; МАТ=8,38 | [15 empty] | ИНДЕКС К ПОЗИЦИИ: Минстрой 3 квартал 2024 г. письмо 43022-иф/09 от 29.07.2024 ОЗП=21,58; ЭМ=11,17; ЗПМ=21,58; МАТ=8,38
| Свайные работы | [17 empty] | Свайные работы
123 | ТССЦ-204-0041 Приказ Администрации ЛО от 20.10.15 №28 | Надбавки к ценам заготовок за сборку и сварку каркасов и сеток: плоских, диаметром 25-28 мм (т) |  | 7.482 | 827.86 |  | 51906.13 |  |  | 0 | 0 |  |  |  |  | Надбавки к ценам заготовок за сборку и сварку каркасов и сеток: плоских, диаметром 25-28 мм (т)
Объем=1496,44*0,001*5
| и1 | ИНДЕКС К ПОЗИЦИИ: Минстрой 3 квартал 2024 г. письмо 43022-иф/09 от 29.07.2024 ОЗП=21,58; ЭМ=11,17; ЗПМ=21,58; МАТ=8,38 | [15 empty] | ИНДЕКС К ПОЗИЦИИ: Минстрой 3 квартал 2024 г. письмо 43022-иф/09 от 29.07.2024 ОЗП=21,58; ЭМ=11,17; ЗПМ=21,58; МАТ=8,38
| Бетонные и железобетонные монолитные конструкции и работы в строительстве | [17 empty] | Бетонные и железобетонные монолитные конструкции и работы в строительстве
Итого прямые затраты по разделу в текущих ценах |  |  |  | 7: 870960.96; 8: 101269.14; 9: 78 355,45 16 643,57; 11: 286.67 | [8 empty] | Итого прямые затраты по разделу в текущих ценах
Накладные расходы |  |  |  | 7: 120270.96 | [8 empty] | Накладные расходы
В том числе, справочно: | [20 empty] | В том числе, справочно:
102% ФОТ (от 117912,71) (Поз. 114-115, 118, 120, 123) |  |  |  | 7: 120270.96 | [9 empty] | 102% ФОТ (от 117912,71) (Поз. 114-115, 118, 120, 123)
Сметная прибыль |  |  |  | 7: 68389.37 | [8 empty] | Сметная прибыль
В том числе, справочно: | [20 empty] | В том числе, справочно:
58% ФОТ (от 117912,71) (Поз. 114-115, 118, 120, 123) |  |  |  | 7: 68389.37 | [9 empty] | 58% ФОТ (от 117912,71) (Поз. 114-115, 118, 120, 123)
Итоги по разделу 4 Балка монолитная Бм1 (5 шт.) лист 12 : | [19 empty] | Итоги по разделу 4 Балка монолитная Бм1 (5 шт.) лист 12 :
Бетонные и железобетонные монолитные конструкции и работы в строительстве: | [20 empty] | Бетонные и железобетонные монолитные конструкции и работы в строительстве:
Итого Поз. 114-115, 118, 120, 123 |  |  |  | 7: 290888.1; 8: 101269.14; 9: 78 355,45 16 643,57; 11: 286.67 | [9 empty] | Итого Поз. 114-115, 118, 120, 123
Накладные расходы 102% ФОТ (от 117 912,71) |  |  |  | 7: 120270.96 | [9 empty] | Накладные расходы 102% ФОТ (от 117 912,71)
Сметная прибыль 58% ФОТ (от 117 912,71) |  |  |  | 7: 68389.37 | [9 empty] | Сметная прибыль 58% ФОТ (от 117 912,71)
Итого c накладными и см. прибылью |  |  |  | 7: 479548.43; 11: 286.67 | [9 empty] | Итого c накладными и см. прибылью
Свайные работы: | [20 empty] | Свайные работы:
Итого Поз. 116-117, 119, 121-122 |  |  |  | 7: 580072.86 | [9 empty] | Итого Поз. 116-117, 119, 121-122
Накладные расходы 117% ФОТ (от 0,00) | [20 empty] | Накладные расходы 117% ФОТ (от 0,00)
Сметная прибыль 70% ФОТ (от 0,00) | [20 empty] | Сметная прибыль 70% ФОТ (от 0,00)
Итого c накладными и см. прибылью |  |  |  | 7: 580072.86 | [9 empty] | Итого c накладными и см. прибылью
Итого |  |  |  | 7: 1059621.29; 11: 286.67 | [9 empty] | Итого
В том числе: | [20 empty] | В том числе:
Основная заработная плата |  |  |  | 7: 101269.14 | [9 empty] | Основная заработная плата
Материалы |  |  |  | 7: 691336.37 | [9 empty] | Материалы
Машины и механизмы |  |  |  | 7: 78355.45 | [9 empty] | Машины и механизмы
в том числе заработная плата машинистов |  |  |  | 7: 16643.57 | [9 empty] | в том числе заработная плата машинистов
Накладные расходы |  |  |  | 7: 120270.96 | [9 empty] | Накладные расходы
Сметная прибыль |  |  |  | 7: 68389.37 | [9 empty] | Сметная прибыль
Итого по разделу 4 Балка монолитная Бм1 (5 шт.) лист 12 |  |  |  | 7: 1059621.29; 11: 286.67 | [10 empty] | Итого по разделу 4 Балка монолитная Бм1 (5 шт.) лист 12
Раздел 5. Гильзы лист 14 | [13 empty] | Раздел 5. Гильзы лист 14
124 | ТЕР06-01-015-09 Приказ Администрации ЛО от 20.10.15 №28 | Установка закладных деталей весом: более 20 кг (1 т) |  | 0.5004 | 7 754,37 431,20 | 50,66 4,23 | 35435.75 | 4656.41 | 283,15 45,70 | 25.07 | 12.55 |  |  |  |  | Установка закладных деталей весом: более 20 кг (1 т)
Объем=500,4*0,001
| Приказ от 30.01.2024 № 55/пр прил.5 табл.1 п.9 | Производство работ на предприятиях, где в силу режима секретности и(или) внутриобъектового режима применяются специальный допуск, специальный пропуск и другие ограничения для рабочих ОЗП=1,15; ЭМ=1,15 к расх.; ЗПМ=1,15; ТЗ=1,15; ТЗМ=1,15 | [14 empty] | Производство работ на предприятиях, где в силу режима секретности и(или) внутриобъектового режима применяются специальный допуск, специальный пропуск и другие ограничения для рабочих ОЗП=1,15; ЭМ=1,15 к расх.; ЗПМ=1,15; ТЗ=1,15; ТЗМ=1,15
| и1 | ИНДЕКС К ПОЗИЦИИ: Минстрой 3 квартал 2024 г. письмо 43022-иф/09 от 29.07.2024 ОЗП=21,58; ЭМ=11,17; ЗПМ=21,58; МАТ=8,38 | [15 empty] | ИНДЕКС К ПОЗИЦИИ: Минстрой 3 квартал 2024 г. письмо 43022-иф/09 от 29.07.2024 ОЗП=21,58; ЭМ=11,17; ЗПМ=21,58; МАТ=8,38
| Бетонные и железобетонные монолитные конструкции и работы в строительстве | [17 empty] | Бетонные и железобетонные монолитные конструкции и работы в строительстве
|  |  | Накладные расходы 102% ФОТ (от 4 702,11) | 7: 4796.15
|  |  | Сметная прибыль 58% ФОТ (от 4 702,11) | 7: 2727.22
|  |  | Итого c накладными и см. прибылью | 7: 42959.12
Итого прямые затраты по разделу в текущих ценах |  |  |  | 7: 35435.75; 8: 4656.41; 9: 283,15 45,70; 11: 12.55 | [8 empty] | Итого прямые затраты по разделу в текущих ценах
Накладные расходы |  |  |  | 7: 4796.15 | [8 empty] | Накладные расходы
В том числе, справочно: | [20 empty] | В том числе, справочно:
102% ФОТ (от 4702,11) (Поз. 124) |  |  |  | 7: 4796.15 | [9 empty] | 102% ФОТ (от 4702,11) (Поз. 124)
Сметная прибыль |  |  |  | 7: 2727.22 | [8 empty] | Сметная прибыль
В том числе, справочно: | [20 empty] | В том числе, справочно:
58% ФОТ (от 4702,11) (Поз. 124) |  |  |  | 7: 2727.22 | [9 empty] | 58% ФОТ (от 4702,11) (Поз. 124)
Итоги по разделу 5 Гильзы лист 14 : | [19 empty] | Итоги по разделу 5 Гильзы лист 14 :
Бетонные и железобетонные монолитные конструкции и работы в строительстве: | [20 empty] | Бетонные и железобетонные монолитные конструкции и работы в строительстве:
Итого Поз. 124 |  |  |  | 7: 35435.75; 8: 4656.41; 9: 283,15 45,70; 11: 12.55 | [9 empty] | Итого Поз. 124
Накладные расходы 102% ФОТ (от 4 702,11) |  |  |  | 7: 4796.15 | [9 empty] | Накладные расходы 102% ФОТ (от 4 702,11)
Сметная прибыль 58% ФОТ (от 4 702,11) |  |  |  | 7: 2727.22 | [9 empty] | Сметная прибыль 58% ФОТ (от 4 702,11)
Итого c накладными и см. прибылью |  |  |  | 7: 42959.12; 11: 12.55 | [9 empty] | Итого c накладными и см. прибылью
Итого |  |  |  | 7: 42959.12; 11: 12.55 | [9 empty] | Итого
В том числе: | [20 empty] | В том числе:
Основная заработная плата |  |  |  | 7: 4656.41 | [9 empty] | Основная заработная плата
Материалы |  |  |  | 7: 30496.19 | [9 empty] | Материалы
Машины и механизмы |  |  |  | 7: 283.15 | [9 empty] | Машины и механизмы
в том числе заработная плата машинистов |  |  |  | 7: 45.7 | [9 empty] | в том числе заработная плата машинистов
Накладные расходы |  |  |  | 7: 4796.15 | [9 empty] | Накладные расходы
Сметная прибыль |  |  |  | 7: 2727.22 | [9 empty] | Сметная прибыль
Итого по разделу 5 Гильзы лист 14 |  |  |  | 7: 42959.12; 11: 12.55 | [10 empty] | Итого по разделу 5 Гильзы лист 14
Раздел 6. Стены лист 17 | [13 empty] | Раздел 6. Стены лист 17
Стена монолитная Стм1 | [14 empty] | Стена монолитная Стм1
125 | ТЕР06-01-087-01 Приказ Администрации ЛО от 20.10.15 №28 | Монтаж и демонтаж: крупнощитовой опалубки стен (10 м2 конструкций) |  | 180.725 | 995,17 282,51 | 598,53 142,17 | 2482894.48 | 1101797.95 | 1 208 249,44 554 487,02 | 19.1015 | 3452.12 |  |  |  |  | Монтаж и демонтаж: крупнощитовой опалубки стен (10 м2 конструкций)
Объем=(722,9/0,4) / 10
| Приказ от 30.01.2024 № 55/пр прил.5 табл.1 п.9 | Производство работ на предприятиях, где в силу режима секретности и(или) внутриобъектового режима применяются специальный допуск, специальный пропуск и другие ограничения для рабочих ОЗП=1,15; ЭМ=1,15 к расх.; ЗПМ=1,15; ТЗ=1,15; ТЗМ=1,15 | [14 empty] | Производство работ на предприятиях, где в силу режима секретности и(или) внутриобъектового режима применяются специальный допуск, специальный пропуск и другие ограничения для рабочих ОЗП=1,15; ЭМ=1,15 к расх.; ЗПМ=1,15; ТЗ=1,15; ТЗМ=1,15
| и1 | ИНДЕКС К ПОЗИЦИИ: Минстрой 3 квартал 2024 г. письмо 43022-иф/09 от 29.07.2024 ОЗП=21,58; ЭМ=11,17; ЗПМ=21,58; МАТ=8,38 | [15 empty] | ИНДЕКС К ПОЗИЦИИ: Минстрой 3 квартал 2024 г. письмо 43022-иф/09 от 29.07.2024 ОЗП=21,58; ЭМ=11,17; ЗПМ=21,58; МАТ=8,38
| Бетонные и железобетонные монолитные конструкции и работы в строительстве с применением индустриальных видов опалубки | [17 empty] | Бетонные и железобетонные монолитные конструкции и работы в строительстве с применением индустриальных видов опалубки
|  |  | Накладные расходы 108% ФОТ (от 1 656 284,97) | 7: 1788787.77
|  |  | Сметная прибыль 55% ФОТ (от 1 656 284,97) | 7: 910956.73
|  |  | Итого c накладными и см. прибылью | 7: 5182638.98
126 | ТЕР06-01-090-09 Приказ Администрации ЛО от 20.10.15 №28 | Бетонирование конструкций наружных стен с помощью автобетононасоса в крупнощитовой, объемно-переставной и блочной опалубках (без вычета проемов) толщиной: до 20 см (10 м2 конструкций) |  | 180.725 | 139,64 27,64 | 102,16 22,80 | 328941.91 | 107815.72 | 206 223,75 88 911,68 | 1.6888 | 305.2 |  |  |  |  | Бетонирование конструкций наружных стен с помощью автобетононасоса в крупнощитовой, объемно-переставной и блочной опалубках (без вычета проемов) толщиной: до 20 см (10 м2 конструкций)
Объем=(722,9/0,4) / 10
| Прил.6.5 п.3.6 | Возведение конструкций в скользящей опалубке и переставных видах опалубки при высоте общественных и жилых зданий, м: 15 ОЗП=0,89; ЭМ=0,8 к расх.; ЗПМ=0,8; ТЗ=0,89; ТЗМ=0,8 | [14 empty] | Возведение конструкций в скользящей опалубке и переставных видах опалубки при высоте общественных и жилых зданий, м: 15 ОЗП=0,89; ЭМ=0,8 к расх.; ЗПМ=0,8; ТЗ=0,89; ТЗМ=0,8
| Приказ от 30.01.2024 № 55/пр прил.5 табл.1 п.9 | Производство работ на предприятиях, где в силу режима секретности и(или) внутриобъектового режима применяются специальный допуск, специальный пропуск и другие ограничения для рабочих ОЗП=1,15; ЭМ=1,15 к расх.; ЗПМ=1,15; ТЗ=1,15; ТЗМ=1,15 | [14 empty] | Производство работ на предприятиях, где в силу режима секретности и(или) внутриобъектового режима применяются специальный допуск, специальный пропуск и другие ограничения для рабочих ОЗП=1,15; ЭМ=1,15 к расх.; ЗПМ=1,15; ТЗ=1,15; ТЗМ=1,15
| и1 | ИНДЕКС К ПОЗИЦИИ: Минстрой 3 квартал 2024 г. письмо 43022-иф/09 от 29.07.2024 ОЗП=21,58; ЭМ=11,17; ЗПМ=21,58; МАТ=8,38 | [15 empty] | ИНДЕКС К ПОЗИЦИИ: Минстрой 3 квартал 2024 г. письмо 43022-иф/09 от 29.07.2024 ОЗП=21,58; ЭМ=11,17; ЗПМ=21,58; МАТ=8,38
| Бетонные и железобетонные монолитные конструкции и работы в строительстве с применением индустриальных видов опалубки | [17 empty] | Бетонные и железобетонные монолитные конструкции и работы в строительстве с применением индустриальных видов опалубки
|  |  | Накладные расходы 108% ФОТ (от 196 727,40) | 7: 212465.59
|  |  | Сметная прибыль 55% ФОТ (от 196 727,40) | 7: 108200.07
|  |  | Итого c накладными и см. прибылью | 7: 649607.57
127 | ТССЦ-101-2607 Приказ Администрации ЛО от 20.10.15 №28 | Металлоконструкции опалубки разборно-переставные// с учетом оборачиваемости 120 раз Т.Ч.Приложение 6.2 (т) |  | 3.6145 | 7306.21 |  | 221301.52 |  |  | 0 | 0 |  |  |  |  | Металлоконструкции опалубки разборно-переставные// с учетом оборачиваемости 120 раз Т.Ч.Приложение 6.2 (т)
Объем=0,2*180,725*10*1,2/120
| и1 | ИНДЕКС К ПОЗИЦИИ: Минстрой 3 квартал 2024 г. письмо 43022-иф/09 от 29.07.2024 ОЗП=21,58; ЭМ=11,17; ЗПМ=21,58; МАТ=8,38 | [15 empty] | ИНДЕКС К ПОЗИЦИИ: Минстрой 3 квартал 2024 г. письмо 43022-иф/09 от 29.07.2024 ОЗП=21,58; ЭМ=11,17; ЗПМ=21,58; МАТ=8,38
| Бетонные и железобетонные монолитные конструкции и работы в строительстве с применением индустриальных видов опалубки | [17 empty] | Бетонные и железобетонные монолитные конструкции и работы в строительстве с применением индустриальных видов опалубки
128 | ТССЦ-101-6423 Приказ Администрации ЛО от 20.10.15 №28 | Опалубка для стен (амортизация) крупнощитовая разборно-переставная из стальных профилей, с палубой из ламинированной фанеры толщиной 18 мм// оборачиваемость 30 раз (м2) |  | 72.29 | 3.92 |  | 2374.7 |  |  | 0 | 0 |  |  |  |  | Опалубка для стен (амортизация) крупнощитовая разборно-переставная из стальных профилей, с палубой из ламинированной фанеры толщиной 18 мм// оборачиваемость 30 раз (м2)
Объем=180,725*10*1,2/30
| и1 | ИНДЕКС К ПОЗИЦИИ: Минстрой 3 квартал 2024 г. письмо 43022-иф/09 от 29.07.2024 ОЗП=21,58; ЭМ=11,17; ЗПМ=21,58; МАТ=8,38 | [15 empty] | ИНДЕКС К ПОЗИЦИИ: Минстрой 3 квартал 2024 г. письмо 43022-иф/09 от 29.07.2024 ОЗП=21,58; ЭМ=11,17; ЗПМ=21,58; МАТ=8,38
| Бетонные и железобетонные монолитные конструкции и работы в строительстве с применением индустриальных видов опалубки | [17 empty] | Бетонные и железобетонные монолитные конструкции и работы в строительстве с применением индустриальных видов опалубки
129 | Прайс | Бетон тяжелый, крупность заполнителя: 20 мм, класс В25 (М350) W8 (м3) |  | 733.7435 | 805,49 6750,00/8,38 |  | 4952773.17 |  |  | 0 | 0 |  |  |  |  | Бетон тяжелый, крупность заполнителя: 20 мм, класс В25 (М350) W8 (м3)
Объем=722,9*1,015
Цена МАТ=6750,00/8,38
| и1 | ИНДЕКС К ПОЗИЦИИ: Минстрой 3 квартал 2024 г. письмо 43022-иф/09 от 29.07.2024 ОЗП=21,58; ЭМ=11,17; ЗПМ=21,58; МАТ=8,38 | [15 empty] | ИНДЕКС К ПОЗИЦИИ: Минстрой 3 квартал 2024 г. письмо 43022-иф/09 от 29.07.2024 ОЗП=21,58; ЭМ=11,17; ЗПМ=21,58; МАТ=8,38
| Свайные работы | [17 empty] | Свайные работы
130 | ТЕР06-01-092-01 Приказ Администрации ЛО от 20.10.15 №28 | Установка каркасов и сеток: в стенах массой одного элемента до 20 кг (1 т арматуры, закладных деталей) |  | 84.1037 | 699,88 568,41 | 96,91 18,91 | 1147039.74 | 1031640.83 | 91 041,41 34 313,58 | 37.743 | 3174.33 |  |  |  |  | Установка каркасов и сеток: в стенах массой одного элемента до 20 кг (1 т арматуры, закладных деталей)
Объем=73,047878+6,63716+4,41864
613,10 = 5 752,81 - 1 x 5 139,71
| Приказ от 30.01.2024 № 55/пр прил.5 табл.1 п.9 | Производство работ на предприятиях, где в силу режима секретности и(или) внутриобъектового режима применяются специальный допуск, специальный пропуск и другие ограничения для рабочих ОЗП=1,15; ЭМ=1,15 к расх.; ЗПМ=1,15; ТЗ=1,15; ТЗМ=1,15 | [14 empty] | Производство работ на предприятиях, где в силу режима секретности и(или) внутриобъектового режима применяются специальный допуск, специальный пропуск и другие ограничения для рабочих ОЗП=1,15; ЭМ=1,15 к расх.; ЗПМ=1,15; ТЗ=1,15; ТЗМ=1,15
| и1 | ИНДЕКС К ПОЗИЦИИ: Минстрой 3 квартал 2024 г. письмо 43022-иф/09 от 29.07.2024 ОЗП=21,58; ЭМ=11,17; ЗПМ=21,58; МАТ=8,38 | [15 empty] | ИНДЕКС К ПОЗИЦИИ: Минстрой 3 квартал 2024 г. письмо 43022-иф/09 от 29.07.2024 ОЗП=21,58; ЭМ=11,17; ЗПМ=21,58; МАТ=8,38
| Бетонные и железобетонные монолитные конструкции и работы в строительстве с применением индустриальных видов опалубки | [17 empty] | Бетонные и железобетонные монолитные конструкции и работы в строительстве с применением индустриальных видов опалубки
|  |  | Накладные расходы 108% ФОТ (от 1 065 954,41) | 7: 1151230.76
|  |  | Сметная прибыль 55% ФОТ (от 1 065 954,41) | 7: 586274.93
|  |  | Итого c накладными и см. прибылью | 7: 2884545.43
131 | Прайс | Горячекатаная арматурная сталь гладкая класса А500 С, диаметром: 16 мм (т) |  | 73.0479 | 5 966,59 50000,00/8,38 |  | 3652395.67 |  |  | 0 | 0 |  |  |  |  | Горячекатаная арматурная сталь гладкая класса А500 С, диаметром: 16 мм (т)
Объем=(19389*1,578+3226*11,63+1932*1,578+612*3,08)*0,001
Цена МАТ=50000,00/8,38
| и1 | ИНДЕКС К ПОЗИЦИИ: Минстрой 3 квартал 2024 г. письмо 43022-иф/09 от 29.07.2024 ОЗП=21,58; ЭМ=11,17; ЗПМ=21,58; МАТ=8,38 | [15 empty] | ИНДЕКС К ПОЗИЦИИ: Минстрой 3 квартал 2024 г. письмо 43022-иф/09 от 29.07.2024 ОЗП=21,58; ЭМ=11,17; ЗПМ=21,58; МАТ=8,38
| Свайные работы | [17 empty] | Свайные работы
132 | ТССЦ-204-0039 Приказ Администрации ЛО от 20.10.15 №28 | Надбавки к ценам заготовок за сборку и сварку каркасов и сеток: плоских, диаметром 16-18 мм (т) |  | 39.403 | 1001.84 |  | 330804.7 |  |  | 0 | 0 |  |  |  |  | Надбавки к ценам заготовок за сборку и сварку каркасов и сеток: плоских, диаметром 16-18 мм (т)
Объем=(3226*11,63+612*3,08)*0,001
| и1 | ИНДЕКС К ПОЗИЦИИ: Минстрой 3 квартал 2024 г. письмо 43022-иф/09 от 29.07.2024 ОЗП=21,58; ЭМ=11,17; ЗПМ=21,58; МАТ=8,38 | [15 empty] | ИНДЕКС К ПОЗИЦИИ: Минстрой 3 квартал 2024 г. письмо 43022-иф/09 от 29.07.2024 ОЗП=21,58; ЭМ=11,17; ЗПМ=21,58; МАТ=8,38
| Бетонные и железобетонные монолитные конструкции и работы в строительстве | [17 empty] | Бетонные и железобетонные монолитные конструкции и работы в строительстве
133 | Прайс | Горячекатаная арматурная сталь гладкая класса А500 С, диаметром: 22 мм (т) |  | 6.6372 | 5 966,59 50000,00/8,38 |  | 331858.16 |  |  | 0 | 0 |  |  |  |  | Горячекатаная арматурная сталь гладкая класса А500 С, диаметром: 22 мм (т)
Объем=(292*22,73)*0,001
Цена МАТ=50000,00/8,38
| и1 | ИНДЕКС К ПОЗИЦИИ: Минстрой 3 квартал 2024 г. письмо 43022-иф/09 от 29.07.2024 ОЗП=21,58; ЭМ=11,17; ЗПМ=21,58; МАТ=8,38 | [15 empty] | ИНДЕКС К ПОЗИЦИИ: Минстрой 3 квартал 2024 г. письмо 43022-иф/09 от 29.07.2024 ОЗП=21,58; ЭМ=11,17; ЗПМ=21,58; МАТ=8,38
| Свайные работы | [17 empty] | Свайные работы
134 | ТССЦ-204-0040 Приказ Администрации ЛО от 20.10.15 №28 | Надбавки к ценам заготовок за сборку и сварку каркасов и сеток: плоских, диаметром 20-22 мм (т) |  | 6.637 | 889.45 |  | 49469.48 |  |  | 0 | 0 |  |  |  |  | Надбавки к ценам заготовок за сборку и сварку каркасов и сеток: плоских, диаметром 20-22 мм (т)
| и1 | ИНДЕКС К ПОЗИЦИИ: Минстрой 3 квартал 2024 г. письмо 43022-иф/09 от 29.07.2024 ОЗП=21,58; ЭМ=11,17; ЗПМ=21,58; МАТ=8,38 | [15 empty] | ИНДЕКС К ПОЗИЦИИ: Минстрой 3 квартал 2024 г. письмо 43022-иф/09 от 29.07.2024 ОЗП=21,58; ЭМ=11,17; ЗПМ=21,58; МАТ=8,38
| Бетонные и железобетонные монолитные конструкции и работы в строительстве | [17 empty] | Бетонные и железобетонные монолитные конструкции и работы в строительстве
135 | Прайс | Горячекатаная арматурная сталь гладкая класса А-I, диаметром: 8 мм (т) |  | 4.4186 | 6 364,36 53333,33/8,38 |  | 235660.82 |  |  | 0 | 0 |  |  |  |  | Горячекатаная арматурная сталь гладкая класса А-I, диаметром: 8 мм (т)
Объем=(23256*0,19)*0,001
Цена МАТ=53333,33/8,38
| и1 | ИНДЕКС К ПОЗИЦИИ: Минстрой 3 квартал 2024 г. письмо 43022-иф/09 от 29.07.2024 ОЗП=21,58; ЭМ=11,17; ЗПМ=21,58; МАТ=8,38 | [15 empty] | ИНДЕКС К ПОЗИЦИИ: Минстрой 3 квартал 2024 г. письмо 43022-иф/09 от 29.07.2024 ОЗП=21,58; ЭМ=11,17; ЗПМ=21,58; МАТ=8,38
| Свайные работы | [17 empty] | Свайные работы
136 | ТССЦ-204-0035 Приказ Администрации ЛО от 20.10.15 №28 | Надбавки к ценам заготовок за сборку и сварку каркасов и сеток: плоских, диаметром 8 мм (т) |  | 4.419 | 1443.73 |  | 53463.08 |  |  | 0 | 0 |  |  |  |  | Надбавки к ценам заготовок за сборку и сварку каркасов и сеток: плоских, диаметром 8 мм (т)
| и1 | ИНДЕКС К ПОЗИЦИИ: Минстрой 3 квартал 2024 г. письмо 43022-иф/09 от 29.07.2024 ОЗП=21,58; ЭМ=11,17; ЗПМ=21,58; МАТ=8,38 | [15 empty] | ИНДЕКС К ПОЗИЦИИ: Минстрой 3 квартал 2024 г. письмо 43022-иф/09 от 29.07.2024 ОЗП=21,58; ЭМ=11,17; ЗПМ=21,58; МАТ=8,38
| Бетонные и железобетонные монолитные конструкции и работы в строительстве | [17 empty] | Бетонные и железобетонные монолитные конструкции и работы в строительстве
137 | ТЕР06-01-015-09 Приказ Администрации ЛО от 20.10.15 №28 | Установка закладных деталей весом: более 20 кг (1 т) |  | 0.0559 | 481,86 431,20 | 50,66 4,23 | 551.8 | 520.17 | 31,63 5,11 | 25.07 | 1.4 |  |  |  |  | Установка закладных деталей весом: более 20 кг (1 т)
Объем=55,9*0,001
419,01 = 7 691,52 - 1 x 7 272,51
| Приказ от 30.01.2024 № 55/пр прил.5 табл.1 п.9 | Производство работ на предприятиях, где в силу режима секретности и(или) внутриобъектового режима применяются специальный допуск, специальный пропуск и другие ограничения для рабочих ОЗП=1,15; ЭМ=1,15 к расх.; ЗПМ=1,15; ТЗ=1,15; ТЗМ=1,15 | [14 empty] | Производство работ на предприятиях, где в силу режима секретности и(или) внутриобъектового режима применяются специальный допуск, специальный пропуск и другие ограничения для рабочих ОЗП=1,15; ЭМ=1,15 к расх.; ЗПМ=1,15; ТЗ=1,15; ТЗМ=1,15
| и1 | ИНДЕКС К ПОЗИЦИИ: Минстрой 3 квартал 2024 г. письмо 43022-иф/09 от 29.07.2024 ОЗП=21,58; ЭМ=11,17; ЗПМ=21,58; МАТ=8,38 | [15 empty] | ИНДЕКС К ПОЗИЦИИ: Минстрой 3 квартал 2024 г. письмо 43022-иф/09 от 29.07.2024 ОЗП=21,58; ЭМ=11,17; ЗПМ=21,58; МАТ=8,38
| Бетонные и железобетонные монолитные конструкции и работы в строительстве | [17 empty] | Бетонные и железобетонные монолитные конструкции и работы в строительстве
|  |  | Накладные расходы 102% ФОТ (от 525,28) | 7: 535.79
|  |  | Сметная прибыль 58% ФОТ (от 525,28) | 7: 304.66
|  |  | Итого c накладными и см. прибылью | 7: 1392.25
138 | Прайс | Сальник ТМ91-07 Ду300 (шт.) |  | 1 | 991,41 8308,00/8,38 |  | 8308.02 |  |  | 0 | 0 |  |  |  |  | Сальник ТМ91-07 Ду300 (шт.)
Цена МАТ=8308,00/8,38
| и1 | ИНДЕКС К ПОЗИЦИИ: Минстрой 3 квартал 2024 г. письмо 43022-иф/09 от 29.07.2024 ОЗП=21,58; ЭМ=11,17; ЗПМ=21,58; МАТ=8,38 | [15 empty] | ИНДЕКС К ПОЗИЦИИ: Минстрой 3 квартал 2024 г. письмо 43022-иф/09 от 29.07.2024 ОЗП=21,58; ЭМ=11,17; ЗПМ=21,58; МАТ=8,38
| Свайные работы | [17 empty] | Свайные работы
Стена монолитная Стм2 | [14 empty] | Стена монолитная Стм2
139 | ТЕР06-01-087-01 Приказ Администрации ЛО от 20.10.15 №28 | Монтаж и демонтаж: крупнощитовой опалубки стен (10 м2 конструкций) |  | 23.95 | 995,17 282,51 | 598,53 142,17 | 329037.62 | 146012.23 | 160 119,38 73 481,61 | 19.1015 | 457.48 |  |  |  |  | Монтаж и демонтаж: крупнощитовой опалубки стен (10 м2 конструкций)
Объем=(47,9/0,2) / 10
| Приказ от 30.01.2024 № 55/пр прил.5 табл.1 п.9 | Производство работ на предприятиях, где в силу режима секретности и(или) внутриобъектового режима применяются специальный допуск, специальный пропуск и другие ограничения для рабочих ОЗП=1,15; ЭМ=1,15 к расх.; ЗПМ=1,15; ТЗ=1,15; ТЗМ=1,15 | [14 empty] | Производство работ на предприятиях, где в силу режима секретности и(или) внутриобъектового режима применяются специальный допуск, специальный пропуск и другие ограничения для рабочих ОЗП=1,15; ЭМ=1,15 к расх.; ЗПМ=1,15; ТЗ=1,15; ТЗМ=1,15
| и1 | ИНДЕКС К ПОЗИЦИИ: Минстрой 3 квартал 2024 г. письмо 43022-иф/09 от 29.07.2024 ОЗП=21,58; ЭМ=11,17; ЗПМ=21,58; МАТ=8,38 | [15 empty] | ИНДЕКС К ПОЗИЦИИ: Минстрой 3 квартал 2024 г. письмо 43022-иф/09 от 29.07.2024 ОЗП=21,58; ЭМ=11,17; ЗПМ=21,58; МАТ=8,38
| Бетонные и железобетонные монолитные конструкции и работы в строительстве с применением индустриальных видов опалубки | [17 empty] | Бетонные и железобетонные монолитные конструкции и работы в строительстве с применением индустриальных видов опалубки
|  |  | Накладные расходы 108% ФОТ (от 219 493,84) | 7: 237053.35
|  |  | Сметная прибыль 55% ФОТ (от 219 493,84) | 7: 120721.61
|  |  | Итого c накладными и см. прибылью | 7: 686812.58
140 | ТЕР06-01-090-09 Приказ Администрации ЛО от 20.10.15 №28 | Бетонирование конструкций наружных стен с помощью автобетононасоса в крупнощитовой, объемно-переставной и блочной опалубках (без вычета проемов) толщиной: до 20 см (10 м2 конструкций) |  | 23.95 | 139,64 27,64 | 102,16 22,80 | 43591.97 | 14287.93 | 27 329,14 11 782,73 | 1.6888 | 40.45 |  |  |  |  | Бетонирование конструкций наружных стен с помощью автобетононасоса в крупнощитовой, объемно-переставной и блочной опалубках (без вычета проемов) толщиной: до 20 см (10 м2 конструкций)
Объем=(47,9/0,2) / 10
| Прил.6.5 п.3.6 | Возведение конструкций в скользящей опалубке и переставных видах опалубки при высоте общественных и жилых зданий, м: 15 ОЗП=0,89; ЭМ=0,8 к расх.; ЗПМ=0,8; ТЗ=0,89; ТЗМ=0,8 | [14 empty] | Возведение конструкций в скользящей опалубке и переставных видах опалубки при высоте общественных и жилых зданий, м: 15 ОЗП=0,89; ЭМ=0,8 к расх.; ЗПМ=0,8; ТЗ=0,89; ТЗМ=0,8
| Приказ от 30.01.2024 № 55/пр прил.5 табл.1 п.9 | Производство работ на предприятиях, где в силу режима секретности и(или) внутриобъектового режима применяются специальный допуск, специальный пропуск и другие ограничения для рабочих ОЗП=1,15; ЭМ=1,15 к расх.; ЗПМ=1,15; ТЗ=1,15; ТЗМ=1,15 | [14 empty] | Производство работ на предприятиях, где в силу режима секретности и(или) внутриобъектового режима применяются специальный допуск, специальный пропуск и другие ограничения для рабочих ОЗП=1,15; ЭМ=1,15 к расх.; ЗПМ=1,15; ТЗ=1,15; ТЗМ=1,15
| и1 | ИНДЕКС К ПОЗИЦИИ: Минстрой 3 квартал 2024 г. письмо 43022-иф/09 от 29.07.2024 ОЗП=21,58; ЭМ=11,17; ЗПМ=21,58; МАТ=8,38 | [15 empty] | ИНДЕКС К ПОЗИЦИИ: Минстрой 3 квартал 2024 г. письмо 43022-иф/09 от 29.07.2024 ОЗП=21,58; ЭМ=11,17; ЗПМ=21,58; МАТ=8,38
| Бетонные и железобетонные монолитные конструкции и работы в строительстве с применением индустриальных видов опалубки | [17 empty] | Бетонные и железобетонные монолитные конструкции и работы в строительстве с применением индустриальных видов опалубки
|  |  | Накладные расходы 108% ФОТ (от 26 070,66) | 7: 28156.31
|  |  | Сметная прибыль 55% ФОТ (от 26 070,66) | 7: 14338.86
|  |  | Итого c накладными и см. прибылью | 7: 86087.14
141 | ТССЦ-101-2607 Приказ Администрации ЛО от 20.10.15 №28 | Металлоконструкции опалубки разборно-переставные// с учетом оборачиваемости 120 раз Т.Ч.Приложение 6.2 (т) |  | 0.479 | 7306.21 |  | 29327.27 |  |  | 0 | 0 |  |  |  |  | Металлоконструкции опалубки разборно-переставные// с учетом оборачиваемости 120 раз Т.Ч.Приложение 6.2 (т)
Объем=0,2*23,95*10*1,2/120
| и1 | ИНДЕКС К ПОЗИЦИИ: Минстрой 3 квартал 2024 г. письмо 43022-иф/09 от 29.07.2024 ОЗП=21,58; ЭМ=11,17; ЗПМ=21,58; МАТ=8,38 | [15 empty] | ИНДЕКС К ПОЗИЦИИ: Минстрой 3 квартал 2024 г. письмо 43022-иф/09 от 29.07.2024 ОЗП=21,58; ЭМ=11,17; ЗПМ=21,58; МАТ=8,38
| Бетонные и железобетонные монолитные конструкции и работы в строительстве с применением индустриальных видов опалубки | [17 empty] | Бетонные и железобетонные монолитные конструкции и работы в строительстве с применением индустриальных видов опалубки
142 | ТССЦ-101-6423 Приказ Администрации ЛО от 20.10.15 №28 | Опалубка для стен (амортизация) крупнощитовая разборно-переставная из стальных профилей, с палубой из ламинированной фанеры толщиной 18 мм// оборачиваемость 30 раз (м2) |  | 9.58 | 3.92 |  | 314.7 |  |  | 0 | 0 |  |  |  |  | Опалубка для стен (амортизация) крупнощитовая разборно-переставная из стальных профилей, с палубой из ламинированной фанеры толщиной 18 мм// оборачиваемость 30 раз (м2)
Объем=23,95*10*1,2/30
| и1 | ИНДЕКС К ПОЗИЦИИ: Минстрой 3 квартал 2024 г. письмо 43022-иф/09 от 29.07.2024 ОЗП=21,58; ЭМ=11,17; ЗПМ=21,58; МАТ=8,38 | [15 empty] | ИНДЕКС К ПОЗИЦИИ: Минстрой 3 квартал 2024 г. письмо 43022-иф/09 от 29.07.2024 ОЗП=21,58; ЭМ=11,17; ЗПМ=21,58; МАТ=8,38
| Бетонные и железобетонные монолитные конструкции и работы в строительстве с применением индустриальных видов опалубки | [17 empty] | Бетонные и железобетонные монолитные конструкции и работы в строительстве с применением индустриальных видов опалубки
143 | Прайс | Бетон тяжелый, крупность заполнителя: 20 мм, класс В25 (М350) W8 (м3) |  | 48.6185 | 805,49 6750,00/8,38 |  | 328175.18 |  |  | 0 | 0 |  |  |  |  | Бетон тяжелый, крупность заполнителя: 20 мм, класс В25 (М350) W8 (м3)
Объем=47,9*1,015
Цена МАТ=6750,00/8,38
| и1 | ИНДЕКС К ПОЗИЦИИ: Минстрой 3 квартал 2024 г. письмо 43022-иф/09 от 29.07.2024 ОЗП=21,58; ЭМ=11,17; ЗПМ=21,58; МАТ=8,38 | [15 empty] | ИНДЕКС К ПОЗИЦИИ: Минстрой 3 квартал 2024 г. письмо 43022-иф/09 от 29.07.2024 ОЗП=21,58; ЭМ=11,17; ЗПМ=21,58; МАТ=8,38
| Свайные работы | [17 empty] | Свайные работы
144 | ТЕР06-01-092-01 Приказ Администрации ЛО от 20.10.15 №28 | Установка каркасов и сеток: в стенах массой одного элемента до 20 кг (1 т арматуры, закладных деталей) |  | 9.422 | 699,88 568,41 | 96,91 18,91 | 128500.77 | 115572.84 | 10 199,20 3 844,09 | 37.743 | 355.61 |  |  |  |  | Установка каркасов и сеток: в стенах массой одного элемента до 20 кг (1 т арматуры, закладных деталей)
Объем=9,097152+0,32483
613,10 = 5 752,81 - 1 x 5 139,71
| Приказ от 30.01.2024 № 55/пр прил.5 табл.1 п.9 | Производство работ на предприятиях, где в силу режима секретности и(или) внутриобъектового режима применяются специальный допуск, специальный пропуск и другие ограничения для рабочих ОЗП=1,15; ЭМ=1,15 к расх.; ЗПМ=1,15; ТЗ=1,15; ТЗМ=1,15 | [14 empty] | Производство работ на предприятиях, где в силу режима секретности и(или) внутриобъектового режима применяются специальный допуск, специальный пропуск и другие ограничения для рабочих ОЗП=1,15; ЭМ=1,15 к расх.; ЗПМ=1,15; ТЗ=1,15; ТЗМ=1,15
| и1 | ИНДЕКС К ПОЗИЦИИ: Минстрой 3 квартал 2024 г. письмо 43022-иф/09 от 29.07.2024 ОЗП=21,58; ЭМ=11,17; ЗПМ=21,58; МАТ=8,38 | [15 empty] | ИНДЕКС К ПОЗИЦИИ: Минстрой 3 квартал 2024 г. письмо 43022-иф/09 от 29.07.2024 ОЗП=21,58; ЭМ=11,17; ЗПМ=21,58; МАТ=8,38
| Бетонные и железобетонные монолитные конструкции и работы в строительстве с применением индустриальных видов опалубки | [17 empty] | Бетонные и железобетонные монолитные конструкции и работы в строительстве с применением индустриальных видов опалубки
|  |  | Накладные расходы 108% ФОТ (от 119 416,93) | 7: 128970.28
|  |  | Сметная прибыль 55% ФОТ (от 119 416,93) | 7: 65679.31
|  |  | Итого c накладными и см. прибылью | 7: 323150.36
145 | Прайс | Горячекатаная арматурная сталь гладкая класса А500 С, диаметром: 16 мм (т) |  | 9.0972 | 5 966,59 50000,00/8,38 |  | 454857.82 |  |  | 0 | 0 |  |  |  |  | Горячекатаная арматурная сталь гладкая класса А500 С, диаметром: 16 мм (т)
Объем=(2484*1,578+348*11,63+408*2,77)*0,001
Цена МАТ=50000,00/8,38
| и1 | ИНДЕКС К ПОЗИЦИИ: Минстрой 3 квартал 2024 г. письмо 43022-иф/09 от 29.07.2024 ОЗП=21,58; ЭМ=11,17; ЗПМ=21,58; МАТ=8,38 | [15 empty] | ИНДЕКС К ПОЗИЦИИ: Минстрой 3 квартал 2024 г. письмо 43022-иф/09 от 29.07.2024 ОЗП=21,58; ЭМ=11,17; ЗПМ=21,58; МАТ=8,38
| Свайные работы | [17 empty] | Свайные работы
146 | ТССЦ-204-0039 Приказ Администрации ЛО от 20.10.15 №28 | Надбавки к ценам заготовок за сборку и сварку каркасов и сеток: плоских, диаметром 16-18 мм (т) |  | 5.177 | 1001.84 |  | 43463.09 |  |  | 0 | 0 |  |  |  |  | Надбавки к ценам заготовок за сборку и сварку каркасов и сеток: плоских, диаметром 16-18 мм (т)
Объем=(348*11,63+408*2,77)*0,001
| и1 | ИНДЕКС К ПОЗИЦИИ: Минстрой 3 квартал 2024 г. письмо 43022-иф/09 от 29.07.2024 ОЗП=21,58; ЭМ=11,17; ЗПМ=21,58; МАТ=8,38 | [15 empty] | ИНДЕКС К ПОЗИЦИИ: Минстрой 3 квартал 2024 г. письмо 43022-иф/09 от 29.07.2024 ОЗП=21,58; ЭМ=11,17; ЗПМ=21,58; МАТ=8,38
| Бетонные и железобетонные монолитные конструкции и работы в строительстве | [17 empty] | Бетонные и железобетонные монолитные конструкции и работы в строительстве
147 | Прайс | Горячекатаная арматурная сталь гладкая класса А-I, диаметром: 8 мм (т) |  | 0.32483 | 6 364,36 53333,33/8,38 |  | 17324.27 |  |  | 0 | 0 |  |  |  |  | Горячекатаная арматурная сталь гладкая класса А-I, диаметром: 8 мм (т)
Объем=(2953*0,11)*0,001
Цена МАТ=53333,33/8,38
| и1 | ИНДЕКС К ПОЗИЦИИ: Минстрой 3 квартал 2024 г. письмо 43022-иф/09 от 29.07.2024 ОЗП=21,58; ЭМ=11,17; ЗПМ=21,58; МАТ=8,38 | [15 empty] | ИНДЕКС К ПОЗИЦИИ: Минстрой 3 квартал 2024 г. письмо 43022-иф/09 от 29.07.2024 ОЗП=21,58; ЭМ=11,17; ЗПМ=21,58; МАТ=8,38
| Свайные работы | [17 empty] | Свайные работы
148 | ТССЦ-204-0035 Приказ Администрации ЛО от 20.10.15 №28 | Надбавки к ценам заготовок за сборку и сварку каркасов и сеток: плоских, диаметром 8 мм (т) |  | 0.325 | 1443.73 |  | 3932 |  |  | 0 | 0 |  |  |  |  | Надбавки к ценам заготовок за сборку и сварку каркасов и сеток: плоских, диаметром 8 мм (т)
| и1 | ИНДЕКС К ПОЗИЦИИ: Минстрой 3 квартал 2024 г. письмо 43022-иф/09 от 29.07.2024 ОЗП=21,58; ЭМ=11,17; ЗПМ=21,58; МАТ=8,38 | [15 empty] | ИНДЕКС К ПОЗИЦИИ: Минстрой 3 квартал 2024 г. письмо 43022-иф/09 от 29.07.2024 ОЗП=21,58; ЭМ=11,17; ЗПМ=21,58; МАТ=8,38
| Бетонные и железобетонные монолитные конструкции и работы в строительстве | [17 empty] | Бетонные и железобетонные монолитные конструкции и работы в строительстве
Стена монолитная Стм3 | [14 empty] | Стена монолитная Стм3
149 | ТЕР06-01-087-01 Приказ Администрации ЛО от 20.10.15 №28 | Монтаж и демонтаж: крупнощитовой опалубки стен (10 м2 конструкций) |  | 3.5 | 995,17 282,51 | 598,53 142,17 | 48084.82 | 21337.9 | 23 399,49 10 738,44 | 19.1015 | 66.86 |  |  |  |  | Монтаж и демонтаж: крупнощитовой опалубки стен (10 м2 конструкций)
Объем=(7/0,2) / 10
| Приказ от 30.01.2024 № 55/пр прил.5 табл.1 п.9 | Производство работ на предприятиях, где в силу режима секретности и(или) внутриобъектового режима применяются специальный допуск, специальный пропуск и другие ограничения для рабочих ОЗП=1,15; ЭМ=1,15 к расх.; ЗПМ=1,15; ТЗ=1,15; ТЗМ=1,15 | [14 empty] | Производство работ на предприятиях, где в силу режима секретности и(или) внутриобъектового режима применяются специальный допуск, специальный пропуск и другие ограничения для рабочих ОЗП=1,15; ЭМ=1,15 к расх.; ЗПМ=1,15; ТЗ=1,15; ТЗМ=1,15
| и1 | ИНДЕКС К ПОЗИЦИИ: Минстрой 3 квартал 2024 г. письмо 43022-иф/09 от 29.07.2024 ОЗП=21,58; ЭМ=11,17; ЗПМ=21,58; МАТ=8,38 | [15 empty] | ИНДЕКС К ПОЗИЦИИ: Минстрой 3 квартал 2024 г. письмо 43022-иф/09 от 29.07.2024 ОЗП=21,58; ЭМ=11,17; ЗПМ=21,58; МАТ=8,38
| Бетонные и железобетонные монолитные конструкции и работы в строительстве с применением индустриальных видов опалубки | [17 empty] | Бетонные и железобетонные монолитные конструкции и работы в строительстве с применением индустриальных видов опалубки
|  |  | Накладные расходы 108% ФОТ (от 32 076,34) | 7: 34642.45
|  |  | Сметная прибыль 55% ФОТ (от 32 076,34) | 7: 17641.99
|  |  | Итого c накладными и см. прибылью | 7: 100369.26
150 | ТЕР06-01-090-09 Приказ Администрации ЛО от 20.10.15 №28 | Бетонирование конструкций наружных стен с помощью автобетононасоса в крупнощитовой, объемно-переставной и блочной опалубках (без вычета проемов) толщиной: до 20 см (10 м2 конструкций) |  | 3.5 | 139,64 27,64 | 102,16 22,80 | 6370.44 | 2088.01 | 3 993,82 1 721,90 | 1.6888 | 5.91 |  |  |  |  | Бетонирование конструкций наружных стен с помощью автобетононасоса в крупнощитовой, объемно-переставной и блочной опалубках (без вычета проемов) толщиной: до 20 см (10 м2 конструкций)
Объем=(7/0,2) / 10
| Прил.6.5 п.3.6 | Возведение конструкций в скользящей опалубке и переставных видах опалубки при высоте общественных и жилых зданий, м: 15 ОЗП=0,89; ЭМ=0,8 к расх.; ЗПМ=0,8; ТЗ=0,89; ТЗМ=0,8 | [14 empty] | Возведение конструкций в скользящей опалубке и переставных видах опалубки при высоте общественных и жилых зданий, м: 15 ОЗП=0,89; ЭМ=0,8 к расх.; ЗПМ=0,8; ТЗ=0,89; ТЗМ=0,8
| Приказ от 30.01.2024 № 55/пр прил.5 табл.1 п.9 | Производство работ на предприятиях, где в силу режима секретности и(или) внутриобъектового режима применяются специальный допуск, специальный пропуск и другие ограничения для рабочих ОЗП=1,15; ЭМ=1,15 к расх.; ЗПМ=1,15; ТЗ=1,15; ТЗМ=1,15 | [14 empty] | Производство работ на предприятиях, где в силу режима секретности и(или) внутриобъектового режима применяются специальный допуск, специальный пропуск и другие ограничения для рабочих ОЗП=1,15; ЭМ=1,15 к расх.; ЗПМ=1,15; ТЗ=1,15; ТЗМ=1,15
| и1 | ИНДЕКС К ПОЗИЦИИ: Минстрой 3 квартал 2024 г. письмо 43022-иф/09 от 29.07.2024 ОЗП=21,58; ЭМ=11,17; ЗПМ=21,58; МАТ=8,38 | [15 empty] | ИНДЕКС К ПОЗИЦИИ: Минстрой 3 квартал 2024 г. письмо 43022-иф/09 от 29.07.2024 ОЗП=21,58; ЭМ=11,17; ЗПМ=21,58; МАТ=8,38
| Бетонные и железобетонные монолитные конструкции и работы в строительстве с применением индустриальных видов опалубки | [17 empty] | Бетонные и железобетонные монолитные конструкции и работы в строительстве с применением индустриальных видов опалубки
|  |  | Накладные расходы 108% ФОТ (от 3 809,91) | 7: 4114.7
|  |  | Сметная прибыль 55% ФОТ (от 3 809,91) | 7: 2095.45
|  |  | Итого c накладными и см. прибылью | 7: 12580.59
151 | ТССЦ-101-2607 Приказ Администрации ЛО от 20.10.15 №28 | Металлоконструкции опалубки разборно-переставные// с учетом оборачиваемости 120 раз Т.Ч.Приложение 6.2 (т) |  | 0.07 | 7306.21 |  | 4285.82 |  |  | 0 | 0 |  |  |  |  | Металлоконструкции опалубки разборно-переставные// с учетом оборачиваемости 120 раз Т.Ч.Приложение 6.2 (т)
Объем=0,2*3,5*10*1,2/120
| и1 | ИНДЕКС К ПОЗИЦИИ: Минстрой 3 квартал 2024 г. письмо 43022-иф/09 от 29.07.2024 ОЗП=21,58; ЭМ=11,17; ЗПМ=21,58; МАТ=8,38 | [15 empty] | ИНДЕКС К ПОЗИЦИИ: Минстрой 3 квартал 2024 г. письмо 43022-иф/09 от 29.07.2024 ОЗП=21,58; ЭМ=11,17; ЗПМ=21,58; МАТ=8,38
| Бетонные и железобетонные монолитные конструкции и работы в строительстве с применением индустриальных видов опалубки | [17 empty] | Бетонные и железобетонные монолитные конструкции и работы в строительстве с применением индустриальных видов опалубки
152 | ТССЦ-101-6423 Приказ Администрации ЛО от 20.10.15 №28 | Опалубка для стен (амортизация) крупнощитовая разборно-переставная из стальных профилей, с палубой из ламинированной фанеры толщиной 18 мм// оборачиваемость 30 раз (м2) |  | 1.4 | 3.92 |  | 45.99 |  |  | 0 | 0 |  |  |  |  | Опалубка для стен (амортизация) крупнощитовая разборно-переставная из стальных профилей, с палубой из ламинированной фанеры толщиной 18 мм// оборачиваемость 30 раз (м2)
Объем=3,5*10*1,2/30
| и1 | ИНДЕКС К ПОЗИЦИИ: Минстрой 3 квартал 2024 г. письмо 43022-иф/09 от 29.07.2024 ОЗП=21,58; ЭМ=11,17; ЗПМ=21,58; МАТ=8,38 | [15 empty] | ИНДЕКС К ПОЗИЦИИ: Минстрой 3 квартал 2024 г. письмо 43022-иф/09 от 29.07.2024 ОЗП=21,58; ЭМ=11,17; ЗПМ=21,58; МАТ=8,38
| Бетонные и железобетонные монолитные конструкции и работы в строительстве с применением индустриальных видов опалубки | [17 empty] | Бетонные и железобетонные монолитные конструкции и работы в строительстве с применением индустриальных видов опалубки
153 | Прайс | Бетон тяжелый, крупность заполнителя: 20 мм, класс В25 (М350) W8 (м3) |  | 7.105 | 805,49 6750,00/8,38 |  | 47958.79 |  |  | 0 | 0 |  |  |  |  | Бетон тяжелый, крупность заполнителя: 20 мм, класс В25 (М350) W8 (м3)
Объем=7*1,015
Цена МАТ=6750,00/8,38
| и1 | ИНДЕКС К ПОЗИЦИИ: Минстрой 3 квартал 2024 г. письмо 43022-иф/09 от 29.07.2024 ОЗП=21,58; ЭМ=11,17; ЗПМ=21,58; МАТ=8,38 | [15 empty] | ИНДЕКС К ПОЗИЦИИ: Минстрой 3 квартал 2024 г. письмо 43022-иф/09 от 29.07.2024 ОЗП=21,58; ЭМ=11,17; ЗПМ=21,58; МАТ=8,38
| Свайные работы | [17 empty] | Свайные работы
154 | ТЕР06-01-092-01 Приказ Администрации ЛО от 20.10.15 №28 | Установка каркасов и сеток: в стенах массой одного элемента до 20 кг (1 т арматуры, закладных деталей) |  | 1.3373 | 699,88 568,41 | 96,91 18,91 | 18237.98 | 16403.13 | 1 447,56 545,59 | 37.743 | 50.47 |  |  |  |  | Установка каркасов и сеток: в стенах массой одного элемента до 20 кг (1 т арматуры, закладных деталей)
Объем=1,290832+0,04642
613,10 = 5 752,81 - 1 x 5 139,71
| Приказ от 30.01.2024 № 55/пр прил.5 табл.1 п.9 | Производство работ на предприятиях, где в силу режима секретности и(или) внутриобъектового режима применяются специальный допуск, специальный пропуск и другие ограничения для рабочих ОЗП=1,15; ЭМ=1,15 к расх.; ЗПМ=1,15; ТЗ=1,15; ТЗМ=1,15 | [14 empty] | Производство работ на предприятиях, где в силу режима секретности и(или) внутриобъектового режима применяются специальный допуск, специальный пропуск и другие ограничения для рабочих ОЗП=1,15; ЭМ=1,15 к расх.; ЗПМ=1,15; ТЗ=1,15; ТЗМ=1,15
| и1 | ИНДЕКС К ПОЗИЦИИ: Минстрой 3 квартал 2024 г. письмо 43022-иф/09 от 29.07.2024 ОЗП=21,58; ЭМ=11,17; ЗПМ=21,58; МАТ=8,38 | [15 empty] | ИНДЕКС К ПОЗИЦИИ: Минстрой 3 квартал 2024 г. письмо 43022-иф/09 от 29.07.2024 ОЗП=21,58; ЭМ=11,17; ЗПМ=21,58; МАТ=8,38
| Бетонные и железобетонные монолитные конструкции и работы в строительстве с применением индустриальных видов опалубки | [17 empty] | Бетонные и железобетонные монолитные конструкции и работы в строительстве с применением индустриальных видов опалубки
|  |  | Накладные расходы 108% ФОТ (от 16 948,72) | 7: 18304.62
|  |  | Сметная прибыль 55% ФОТ (от 16 948,72) | 7: 9321.8
|  |  | Итого c накладными и см. прибылью | 7: 45864.4
155 | Прайс | Горячекатаная арматурная сталь гладкая класса А500 С, диаметром: 16 мм (т) |  | 1.2908 | 5 966,59 50000,00/8,38 |  | 64541.63 |  |  | 0 | 0 |  |  |  |  | Горячекатаная арматурная сталь гладкая класса А500 С, диаметром: 16 мм (т)
Объем=(364*1,578+22*2,77+60*9,59+30*2,67)*0,001
Цена МАТ=50000,00/8,38
| и1 | ИНДЕКС К ПОЗИЦИИ: Минстрой 3 квартал 2024 г. письмо 43022-иф/09 от 29.07.2024 ОЗП=21,58; ЭМ=11,17; ЗПМ=21,58; МАТ=8,38 | [15 empty] | ИНДЕКС К ПОЗИЦИИ: Минстрой 3 квартал 2024 г. письмо 43022-иф/09 от 29.07.2024 ОЗП=21,58; ЭМ=11,17; ЗПМ=21,58; МАТ=8,38
| Свайные работы | [17 empty] | Свайные работы
156 | ТССЦ-204-0039 Приказ Администрации ЛО от 20.10.15 №28 | Надбавки к ценам заготовок за сборку и сварку каркасов и сеток: плоских, диаметром 16-18 мм (т) |  | 0.716 | 1001.84 |  | 6011.12 |  |  | 0 | 0 |  |  |  |  | Надбавки к ценам заготовок за сборку и сварку каркасов и сеток: плоских, диаметром 16-18 мм (т)
Объем=(22*2,77+60*9,59+30*2,67)*0,001
| и1 | ИНДЕКС К ПОЗИЦИИ: Минстрой 3 квартал 2024 г. письмо 43022-иф/09 от 29.07.2024 ОЗП=21,58; ЭМ=11,17; ЗПМ=21,58; МАТ=8,38 | [15 empty] | ИНДЕКС К ПОЗИЦИИ: Минстрой 3 квартал 2024 г. письмо 43022-иф/09 от 29.07.2024 ОЗП=21,58; ЭМ=11,17; ЗПМ=21,58; МАТ=8,38
| Бетонные и железобетонные монолитные конструкции и работы в строительстве | [17 empty] | Бетонные и железобетонные монолитные конструкции и работы в строительстве
157 | Прайс | Горячекатаная арматурная сталь гладкая класса А-I, диаметром: 8 мм (т) |  | 0.04642 | 6 364,36 53333,33/8,38 |  | 2475.73 |  |  | 0 | 0 |  |  |  |  | Горячекатаная арматурная сталь гладкая класса А-I, диаметром: 8 мм (т)
Объем=(422*0,11)*0,001
Цена МАТ=53333,33/8,38
| и1 | ИНДЕКС К ПОЗИЦИИ: Минстрой 3 квартал 2024 г. письмо 43022-иф/09 от 29.07.2024 ОЗП=21,58; ЭМ=11,17; ЗПМ=21,58; МАТ=8,38 | [15 empty] | ИНДЕКС К ПОЗИЦИИ: Минстрой 3 квартал 2024 г. письмо 43022-иф/09 от 29.07.2024 ОЗП=21,58; ЭМ=11,17; ЗПМ=21,58; МАТ=8,38
| Свайные работы | [17 empty] | Свайные работы
158 | ТССЦ-204-0035 Приказ Администрации ЛО от 20.10.15 №28 | Надбавки к ценам заготовок за сборку и сварку каркасов и сеток: плоских, диаметром 8 мм (т) |  | 0.046 | 1443.73 |  | 556.53 |  |  | 0 | 0 |  |  |  |  | Надбавки к ценам заготовок за сборку и сварку каркасов и сеток: плоских, диаметром 8 мм (т)
| и1 | ИНДЕКС К ПОЗИЦИИ: Минстрой 3 квартал 2024 г. письмо 43022-иф/09 от 29.07.2024 ОЗП=21,58; ЭМ=11,17; ЗПМ=21,58; МАТ=8,38 | [15 empty] | ИНДЕКС К ПОЗИЦИИ: Минстрой 3 квартал 2024 г. письмо 43022-иф/09 от 29.07.2024 ОЗП=21,58; ЭМ=11,17; ЗПМ=21,58; МАТ=8,38
| Бетонные и железобетонные монолитные конструкции и работы в строительстве | [17 empty] | Бетонные и железобетонные монолитные конструкции и работы в строительстве
Стена монолитная Стм4 | [14 empty] | Стена монолитная Стм4
159 | ТЕР06-01-087-01 Приказ Администрации ЛО от 20.10.15 №28 | Монтаж и демонтаж: крупнощитовой опалубки стен (10 м2 конструкций) |  | 4.95 | 995,17 282,51 | 598,53 142,17 | 68005.69 | 30177.89 | 33 093,57 15 187,22 | 19.1015 | 94.55 |  |  |  |  | Монтаж и демонтаж: крупнощитовой опалубки стен (10 м2 конструкций)
Объем=(9,9/0,2) / 10
| Приказ от 30.01.2024 № 55/пр прил.5 табл.1 п.9 | Производство работ на предприятиях, где в силу режима секретности и(или) внутриобъектового режима применяются специальный допуск, специальный пропуск и другие ограничения для рабочих ОЗП=1,15; ЭМ=1,15 к расх.; ЗПМ=1,15; ТЗ=1,15; ТЗМ=1,15 | [14 empty] | Производство работ на предприятиях, где в силу режима секретности и(или) внутриобъектового режима применяются специальный допуск, специальный пропуск и другие ограничения для рабочих ОЗП=1,15; ЭМ=1,15 к расх.; ЗПМ=1,15; ТЗ=1,15; ТЗМ=1,15
| и1 | ИНДЕКС К ПОЗИЦИИ: Минстрой 3 квартал 2024 г. письмо 43022-иф/09 от 29.07.2024 ОЗП=21,58; ЭМ=11,17; ЗПМ=21,58; МАТ=8,38 | [15 empty] | ИНДЕКС К ПОЗИЦИИ: Минстрой 3 квартал 2024 г. письмо 43022-иф/09 от 29.07.2024 ОЗП=21,58; ЭМ=11,17; ЗПМ=21,58; МАТ=8,38
| Бетонные и железобетонные монолитные конструкции и работы в строительстве с применением индустриальных видов опалубки | [17 empty] | Бетонные и железобетонные монолитные конструкции и работы в строительстве с применением индустриальных видов опалубки
|  |  | Накладные расходы 108% ФОТ (от 45 365,11) | 7: 48994.32
|  |  | Сметная прибыль 55% ФОТ (от 45 365,11) | 7: 24950.81
|  |  | Итого c накладными и см. прибылью | 7: 141950.82
160 | ТЕР06-01-090-09 Приказ Администрации ЛО от 20.10.15 №28 | Бетонирование конструкций наружных стен с помощью автобетононасоса в крупнощитовой, объемно-переставной и блочной опалубках (без вычета проемов) толщиной: до 20 см (10 м2 конструкций) |  | 4.95 | 139,64 27,64 | 102,16 22,80 | 9009.61 | 2953.04 | 5 648,40 2 435,26 | 1.6888 | 8.36 |  |  |  |  | Бетонирование конструкций наружных стен с помощью автобетононасоса в крупнощитовой, объемно-переставной и блочной опалубках (без вычета проемов) толщиной: до 20 см (10 м2 конструкций)
Объем=(9,9/0,2) / 10
| Прил.6.5 п.3.6 | Возведение конструкций в скользящей опалубке и переставных видах опалубки при высоте общественных и жилых зданий, м: 15 ОЗП=0,89; ЭМ=0,8 к расх.; ЗПМ=0,8; ТЗ=0,89; ТЗМ=0,8 | [14 empty] | Возведение конструкций в скользящей опалубке и переставных видах опалубки при высоте общественных и жилых зданий, м: 15 ОЗП=0,89; ЭМ=0,8 к расх.; ЗПМ=0,8; ТЗ=0,89; ТЗМ=0,8
| Приказ от 30.01.2024 № 55/пр прил.5 табл.1 п.9 | Производство работ на предприятиях, где в силу режима секретности и(или) внутриобъектового режима применяются специальный допуск, специальный пропуск и другие ограничения для рабочих ОЗП=1,15; ЭМ=1,15 к расх.; ЗПМ=1,15; ТЗ=1,15; ТЗМ=1,15 | [14 empty] | Производство работ на предприятиях, где в силу режима секретности и(или) внутриобъектового режима применяются специальный допуск, специальный пропуск и другие ограничения для рабочих ОЗП=1,15; ЭМ=1,15 к расх.; ЗПМ=1,15; ТЗ=1,15; ТЗМ=1,15
| и1 | ИНДЕКС К ПОЗИЦИИ: Минстрой 3 квартал 2024 г. письмо 43022-иф/09 от 29.07.2024 ОЗП=21,58; ЭМ=11,17; ЗПМ=21,58; МАТ=8,38 | [15 empty] | ИНДЕКС К ПОЗИЦИИ: Минстрой 3 квартал 2024 г. письмо 43022-иф/09 от 29.07.2024 ОЗП=21,58; ЭМ=11,17; ЗПМ=21,58; МАТ=8,38
| Бетонные и железобетонные монолитные конструкции и работы в строительстве с применением индустриальных видов опалубки | [17 empty] | Бетонные и железобетонные монолитные конструкции и работы в строительстве с применением индустриальных видов опалубки
|  |  | Накладные расходы 108% ФОТ (от 5 388,30) | 7: 5819.36
|  |  | Сметная прибыль 55% ФОТ (от 5 388,30) | 7: 2963.57
|  |  | Итого c накладными и см. прибылью | 7: 17792.54
161 | ТССЦ-101-2607 Приказ Администрации ЛО от 20.10.15 №28 | Металлоконструкции опалубки разборно-переставные// с учетом оборачиваемости 120 раз Т.Ч.Приложение 6.2 (т) |  | 0.099 | 7306.21 |  | 6061.38 |  |  | 0 | 0 |  |  |  |  | Металлоконструкции опалубки разборно-переставные// с учетом оборачиваемости 120 раз Т.Ч.Приложение 6.2 (т)
Объем=0,2*4,95*10*1,2/120
| и1 | ИНДЕКС К ПОЗИЦИИ: Минстрой 3 квартал 2024 г. письмо 43022-иф/09 от 29.07.2024 ОЗП=21,58; ЭМ=11,17; ЗПМ=21,58; МАТ=8,38 | [15 empty] | ИНДЕКС К ПОЗИЦИИ: Минстрой 3 квартал 2024 г. письмо 43022-иф/09 от 29.07.2024 ОЗП=21,58; ЭМ=11,17; ЗПМ=21,58; МАТ=8,38
| Бетонные и железобетонные монолитные конструкции и работы в строительстве с применением индустриальных видов опалубки | [17 empty] | Бетонные и железобетонные монолитные конструкции и работы в строительстве с применением индустриальных видов опалубки
162 | ТССЦ-101-6423 Приказ Администрации ЛО от 20.10.15 №28 | Опалубка для стен (амортизация) крупнощитовая разборно-переставная из стальных профилей, с палубой из ламинированной фанеры толщиной 18 мм// оборачиваемость 30 раз (м2) |  | 1.98 | 3.92 |  | 65.04 |  |  | 0 | 0 |  |  |  |  | Опалубка для стен (амортизация) крупнощитовая разборно-переставная из стальных профилей, с палубой из ламинированной фанеры толщиной 18 мм// оборачиваемость 30 раз (м2)
Объем=4,95*10*1,2/30
| и1 | ИНДЕКС К ПОЗИЦИИ: Минстрой 3 квартал 2024 г. письмо 43022-иф/09 от 29.07.2024 ОЗП=21,58; ЭМ=11,17; ЗПМ=21,58; МАТ=8,38 | [15 empty] | ИНДЕКС К ПОЗИЦИИ: Минстрой 3 квартал 2024 г. письмо 43022-иф/09 от 29.07.2024 ОЗП=21,58; ЭМ=11,17; ЗПМ=21,58; МАТ=8,38
| Бетонные и железобетонные монолитные конструкции и работы в строительстве с применением индустриальных видов опалубки | [17 empty] | Бетонные и железобетонные монолитные конструкции и работы в строительстве с применением индустриальных видов опалубки
163 | Прайс | Бетон тяжелый, крупность заполнителя: 20 мм, класс В25 (М350) W8 (м3) |  | 10.0485 | 805,49 6750,00/8,38 |  | 67827.44 |  |  | 0 | 0 |  |  |  |  | Бетон тяжелый, крупность заполнителя: 20 мм, класс В25 (М350) W8 (м3)
Объем=9,9*1,015
Цена МАТ=6750,00/8,38
| и1 | ИНДЕКС К ПОЗИЦИИ: Минстрой 3 квартал 2024 г. письмо 43022-иф/09 от 29.07.2024 ОЗП=21,58; ЭМ=11,17; ЗПМ=21,58; МАТ=8,38 | [15 empty] | ИНДЕКС К ПОЗИЦИИ: Минстрой 3 квартал 2024 г. письмо 43022-иф/09 от 29.07.2024 ОЗП=21,58; ЭМ=11,17; ЗПМ=21,58; МАТ=8,38
| Свайные работы | [17 empty] | Свайные работы
164 | ТЕР06-01-092-01 Приказ Администрации ЛО от 20.10.15 №28 | Установка каркасов и сеток: в стенах массой одного элемента до 20 кг (1 т арматуры, закладных деталей) |  | 2.0786 | 699,88 568,41 | 96,91 18,91 | 28348.24 | 25496.24 | 2 250,02 848,03 | 37.743 | 78.45 |  |  |  |  | Установка каркасов и сеток: в стенах массой одного элемента до 20 кг (1 т арматуры, закладных деталей)
Объем=2,0262+0,05236
613,10 = 5 752,81 - 1 x 5 139,71
| Приказ от 30.01.2024 № 55/пр прил.5 табл.1 п.9 | Производство работ на предприятиях, где в силу режима секретности и(или) внутриобъектового режима применяются специальный допуск, специальный пропуск и другие ограничения для рабочих ОЗП=1,15; ЭМ=1,15 к расх.; ЗПМ=1,15; ТЗ=1,15; ТЗМ=1,15 | [14 empty] | Производство работ на предприятиях, где в силу режима секретности и(или) внутриобъектового режима применяются специальный допуск, специальный пропуск и другие ограничения для рабочих ОЗП=1,15; ЭМ=1,15 к расх.; ЗПМ=1,15; ТЗ=1,15; ТЗМ=1,15
| и1 | ИНДЕКС К ПОЗИЦИИ: Минстрой 3 квартал 2024 г. письмо 43022-иф/09 от 29.07.2024 ОЗП=21,58; ЭМ=11,17; ЗПМ=21,58; МАТ=8,38 | [15 empty] | ИНДЕКС К ПОЗИЦИИ: Минстрой 3 квартал 2024 г. письмо 43022-иф/09 от 29.07.2024 ОЗП=21,58; ЭМ=11,17; ЗПМ=21,58; МАТ=8,38
| Бетонные и железобетонные монолитные конструкции и работы в строительстве с применением индустриальных видов опалубки | [17 empty] | Бетонные и железобетонные монолитные конструкции и работы в строительстве с применением индустриальных видов опалубки
|  |  | Накладные расходы 108% ФОТ (от 26 344,27) | 7: 28451.81
|  |  | Сметная прибыль 55% ФОТ (от 26 344,27) | 7: 14489.35
|  |  | Итого c накладными и см. прибылью | 7: 71289.4
165 | Прайс | Горячекатаная арматурная сталь гладкая класса А500 С, диаметром: 16 мм (т) |  | 2.0262 | 5 966,59 50000,00/8,38 |  | 101310.05 |  |  | 0 | 0 |  |  |  |  | Горячекатаная арматурная сталь гладкая класса А500 С, диаметром: 16 мм (т)
Объем=(410*1,578+186*2,77+60*2,67+60*5,33+60*6,4)*0,001
Цена МАТ=50000,00/8,38
| и1 | ИНДЕКС К ПОЗИЦИИ: Минстрой 3 квартал 2024 г. письмо 43022-иф/09 от 29.07.2024 ОЗП=21,58; ЭМ=11,17; ЗПМ=21,58; МАТ=8,38 | [15 empty] | ИНДЕКС К ПОЗИЦИИ: Минстрой 3 квартал 2024 г. письмо 43022-иф/09 от 29.07.2024 ОЗП=21,58; ЭМ=11,17; ЗПМ=21,58; МАТ=8,38
| Свайные работы | [17 empty] | Свайные работы
166 | ТССЦ-204-0039 Приказ Администрации ЛО от 20.10.15 №28 | Надбавки к ценам заготовок за сборку и сварку каркасов и сеток: плоских, диаметром 16-18 мм (т) |  | 1.379 | 1001.84 |  | 11577.28 |  |  | 0 | 0 |  |  |  |  | Надбавки к ценам заготовок за сборку и сварку каркасов и сеток: плоских, диаметром 16-18 мм (т)
Объем=(186*2,77+60*2,67+60*5,33+60*6,4)*0,001
| и1 | ИНДЕКС К ПОЗИЦИИ: Минстрой 3 квартал 2024 г. письмо 43022-иф/09 от 29.07.2024 ОЗП=21,58; ЭМ=11,17; ЗПМ=21,58; МАТ=8,38 | [15 empty] | ИНДЕКС К ПОЗИЦИИ: Минстрой 3 квартал 2024 г. письмо 43022-иф/09 от 29.07.2024 ОЗП=21,58; ЭМ=11,17; ЗПМ=21,58; МАТ=8,38
| Бетонные и железобетонные монолитные конструкции и работы в строительстве | [17 empty] | Бетонные и железобетонные монолитные конструкции и работы в строительстве
167 | Прайс | Горячекатаная арматурная сталь гладкая класса А-I, диаметром: 8 мм (т) |  | 0.05236 | 6 364,36 53333,33/8,38 |  | 2792.53 |  |  | 0 | 0 |  |  |  |  | Горячекатаная арматурная сталь гладкая класса А-I, диаметром: 8 мм (т)
Объем=(476*0,11)*0,001
Цена МАТ=53333,33/8,38
| и1 | ИНДЕКС К ПОЗИЦИИ: Минстрой 3 квартал 2024 г. письмо 43022-иф/09 от 29.07.2024 ОЗП=21,58; ЭМ=11,17; ЗПМ=21,58; МАТ=8,38 | [15 empty] | ИНДЕКС К ПОЗИЦИИ: Минстрой 3 квартал 2024 г. письмо 43022-иф/09 от 29.07.2024 ОЗП=21,58; ЭМ=11,17; ЗПМ=21,58; МАТ=8,38
| Свайные работы | [17 empty] | Свайные работы
168 | ТССЦ-204-0035 Приказ Администрации ЛО от 20.10.15 №28 | Надбавки к ценам заготовок за сборку и сварку каркасов и сеток: плоских, диаметром 8 мм (т) |  | 0.052 | 1443.73 |  | 629.12 |  |  | 0 | 0 |  |  |  |  | Надбавки к ценам заготовок за сборку и сварку каркасов и сеток: плоских, диаметром 8 мм (т)
| и1 | ИНДЕКС К ПОЗИЦИИ: Минстрой 3 квартал 2024 г. письмо 43022-иф/09 от 29.07.2024 ОЗП=21,58; ЭМ=11,17; ЗПМ=21,58; МАТ=8,38 | [15 empty] | ИНДЕКС К ПОЗИЦИИ: Минстрой 3 квартал 2024 г. письмо 43022-иф/09 от 29.07.2024 ОЗП=21,58; ЭМ=11,17; ЗПМ=21,58; МАТ=8,38
| Бетонные и железобетонные монолитные конструкции и работы в строительстве | [17 empty] | Бетонные и железобетонные монолитные конструкции и работы в строительстве
Стена монолитная Стм5 | [14 empty] | Стена монолитная Стм5
169 | ТЕР06-01-087-01 Приказ Администрации ЛО от 20.10.15 №28 | Монтаж и демонтаж: крупнощитовой опалубки стен (10 м2 конструкций) |  | 39.95 | 995,17 282,51 | 598,53 142,17 | 548853.98 | 243556.94 | 267 088,48 122 571,62 | 19.1015 | 763.1 |  |  |  |  | Монтаж и демонтаж: крупнощитовой опалубки стен (10 м2 конструкций)
Объем=(159,8/0,4) / 10
| Приказ от 30.01.2024 № 55/пр прил.5 табл.1 п.9 | Производство работ на предприятиях, где в силу режима секретности и(или) внутриобъектового режима применяются специальный допуск, специальный пропуск и другие ограничения для рабочих ОЗП=1,15; ЭМ=1,15 к расх.; ЗПМ=1,15; ТЗ=1,15; ТЗМ=1,15 | [14 empty] | Производство работ на предприятиях, где в силу режима секретности и(или) внутриобъектового режима применяются специальный допуск, специальный пропуск и другие ограничения для рабочих ОЗП=1,15; ЭМ=1,15 к расх.; ЗПМ=1,15; ТЗ=1,15; ТЗМ=1,15
| и1 | ИНДЕКС К ПОЗИЦИИ: Минстрой 3 квартал 2024 г. письмо 43022-иф/09 от 29.07.2024 ОЗП=21,58; ЭМ=11,17; ЗПМ=21,58; МАТ=8,38 | [15 empty] | ИНДЕКС К ПОЗИЦИИ: Минстрой 3 квартал 2024 г. письмо 43022-иф/09 от 29.07.2024 ОЗП=21,58; ЭМ=11,17; ЗПМ=21,58; МАТ=8,38
| Бетонные и железобетонные монолитные конструкции и работы в строительстве с применением индустриальных видов опалубки | [17 empty] | Бетонные и железобетонные монолитные конструкции и работы в строительстве с применением индустриальных видов опалубки
|  |  | Накладные расходы 108% ФОТ (от 366 128,56) | 7: 395418.84
|  |  | Сметная прибыль 55% ФОТ (от 366 128,56) | 7: 201370.71
|  |  | Итого c накладными и см. прибылью | 7: 1145643.53
170 | ТЕР06-01-090-09 Приказ Администрации ЛО от 20.10.15 №28 | Бетонирование конструкций наружных стен с помощью автобетононасоса в крупнощитовой, объемно-переставной и блочной опалубках (без вычета проемов) толщиной: до 20 см (10 м2 конструкций) |  | 39.95 | 139,64 27,64 | 102,16 22,80 | 72713.96 | 23833.11 | 45 586,60 19 654,29 | 1.6888 | 67.47 |  |  |  |  | Бетонирование конструкций наружных стен с помощью автобетононасоса в крупнощитовой, объемно-переставной и блочной опалубках (без вычета проемов) толщиной: до 20 см (10 м2 конструкций)
Объем=(159,8/0,4) / 10
| Прил.6.5 п.3.6 | Возведение конструкций в скользящей опалубке и переставных видах опалубки при высоте общественных и жилых зданий, м: 15 ОЗП=0,89; ЭМ=0,8 к расх.; ЗПМ=0,8; ТЗ=0,89; ТЗМ=0,8 | [14 empty] | Возведение конструкций в скользящей опалубке и переставных видах опалубки при высоте общественных и жилых зданий, м: 15 ОЗП=0,89; ЭМ=0,8 к расх.; ЗПМ=0,8; ТЗ=0,89; ТЗМ=0,8
| Приказ от 30.01.2024 № 55/пр прил.5 табл.1 п.9 | Производство работ на предприятиях, где в силу режима секретности и(или) внутриобъектового режима применяются специальный допуск, специальный пропуск и другие ограничения для рабочих ОЗП=1,15; ЭМ=1,15 к расх.; ЗПМ=1,15; ТЗ=1,15; ТЗМ=1,15 | [14 empty] | Производство работ на предприятиях, где в силу режима секретности и(или) внутриобъектового режима применяются специальный допуск, специальный пропуск и другие ограничения для рабочих ОЗП=1,15; ЭМ=1,15 к расх.; ЗПМ=1,15; ТЗ=1,15; ТЗМ=1,15
| и1 | ИНДЕКС К ПОЗИЦИИ: Минстрой 3 квартал 2024 г. письмо 43022-иф/09 от 29.07.2024 ОЗП=21,58; ЭМ=11,17; ЗПМ=21,58; МАТ=8,38 | [15 empty] | ИНДЕКС К ПОЗИЦИИ: Минстрой 3 квартал 2024 г. письмо 43022-иф/09 от 29.07.2024 ОЗП=21,58; ЭМ=11,17; ЗПМ=21,58; МАТ=8,38
| Бетонные и железобетонные монолитные конструкции и работы в строительстве с применением индустриальных видов опалубки | [17 empty] | Бетонные и железобетонные монолитные конструкции и работы в строительстве с применением индустриальных видов опалубки
|  |  | Накладные расходы 108% ФОТ (от 43 487,40) | 7: 46966.39
|  |  | Сметная прибыль 55% ФОТ (от 43 487,40) | 7: 23918.07
|  |  | Итого c накладными и см. прибылью | 7: 143598.42
171 | ТССЦ-101-2607 Приказ Администрации ЛО от 20.10.15 №28 | Металлоконструкции опалубки разборно-переставные// с учетом оборачиваемости 120 раз Т.Ч.Приложение 6.2 (т) |  | 0.799 | 7306.21 |  | 48919.61 |  |  | 0 | 0 |  |  |  |  | Металлоконструкции опалубки разборно-переставные// с учетом оборачиваемости 120 раз Т.Ч.Приложение 6.2 (т)
Объем=0,2*39,95*10*1,2/120
| и1 | ИНДЕКС К ПОЗИЦИИ: Минстрой 3 квартал 2024 г. письмо 43022-иф/09 от 29.07.2024 ОЗП=21,58; ЭМ=11,17; ЗПМ=21,58; МАТ=8,38 | [15 empty] | ИНДЕКС К ПОЗИЦИИ: Минстрой 3 квартал 2024 г. письмо 43022-иф/09 от 29.07.2024 ОЗП=21,58; ЭМ=11,17; ЗПМ=21,58; МАТ=8,38
| Бетонные и железобетонные монолитные конструкции и работы в строительстве с применением индустриальных видов опалубки | [17 empty] | Бетонные и железобетонные монолитные конструкции и работы в строительстве с применением индустриальных видов опалубки
172 | ТССЦ-101-6423 Приказ Администрации ЛО от 20.10.15 №28 | Опалубка для стен (амортизация) крупнощитовая разборно-переставная из стальных профилей, с палубой из ламинированной фанеры толщиной 18 мм// оборачиваемость 30 раз (м2) |  | 15.98 | 3.92 |  | 524.94 |  |  | 0 | 0 |  |  |  |  | Опалубка для стен (амортизация) крупнощитовая разборно-переставная из стальных профилей, с палубой из ламинированной фанеры толщиной 18 мм// оборачиваемость 30 раз (м2)
Объем=39,95*10*1,2/30
| и1 | ИНДЕКС К ПОЗИЦИИ: Минстрой 3 квартал 2024 г. письмо 43022-иф/09 от 29.07.2024 ОЗП=21,58; ЭМ=11,17; ЗПМ=21,58; МАТ=8,38 | [15 empty] | ИНДЕКС К ПОЗИЦИИ: Минстрой 3 квартал 2024 г. письмо 43022-иф/09 от 29.07.2024 ОЗП=21,58; ЭМ=11,17; ЗПМ=21,58; МАТ=8,38
| Бетонные и железобетонные монолитные конструкции и работы в строительстве с применением индустриальных видов опалубки | [17 empty] | Бетонные и железобетонные монолитные конструкции и работы в строительстве с применением индустриальных видов опалубки
173 | Прайс | Бетон тяжелый, крупность заполнителя: 20 мм, класс В25 (М350) W8 (м3) |  | 162.197 | 805,49 6750,00/8,38 |  | 1094830.76 |  |  | 0 | 0 |  |  |  |  | Бетон тяжелый, крупность заполнителя: 20 мм, класс В25 (М350) W8 (м3)
Объем=159,8*1,015
Цена МАТ=6750,00/8,38
| и1 | ИНДЕКС К ПОЗИЦИИ: Минстрой 3 квартал 2024 г. письмо 43022-иф/09 от 29.07.2024 ОЗП=21,58; ЭМ=11,17; ЗПМ=21,58; МАТ=8,38 | [15 empty] | ИНДЕКС К ПОЗИЦИИ: Минстрой 3 квартал 2024 г. письмо 43022-иф/09 от 29.07.2024 ОЗП=21,58; ЭМ=11,17; ЗПМ=21,58; МАТ=8,38
| Свайные работы | [17 empty] | Свайные работы
174 | ТЕР06-01-092-01 Приказ Администрации ЛО от 20.10.15 №28 | Установка каркасов и сеток: в стенах массой одного элемента до 20 кг (1 т арматуры, закладных деталей) |  | 32.0207 | 699,88 568,41 | 96,91 18,91 | 436711.23 | 392775.52 | 34 662,10 13 064,17 | 37.743 | 1208.56 |  |  |  |  | Установка каркасов и сеток: в стенах массой одного элемента до 20 кг (1 т арматуры, закладных деталей)
Объем=18,040786+6,373824+0,97679+6,373824+0,25548
613,10 = 5 752,81 - 1 x 5 139,71
| Приказ от 30.01.2024 № 55/пр прил.5 табл.1 п.9 | Производство работ на предприятиях, где в силу режима секретности и(или) внутриобъектового режима применяются специальный допуск, специальный пропуск и другие ограничения для рабочих ОЗП=1,15; ЭМ=1,15 к расх.; ЗПМ=1,15; ТЗ=1,15; ТЗМ=1,15 | [14 empty] | Производство работ на предприятиях, где в силу режима секретности и(или) внутриобъектового режима применяются специальный допуск, специальный пропуск и другие ограничения для рабочих ОЗП=1,15; ЭМ=1,15 к расх.; ЗПМ=1,15; ТЗ=1,15; ТЗМ=1,15
| и1 | ИНДЕКС К ПОЗИЦИИ: Минстрой 3 квартал 2024 г. письмо 43022-иф/09 от 29.07.2024 ОЗП=21,58; ЭМ=11,17; ЗПМ=21,58; МАТ=8,38 | [15 empty] | ИНДЕКС К ПОЗИЦИИ: Минстрой 3 квартал 2024 г. письмо 43022-иф/09 от 29.07.2024 ОЗП=21,58; ЭМ=11,17; ЗПМ=21,58; МАТ=8,38
| Бетонные и железобетонные монолитные конструкции и работы в строительстве с применением индустриальных видов опалубки | [17 empty] | Бетонные и железобетонные монолитные конструкции и работы в строительстве с применением индустриальных видов опалубки
|  |  | Накладные расходы 108% ФОТ (от 405 839,69) | 7: 438306.87
|  |  | Сметная прибыль 55% ФОТ (от 405 839,69) | 7: 223211.83
|  |  | Итого c накладными и см. прибылью | 7: 1098229.93
175 | Прайс | Горячекатаная арматурная сталь гладкая класса А500 С, диаметром: 16 мм (т) |  | 18.0408 | 5 966,59 50000,00/8,38 |  | 902039.74 |  |  | 0 | 0 |  |  |  |  | Горячекатаная арматурная сталь гладкая класса А500 С, диаметром: 16 мм (т)
Объем=(4309*1,578+722*13,36+968*1,578+22*3,08)*0,001
Цена МАТ=50000,00/8,38
| и1 | ИНДЕКС К ПОЗИЦИИ: Минстрой 3 квартал 2024 г. письмо 43022-иф/09 от 29.07.2024 ОЗП=21,58; ЭМ=11,17; ЗПМ=21,58; МАТ=8,38 | [15 empty] | ИНДЕКС К ПОЗИЦИИ: Минстрой 3 квартал 2024 г. письмо 43022-иф/09 от 29.07.2024 ОЗП=21,58; ЭМ=11,17; ЗПМ=21,58; МАТ=8,38
| Свайные работы | [17 empty] | Свайные работы
176 | ТССЦ-204-0039 Приказ Администрации ЛО от 20.10.15 №28 | Надбавки к ценам заготовок за сборку и сварку каркасов и сеток: плоских, диаметром 16-18 мм (т) |  | 9.714 | 1001.84 |  | 81553.1 |  |  | 0 | 0 |  |  |  |  | Надбавки к ценам заготовок за сборку и сварку каркасов и сеток: плоских, диаметром 16-18 мм (т)
Объем=(722*13,36+22*3,08)*0,001
| и1 | ИНДЕКС К ПОЗИЦИИ: Минстрой 3 квартал 2024 г. письмо 43022-иф/09 от 29.07.2024 ОЗП=21,58; ЭМ=11,17; ЗПМ=21,58; МАТ=8,38 | [15 empty] | ИНДЕКС К ПОЗИЦИИ: Минстрой 3 квартал 2024 г. письмо 43022-иф/09 от 29.07.2024 ОЗП=21,58; ЭМ=11,17; ЗПМ=21,58; МАТ=8,38
| Бетонные и железобетонные монолитные конструкции и работы в строительстве | [17 empty] | Бетонные и железобетонные монолитные конструкции и работы в строительстве
177 | Прайс | Горячекатаная арматурная сталь гладкая класса А500 С, диаметром: 22 мм (т) |  | 6.3738 | 5 966,59 50000,00/8,38 |  | 318691.35 |  |  | 0 | 0 |  |  |  |  | Горячекатаная арматурная сталь гладкая класса А500 С, диаметром: 22 мм (т)
Объем=(2136*2,984)*0,001
Цена МАТ=50000,00/8,38
| и1 | ИНДЕКС К ПОЗИЦИИ: Минстрой 3 квартал 2024 г. письмо 43022-иф/09 от 29.07.2024 ОЗП=21,58; ЭМ=11,17; ЗПМ=21,58; МАТ=8,38 | [15 empty] | ИНДЕКС К ПОЗИЦИИ: Минстрой 3 квартал 2024 г. письмо 43022-иф/09 от 29.07.2024 ОЗП=21,58; ЭМ=11,17; ЗПМ=21,58; МАТ=8,38
| Свайные работы | [17 empty] | Свайные работы
178 | ТССЦ-204-0040 Приказ Администрации ЛО от 20.10.15 №28 | Надбавки к ценам заготовок за сборку и сварку каркасов и сеток: плоских, диаметром 20-22 мм (т) |  | 6.374 | 889.45 |  | 47509.19 |  |  | 0 | 0 |  |  |  |  | Надбавки к ценам заготовок за сборку и сварку каркасов и сеток: плоских, диаметром 20-22 мм (т)
| и1 | ИНДЕКС К ПОЗИЦИИ: Минстрой 3 квартал 2024 г. письмо 43022-иф/09 от 29.07.2024 ОЗП=21,58; ЭМ=11,17; ЗПМ=21,58; МАТ=8,38 | [15 empty] | ИНДЕКС К ПОЗИЦИИ: Минстрой 3 квартал 2024 г. письмо 43022-иф/09 от 29.07.2024 ОЗП=21,58; ЭМ=11,17; ЗПМ=21,58; МАТ=8,38
| Бетонные и железобетонные монолитные конструкции и работы в строительстве | [17 empty] | Бетонные и железобетонные монолитные конструкции и работы в строительстве
179 | Прайс | Горячекатаная арматурная сталь гладкая класса А-I, диаметром: 8 мм (т) |  | 0.97679 | 6 364,36 53333,33/8,38 |  | 52095.47 |  |  | 0 | 0 |  |  |  |  | Горячекатаная арматурная сталь гладкая класса А-I, диаметром: 8 мм (т)
Объем=(5141*0,19)*0,001
Цена МАТ=53333,33/8,38
| и1 | ИНДЕКС К ПОЗИЦИИ: Минстрой 3 квартал 2024 г. письмо 43022-иф/09 от 29.07.2024 ОЗП=21,58; ЭМ=11,17; ЗПМ=21,58; МАТ=8,38 | [15 empty] | ИНДЕКС К ПОЗИЦИИ: Минстрой 3 квартал 2024 г. письмо 43022-иф/09 от 29.07.2024 ОЗП=21,58; ЭМ=11,17; ЗПМ=21,58; МАТ=8,38
| Свайные работы | [17 empty] | Свайные работы
180 | ТССЦ-204-0035 Приказ Администрации ЛО от 20.10.15 №28 | Надбавки к ценам заготовок за сборку и сварку каркасов и сеток: плоских, диаметром 8 мм (т) |  | 0.977 | 1443.73 |  | 11820.19 |  |  | 0 | 0 |  |  |  |  | Надбавки к ценам заготовок за сборку и сварку каркасов и сеток: плоских, диаметром 8 мм (т)
| и1 | ИНДЕКС К ПОЗИЦИИ: Минстрой 3 квартал 2024 г. письмо 43022-иф/09 от 29.07.2024 ОЗП=21,58; ЭМ=11,17; ЗПМ=21,58; МАТ=8,38 | [15 empty] | ИНДЕКС К ПОЗИЦИИ: Минстрой 3 квартал 2024 г. письмо 43022-иф/09 от 29.07.2024 ОЗП=21,58; ЭМ=11,17; ЗПМ=21,58; МАТ=8,38
| Бетонные и железобетонные монолитные конструкции и работы в строительстве | [17 empty] | Бетонные и железобетонные монолитные конструкции и работы в строительстве
181 | Прайс | Горячекатаная арматурная сталь гладкая класса А500 С, диаметром: 22 мм (т) |  | 6.3738 | 5 966,59 50000,00/8,38 |  | 318691.35 |  |  | 0 | 0 |  |  |  |  | Горячекатаная арматурная сталь гладкая класса А500 С, диаметром: 22 мм (т)
Объем=(2136*2,984)*0,001
Цена МАТ=50000,00/8,38
| и1 | ИНДЕКС К ПОЗИЦИИ: Минстрой 3 квартал 2024 г. письмо 43022-иф/09 от 29.07.2024 ОЗП=21,58; ЭМ=11,17; ЗПМ=21,58; МАТ=8,38 | [15 empty] | ИНДЕКС К ПОЗИЦИИ: Минстрой 3 квартал 2024 г. письмо 43022-иф/09 от 29.07.2024 ОЗП=21,58; ЭМ=11,17; ЗПМ=21,58; МАТ=8,38
| Свайные работы | [17 empty] | Свайные работы
182 | Прайс | Горячекатанная арматурная сталь класса А500 С, диаметром: 20 мм (т) |  | 0.25548 | 5 966,59 50000,00/8,38 |  | 12774.01 |  |  | 0 | 0 |  |  |  |  | Горячекатанная арматурная сталь класса А500 С, диаметром: 20 мм (т)
Объем=21,29*12*0,001
Цена МАТ=50000,00/8,38
| и1 | ИНДЕКС К ПОЗИЦИИ: Минстрой 3 квартал 2024 г. письмо 43022-иф/09 от 29.07.2024 ОЗП=21,58; ЭМ=11,17; ЗПМ=21,58; МАТ=8,38 | [15 empty] | ИНДЕКС К ПОЗИЦИИ: Минстрой 3 квартал 2024 г. письмо 43022-иф/09 от 29.07.2024 ОЗП=21,58; ЭМ=11,17; ЗПМ=21,58; МАТ=8,38
| Свайные работы | [17 empty] | Свайные работы
183 | ТССЦ-204-0040 Приказ Администрации ЛО от 20.10.15 №28 | Надбавки к ценам заготовок за сборку и сварку каркасов и сеток: плоских, диаметром 20-22 мм (т) |  | 0.25548 | 889.45 |  | 1904.24 |  |  | 0 | 0 |  |  |  |  | Надбавки к ценам заготовок за сборку и сварку каркасов и сеток: плоских, диаметром 20-22 мм (т)
| и1 | ИНДЕКС К ПОЗИЦИИ: Минстрой 3 квартал 2024 г. письмо 43022-иф/09 от 29.07.2024 ОЗП=21,58; ЭМ=11,17; ЗПМ=21,58; МАТ=8,38 | [15 empty] | ИНДЕКС К ПОЗИЦИИ: Минстрой 3 квартал 2024 г. письмо 43022-иф/09 от 29.07.2024 ОЗП=21,58; ЭМ=11,17; ЗПМ=21,58; МАТ=8,38
| Бетонные и железобетонные монолитные конструкции и работы в строительстве | [17 empty] | Бетонные и железобетонные монолитные конструкции и работы в строительстве
184 | ТЕР06-01-015-09 Приказ Администрации ЛО от 20.10.15 №28 | Установка закладных деталей весом: более 20 кг (1 т) |  | 0.23309 | 481,86 431,20 | 50,66 4,23 | 2300.88 | 2168.99 | 131,89 21,29 | 25.07 | 5.84 |  |  |  |  | Установка закладных деталей весом: более 20 кг (1 т)
Объем=94*0,001+139,09*0,001
419,01 = 7 691,52 - 1 x 7 272,51
| Приказ от 30.01.2024 № 55/пр прил.5 табл.1 п.9 | Производство работ на предприятиях, где в силу режима секретности и(или) внутриобъектового режима применяются специальный допуск, специальный пропуск и другие ограничения для рабочих ОЗП=1,15; ЭМ=1,15 к расх.; ЗПМ=1,15; ТЗ=1,15; ТЗМ=1,15 | [14 empty] | Производство работ на предприятиях, где в силу режима секретности и(или) внутриобъектового режима применяются специальный допуск, специальный пропуск и другие ограничения для рабочих ОЗП=1,15; ЭМ=1,15 к расх.; ЗПМ=1,15; ТЗ=1,15; ТЗМ=1,15
| и1 | ИНДЕКС К ПОЗИЦИИ: Минстрой 3 квартал 2024 г. письмо 43022-иф/09 от 29.07.2024 ОЗП=21,58; ЭМ=11,17; ЗПМ=21,58; МАТ=8,38 | [15 empty] | ИНДЕКС К ПОЗИЦИИ: Минстрой 3 квартал 2024 г. письмо 43022-иф/09 от 29.07.2024 ОЗП=21,58; ЭМ=11,17; ЗПМ=21,58; МАТ=8,38
| Бетонные и железобетонные монолитные конструкции и работы в строительстве | [17 empty] | Бетонные и железобетонные монолитные конструкции и работы в строительстве
|  |  | Накладные расходы 102% ФОТ (от 2 190,28) | 7: 2234.09
|  |  | Сметная прибыль 58% ФОТ (от 2 190,28) | 7: 1270.36
|  |  | Итого c накладными и см. прибылью | 7: 5805.33
185 | Прайс | Сальник ТМ91-07 Ду500 (шт.) |  | 1 | 1 585,80 13289,00/8,38 |  | 13289 |  |  | 0 | 0 |  |  |  |  | Сальник ТМ91-07 Ду500 (шт.)
Цена МАТ=13289,00/8,38
| и1 | ИНДЕКС К ПОЗИЦИИ: Минстрой 3 квартал 2024 г. письмо 43022-иф/09 от 29.07.2024 ОЗП=21,58; ЭМ=11,17; ЗПМ=21,58; МАТ=8,38 | [15 empty] | ИНДЕКС К ПОЗИЦИИ: Минстрой 3 квартал 2024 г. письмо 43022-иф/09 от 29.07.2024 ОЗП=21,58; ЭМ=11,17; ЗПМ=21,58; МАТ=8,38
| Свайные работы | [17 empty] | Свайные работы
186 | Прайс | Труба 1420х10 l=400 мм. (шт.) |  | 1 | 929,36 7788,00/8,38 |  | 7788.04 |  |  | 0 | 0 |  |  |  |  | Труба 1420х10 l=400 мм. (шт.)
Цена МАТ=7788,00/8,38
| и1 | ИНДЕКС К ПОЗИЦИИ: Минстрой 3 квартал 2024 г. письмо 43022-иф/09 от 29.07.2024 ОЗП=21,58; ЭМ=11,17; ЗПМ=21,58; МАТ=8,38 | [15 empty] | ИНДЕКС К ПОЗИЦИИ: Минстрой 3 квартал 2024 г. письмо 43022-иф/09 от 29.07.2024 ОЗП=21,58; ЭМ=11,17; ЗПМ=21,58; МАТ=8,38
| Свайные работы | [17 empty] | Свайные работы
Стена монолитная Стм6 | [14 empty] | Стена монолитная Стм6
187 | ТЕР06-01-087-01 Приказ Администрации ЛО от 20.10.15 №28 | Монтаж и демонтаж: крупнощитовой опалубки стен (10 м2 конструкций) |  | 8.4762 | 995,17 282,51 | 598,53 142,17 | 116450.33 | 51675.47 | 56 668,15 26 006,02 | 19.1015 | 161.91 |  |  |  |  | Монтаж и демонтаж: крупнощитовой опалубки стен (10 м2 конструкций)
Объем=(17,8/0,21) / 10
| Приказ от 30.01.2024 № 55/пр прил.5 табл.1 п.9 | Производство работ на предприятиях, где в силу режима секретности и(или) внутриобъектового режима применяются специальный допуск, специальный пропуск и другие ограничения для рабочих ОЗП=1,15; ЭМ=1,15 к расх.; ЗПМ=1,15; ТЗ=1,15; ТЗМ=1,15 | [14 empty] | Производство работ на предприятиях, где в силу режима секретности и(или) внутриобъектового режима применяются специальный допуск, специальный пропуск и другие ограничения для рабочих ОЗП=1,15; ЭМ=1,15 к расх.; ЗПМ=1,15; ТЗ=1,15; ТЗМ=1,15
| и1 | ИНДЕКС К ПОЗИЦИИ: Минстрой 3 квартал 2024 г. письмо 43022-иф/09 от 29.07.2024 ОЗП=21,58; ЭМ=11,17; ЗПМ=21,58; МАТ=8,38 | [15 empty] | ИНДЕКС К ПОЗИЦИИ: Минстрой 3 квартал 2024 г. письмо 43022-иф/09 от 29.07.2024 ОЗП=21,58; ЭМ=11,17; ЗПМ=21,58; МАТ=8,38
| Бетонные и железобетонные монолитные конструкции и работы в строительстве с применением индустриальных видов опалубки | [17 empty] | Бетонные и железобетонные монолитные конструкции и работы в строительстве с применением индустриальных видов опалубки
|  |  | Накладные расходы 108% ФОТ (от 77 681,49) | 7: 83896.01
|  |  | Сметная прибыль 55% ФОТ (от 77 681,49) | 7: 42724.82
|  |  | Итого c накладными и см. прибылью | 7: 243071.16
188 | ТЕР06-01-090-09 Приказ Администрации ЛО от 20.10.15 №28 | Бетонирование конструкций наружных стен с помощью автобетононасоса в крупнощитовой, объемно-переставной и блочной опалубках (без вычета проемов) толщиной: до 20 см (10 м2 конструкций) |  | 8.4762 | 139,64 27,64 | 102,16 22,80 | 15427.72 | 5056.67 | 9 672,11 4 170,05 | 1.6888 | 14.31 |  |  |  |  | Бетонирование конструкций наружных стен с помощью автобетононасоса в крупнощитовой, объемно-переставной и блочной опалубках (без вычета проемов) толщиной: до 20 см (10 м2 конструкций)
Объем=(17,8/0,21) / 10
| Прил.6.5 п.3.6 | Возведение конструкций в скользящей опалубке и переставных видах опалубки при высоте общественных и жилых зданий, м: 15 ОЗП=0,89; ЭМ=0,8 к расх.; ЗПМ=0,8; ТЗ=0,89; ТЗМ=0,8 | [14 empty] | Возведение конструкций в скользящей опалубке и переставных видах опалубки при высоте общественных и жилых зданий, м: 15 ОЗП=0,89; ЭМ=0,8 к расх.; ЗПМ=0,8; ТЗ=0,89; ТЗМ=0,8
| Приказ от 30.01.2024 № 55/пр прил.5 табл.1 п.9 | Производство работ на предприятиях, где в силу режима секретности и(или) внутриобъектового режима применяются специальный допуск, специальный пропуск и другие ограничения для рабочих ОЗП=1,15; ЭМ=1,15 к расх.; ЗПМ=1,15; ТЗ=1,15; ТЗМ=1,15 | [14 empty] | Производство работ на предприятиях, где в силу режима секретности и(или) внутриобъектового режима применяются специальный допуск, специальный пропуск и другие ограничения для рабочих ОЗП=1,15; ЭМ=1,15 к расх.; ЗПМ=1,15; ТЗ=1,15; ТЗМ=1,15
| и1 | ИНДЕКС К ПОЗИЦИИ: Минстрой 3 квартал 2024 г. письмо 43022-иф/09 от 29.07.2024 ОЗП=21,58; ЭМ=11,17; ЗПМ=21,58; МАТ=8,38 | [15 empty] | ИНДЕКС К ПОЗИЦИИ: Минстрой 3 квартал 2024 г. письмо 43022-иф/09 от 29.07.2024 ОЗП=21,58; ЭМ=11,17; ЗПМ=21,58; МАТ=8,38
| Бетонные и железобетонные монолитные конструкции и работы в строительстве с применением индустриальных видов опалубки | [17 empty] | Бетонные и железобетонные монолитные конструкции и работы в строительстве с применением индустриальных видов опалубки
|  |  | Накладные расходы 108% ФОТ (от 9 226,72) | 7: 9964.86
|  |  | Сметная прибыль 55% ФОТ (от 9 226,72) | 7: 5074.7
|  |  | Итого c накладными и см. прибылью | 7: 30467.28
189 | ТССЦ-101-2607 Приказ Администрации ЛО от 20.10.15 №28 | Металлоконструкции опалубки разборно-переставные// с учетом оборачиваемости 120 раз Т.Ч.Приложение 6.2 (т) |  | 0.16952 | 7306.21 |  | 10379.28 |  |  | 0 | 0 |  |  |  |  | Металлоконструкции опалубки разборно-переставные// с учетом оборачиваемости 120 раз Т.Ч.Приложение 6.2 (т)
Объем=0,2*8,47619*10*1,2/120
| и1 | ИНДЕКС К ПОЗИЦИИ: Минстрой 3 квартал 2024 г. письмо 43022-иф/09 от 29.07.2024 ОЗП=21,58; ЭМ=11,17; ЗПМ=21,58; МАТ=8,38 | [15 empty] | ИНДЕКС К ПОЗИЦИИ: Минстрой 3 квартал 2024 г. письмо 43022-иф/09 от 29.07.2024 ОЗП=21,58; ЭМ=11,17; ЗПМ=21,58; МАТ=8,38
| Бетонные и железобетонные монолитные конструкции и работы в строительстве с применением индустриальных видов опалубки | [17 empty] | Бетонные и железобетонные монолитные конструкции и работы в строительстве с применением индустриальных видов опалубки
190 | ТССЦ-101-6423 Приказ Администрации ЛО от 20.10.15 №28 | Опалубка для стен (амортизация) крупнощитовая разборно-переставная из стальных профилей, с палубой из ламинированной фанеры толщиной 18 мм// оборачиваемость 30 раз (м2) |  | 3.3905 | 3.92 |  | 111.38 |  |  | 0 | 0 |  |  |  |  | Опалубка для стен (амортизация) крупнощитовая разборно-переставная из стальных профилей, с палубой из ламинированной фанеры толщиной 18 мм// оборачиваемость 30 раз (м2)
Объем=8,47619*10*1,2/30
| и1 | ИНДЕКС К ПОЗИЦИИ: Минстрой 3 квартал 2024 г. письмо 43022-иф/09 от 29.07.2024 ОЗП=21,58; ЭМ=11,17; ЗПМ=21,58; МАТ=8,38 | [15 empty] | ИНДЕКС К ПОЗИЦИИ: Минстрой 3 квартал 2024 г. письмо 43022-иф/09 от 29.07.2024 ОЗП=21,58; ЭМ=11,17; ЗПМ=21,58; МАТ=8,38
| Бетонные и железобетонные монолитные конструкции и работы в строительстве с применением индустриальных видов опалубки | [17 empty] | Бетонные и железобетонные монолитные конструкции и работы в строительстве с применением индустриальных видов опалубки
191 | Прайс | Бетон тяжелый, крупность заполнителя: 20 мм, класс В25 (М350) W8 (м3) |  | 18.067 | 805,49 6750,00/8,38 |  | 121952.36 |  |  | 0 | 0 |  |  |  |  | Бетон тяжелый, крупность заполнителя: 20 мм, класс В25 (М350) W8 (м3)
Объем=17,8*1,015
Цена МАТ=6750,00/8,38
| и1 | ИНДЕКС К ПОЗИЦИИ: Минстрой 3 квартал 2024 г. письмо 43022-иф/09 от 29.07.2024 ОЗП=21,58; ЭМ=11,17; ЗПМ=21,58; МАТ=8,38 | [15 empty] | ИНДЕКС К ПОЗИЦИИ: Минстрой 3 квартал 2024 г. письмо 43022-иф/09 от 29.07.2024 ОЗП=21,58; ЭМ=11,17; ЗПМ=21,58; МАТ=8,38
| Свайные работы | [17 empty] | Свайные работы
192 | ТЕР06-01-092-01 Приказ Администрации ЛО от 20.10.15 №28 | Установка каркасов и сеток: в стенах массой одного элемента до 20 кг (1 т арматуры, закладных деталей) |  | 0.41278 | 699,88 568,41 | 96,91 18,91 | 5629.58 | 5063.22 | 446,82 168,41 | 37.743 | 15.58 |  |  |  |  | Установка каркасов и сеток: в стенах массой одного элемента до 20 кг (1 т арматуры, закладных деталей)
613,10 = 5 752,81 - 1 x 5 139,71
| Приказ от 30.01.2024 № 55/пр прил.5 табл.1 п.9 | Производство работ на предприятиях, где в силу режима секретности и(или) внутриобъектового режима применяются специальный допуск, специальный пропуск и другие ограничения для рабочих ОЗП=1,15; ЭМ=1,15 к расх.; ЗПМ=1,15; ТЗ=1,15; ТЗМ=1,15 | [14 empty] | Производство работ на предприятиях, где в силу режима секретности и(или) внутриобъектового режима применяются специальный допуск, специальный пропуск и другие ограничения для рабочих ОЗП=1,15; ЭМ=1,15 к расх.; ЗПМ=1,15; ТЗ=1,15; ТЗМ=1,15
| и1 | ИНДЕКС К ПОЗИЦИИ: Минстрой 3 квартал 2024 г. письмо 43022-иф/09 от 29.07.2024 ОЗП=21,58; ЭМ=11,17; ЗПМ=21,58; МАТ=8,38 | [15 empty] | ИНДЕКС К ПОЗИЦИИ: Минстрой 3 квартал 2024 г. письмо 43022-иф/09 от 29.07.2024 ОЗП=21,58; ЭМ=11,17; ЗПМ=21,58; МАТ=8,38
| Бетонные и железобетонные монолитные конструкции и работы в строительстве с применением индустриальных видов опалубки | [17 empty] | Бетонные и железобетонные монолитные конструкции и работы в строительстве с применением индустриальных видов опалубки
|  |  | Накладные расходы 108% ФОТ (от 5 231,63) | 7: 5650.16
|  |  | Сметная прибыль 55% ФОТ (от 5 231,63) | 7: 2877.4
|  |  | Итого c накладными и см. прибылью | 7: 14157.14
193 | Прайс | Горячекатаная арматурная сталь гладкая класса А-I, диаметром: 8 мм (т) |  | 0.41278 | 6 364,36 53333,33/8,38 |  | 22014.67 |  |  | 0 | 0 |  |  |  |  | Горячекатаная арматурная сталь гладкая класса А-I, диаметром: 8 мм (т)
Объем=(1045*0,395)*0,001
Цена МАТ=53333,33/8,38
| и1 | ИНДЕКС К ПОЗИЦИИ: Минстрой 3 квартал 2024 г. письмо 43022-иф/09 от 29.07.2024 ОЗП=21,58; ЭМ=11,17; ЗПМ=21,58; МАТ=8,38 | [15 empty] | ИНДЕКС К ПОЗИЦИИ: Минстрой 3 квартал 2024 г. письмо 43022-иф/09 от 29.07.2024 ОЗП=21,58; ЭМ=11,17; ЗПМ=21,58; МАТ=8,38
| Свайные работы | [17 empty] | Свайные работы
Итого прямые затраты по разделу в текущих ценах |  |  |  | 7: 19935533.53; 8: 3340233.8; 9: 2 187 282,96 983 958,11; 11: 10327.96 | [8 empty] | Итого прямые затраты по разделу в текущих ценах
Накладные расходы |  |  |  | 7: 4669964.33 | [8 empty] | Накладные расходы
В том числе, справочно: | [20 empty] | В том числе, справочно:
102% ФОТ (от 2715,56) (Поз. 132, 134, 136-137, 146, 148, 156, 158, 166, 168, 176, 178, 180, 183-184) |  |  |  | 7: 2769.87 | [9 empty] | 102% ФОТ (от 2715,56) (Поз. 132, 134, 136-137, 146, 148, 156, 158, 166, 168, 176, 178, 180, 183-184)
108% ФОТ (от 4321476,35) (Поз. 125-128, 130, 139-142, 144, 149-152, 154, 159-162, 164, 169-172, 174, 187-190, 192) |  |  |  | 7: 4667194.46 | [9 empty] | 108% ФОТ (от 4321476,35) (Поз. 125-128, 130, 139-142, 144, 149-152, 154, 159-162, 164, 169-172, 174, 187-190, 192)
Сметная прибыль |  |  |  | 7: 2378387.01 | [8 empty] | Сметная прибыль
В том числе, справочно: | [20 empty] | В том числе, справочно:
55% ФОТ (от 4321476,35) (Поз. 125-128, 130, 139-142, 144, 149-152, 154, 159-162, 164, 169-172, 174, 187-190, 192) |  |  |  | 7: 2376811.99 | [9 empty] | 55% ФОТ (от 4321476,35) (Поз. 125-128, 130, 139-142, 144, 149-152, 154, 159-162, 164, 169-172, 174, 187-190, 192)
58% ФОТ (от 2715,56) (Поз. 132, 134, 136-137, 146, 148, 156, 158, 166, 168, 176, 178, 180, 183-184) |  |  |  | 7: 1575.02 | [9 empty] | 58% ФОТ (от 2715,56) (Поз. 132, 134, 136-137, 146, 148, 156, 158, 166, 168, 176, 178, 180, 183-184)
Итоги по разделу 6 Стены лист 17 : | [19 empty] | Итоги по разделу 6 Стены лист 17 :
Бетонные и железобетонные монолитные конструкции и работы в строительстве с применением индустриальных видов опалубки: | [20 empty] | Бетонные и железобетонные монолитные конструкции и работы в строительстве с применением индустриальных видов опалубки:
Итого Поз. 125-128, 130, 139-142, 144, 149-152, 154, 159-162, 164, 169-172, 174, 187-190, 192 |  |  |  | 7: 6157561.7; 8: 3337544.64; 9: 2 187 119,44 983 931,71; 11: 10320.72 | [9 empty] | Итого Поз. 125-128, 130, 139-142, 144, 149-152, 154, 159-162, 164, 169-172, 174, 187-190, 192
Накладные расходы 108% ФОТ (от 4 321 476,35) |  |  |  | 7: 4667194.46 | [9 empty] | Накладные расходы 108% ФОТ (от 4 321 476,35)
Сметная прибыль 55% ФОТ (от 4 321 476,35) |  |  |  | 7: 2376811.99 | [9 empty] | Сметная прибыль 55% ФОТ (от 4 321 476,35)
Итого c накладными и см. прибылью |  |  |  | 7: 13201568.15; 11: 10320.72 | [9 empty] | Итого c накладными и см. прибылью
Свайные работы: | [20 empty] | Свайные работы:
Итого Поз. 129, 131, 133, 135, 138, 143, 145, 147, 153, 155, 157, 163, 165, 167, 173, 175, 177, 179, 181-182, 185-186, 191, 193 |  |  |  | 7: 13132426.03 | [9 empty] | Итого Поз. 129, 131, 133, 135, 138, 143, 145, 147, 153, 155, 157, 163, 165, 167, 173, 175, 177, 179, 181-182, 185-186, 191, 193
Накладные расходы 117% ФОТ (от 0,00) | [20 empty] | Накладные расходы 117% ФОТ (от 0,00)
Сметная прибыль 70% ФОТ (от 0,00) | [20 empty] | Сметная прибыль 70% ФОТ (от 0,00)
Итого c накладными и см. прибылью |  |  |  | 7: 13132426.03 | [9 empty] | Итого c накладными и см. прибылью
Бетонные и железобетонные монолитные конструкции и работы в строительстве: | [20 empty] | Бетонные и железобетонные монолитные конструкции и работы в строительстве:
Итого Поз. 132, 134, 136-137, 146, 148, 156, 158, 166, 168, 176, 178, 180, 183-184 |  |  |  | 7: 645545.8; 8: 2689.16; 9: 163,52 26,40; 11: 7.24 | [9 empty] | Итого Поз. 132, 134, 136-137, 146, 148, 156, 158, 166, 168, 176, 178, 180, 183-184
Накладные расходы 102% ФОТ (от 2 715,56) |  |  |  | 7: 2769.87 | [9 empty] | Накладные расходы 102% ФОТ (от 2 715,56)
Сметная прибыль 58% ФОТ (от 2 715,56) |  |  |  | 7: 1575.02 | [9 empty] | Сметная прибыль 58% ФОТ (от 2 715,56)
Итого c накладными и см. прибылью |  |  |  | 7: 649890.69; 11: 7.24 | [9 empty] | Итого c накладными и см. прибылью
Итого |  |  |  | 7: 26983884.87; 11: 10327.96 | [9 empty] | Итого
В том числе: | [20 empty] | В том числе:
Основная заработная плата |  |  |  | 7: 3340233.8 | [9 empty] | Основная заработная плата
Материалы |  |  |  | 7: 14408016.77 | [9 empty] | Материалы
Машины и механизмы |  |  |  | 7: 2187282.96 | [9 empty] | Машины и механизмы
в том числе заработная плата машинистов |  |  |  | 7: 983958.11 | [9 empty] | в том числе заработная плата машинистов
Накладные расходы |  |  |  | 7: 4669964.33 | [9 empty] | Накладные расходы
Сметная прибыль |  |  |  | 7: 2378387.01 | [9 empty] | Сметная прибыль
Итого по разделу 6 Стены лист 17 |  |  |  | 7: 26983884.87; 11: 10327.96 | [10 empty] | Итого по разделу 6 Стены лист 17
Раздел 7. Плита ПМ1 (лист 18,19,20,21,22) | [13 empty] | Раздел 7. Плита ПМ1 (лист 18,19,20,21,22)
194 | ТЕР06-01-087-02 Приказ Администрации ЛО от 20.10.15 №28 | Монтаж и демонтаж: крупнощитовой опалубки перекрытий (10 м2 конструкций) |  | 149 | 432,98 110,56 | 265,36 59,80 | 868397.08 | 355500.05 | 441 650,77 192 282,12 | 7.475 | 1113.78 |  |  |  |  | Монтаж и демонтаж: крупнощитовой опалубки перекрытий (10 м2 конструкций)
Объем=(447/0,3) / 10
| Приказ от 30.01.2024 № 55/пр прил.5 табл.1 п.9 | Производство работ на предприятиях, где в силу режима секретности и(или) внутриобъектового режима применяются специальный допуск, специальный пропуск и другие ограничения для рабочих ОЗП=1,15; ЭМ=1,15 к расх.; ЗПМ=1,15; ТЗ=1,15; ТЗМ=1,15 | [14 empty] | Производство работ на предприятиях, где в силу режима секретности и(или) внутриобъектового режима применяются специальный допуск, специальный пропуск и другие ограничения для рабочих ОЗП=1,15; ЭМ=1,15 к расх.; ЗПМ=1,15; ТЗ=1,15; ТЗМ=1,15
| и1 | ИНДЕКС К ПОЗИЦИИ: Минстрой 3 квартал 2024 г. письмо 43022-иф/09 от 29.07.2024 ОЗП=21,58; ЭМ=11,17; ЗПМ=21,58; МАТ=8,38 | [15 empty] | ИНДЕКС К ПОЗИЦИИ: Минстрой 3 квартал 2024 г. письмо 43022-иф/09 от 29.07.2024 ОЗП=21,58; ЭМ=11,17; ЗПМ=21,58; МАТ=8,38
| Бетонные и железобетонные монолитные конструкции и работы в строительстве с применением индустриальных видов опалубки | [17 empty] | Бетонные и железобетонные монолитные конструкции и работы в строительстве с применением индустриальных видов опалубки
|  |  | Накладные расходы 108% ФОТ (от 547 782,17) | 7: 591604.74
|  |  | Сметная прибыль 55% ФОТ (от 547 782,17) | 7: 301280.19
|  |  | Итого c накладными и см. прибылью | 7: 1761282.01
195 | ТЕР06-01-091-07 Приказ Администрации ЛО от 20.10.15 №28 | Бетонирование перекрытий с помощью автобетононасоса в крупнощитовой и объемно-переставной опалубках толщиной: до 20 см (10 м2 конструкций) |  | 149 | 210,56 38,97 | 157,31 35,70 | 404959.72 | 125316.17 | 261 813,26 114 777,63 | 2.3805 | 354.69 |  |  |  |  | Бетонирование перекрытий с помощью автобетононасоса в крупнощитовой и объемно-переставной опалубках толщиной: до 20 см (10 м2 конструкций)
Объем=(447/0,3) / 10
| Приказ от 30.01.2024 № 55/пр прил.5 табл.1 п.9 | Производство работ на предприятиях, где в силу режима секретности и(или) внутриобъектового режима применяются специальный допуск, специальный пропуск и другие ограничения для рабочих ОЗП=1,15; ЭМ=1,15 к расх.; ЗПМ=1,15; ТЗ=1,15; ТЗМ=1,15 | [14 empty] | Производство работ на предприятиях, где в силу режима секретности и(или) внутриобъектового режима применяются специальный допуск, специальный пропуск и другие ограничения для рабочих ОЗП=1,15; ЭМ=1,15 к расх.; ЗПМ=1,15; ТЗ=1,15; ТЗМ=1,15
| и1 | ИНДЕКС К ПОЗИЦИИ: Минстрой 3 квартал 2024 г. письмо 43022-иф/09 от 29.07.2024 ОЗП=21,58; ЭМ=11,17; ЗПМ=21,58; МАТ=8,38 | [15 empty] | ИНДЕКС К ПОЗИЦИИ: Минстрой 3 квартал 2024 г. письмо 43022-иф/09 от 29.07.2024 ОЗП=21,58; ЭМ=11,17; ЗПМ=21,58; МАТ=8,38
| Бетонные и железобетонные монолитные конструкции и работы в строительстве с применением индустриальных видов опалубки | [17 empty] | Бетонные и железобетонные монолитные конструкции и работы в строительстве с применением индустриальных видов опалубки
|  |  | Накладные расходы 108% ФОТ (от 240 093,80) | 7: 259301.3
|  |  | Сметная прибыль 55% ФОТ (от 240 093,80) | 7: 132051.59
|  |  | Итого c накладными и см. прибылью | 7: 796312.61
196 | ТССЦ-101-2607 Приказ Администрации ЛО от 20.10.15 №28 | Металлоконструкции опалубки разборно-переставные // с учетом оборачиваемости 120 раз Т.Ч.Приложение 6.2 (т) |  | 1.639 | 7306.21 |  | 100349.48 |  |  | 0 | 0 |  |  |  |  | Металлоконструкции опалубки разборно-переставные // с учетом оборачиваемости 120 раз Т.Ч.Приложение 6.2 (т)
Объем=0,11*149*10*1,2/120
| и1 | ИНДЕКС К ПОЗИЦИИ: Минстрой 3 квартал 2024 г. письмо 43022-иф/09 от 29.07.2024 ОЗП=21,58; ЭМ=11,17; ЗПМ=21,58; МАТ=8,38 | [15 empty] | ИНДЕКС К ПОЗИЦИИ: Минстрой 3 квартал 2024 г. письмо 43022-иф/09 от 29.07.2024 ОЗП=21,58; ЭМ=11,17; ЗПМ=21,58; МАТ=8,38
| Бетонные и железобетонные монолитные конструкции и работы в строительстве с применением индустриальных видов опалубки | [17 empty] | Бетонные и железобетонные монолитные конструкции и работы в строительстве с применением индустриальных видов опалубки
197 | ТССЦ-101-6424 Приказ Администрации ЛО от 20.10.15 №28 | Опалубка для перекрытий (амортизация) крупнощитовая разборно-переставная из стальных балок, с палубой из ламинированной фанеры толщиной 18 мм // с учетом оборачиваемости 30 раз Т.Ч.Приложение 6.2 (м2) |  | 59.6 | 2.05 |  | 1023.87 |  |  | 0 | 0 |  |  |  |  | Опалубка для перекрытий (амортизация) крупнощитовая разборно-переставная из стальных балок, с палубой из ламинированной фанеры толщиной 18 мм // с учетом оборачиваемости 30 раз Т.Ч.Приложение 6.2 (м2)
Объем=149*10*1,2/30
| и1 | ИНДЕКС К ПОЗИЦИИ: Минстрой 3 квартал 2024 г. письмо 43022-иф/09 от 29.07.2024 ОЗП=21,58; ЭМ=11,17; ЗПМ=21,58; МАТ=8,38 | [15 empty] | ИНДЕКС К ПОЗИЦИИ: Минстрой 3 квартал 2024 г. письмо 43022-иф/09 от 29.07.2024 ОЗП=21,58; ЭМ=11,17; ЗПМ=21,58; МАТ=8,38
| Бетонные и железобетонные монолитные конструкции и работы в строительстве с применением индустриальных видов опалубки | [17 empty] | Бетонные и железобетонные монолитные конструкции и работы в строительстве с применением индустриальных видов опалубки
198 | Прайс | Бетон тяжелый, крупность заполнителя: 20 мм, класс В25 (М350) W8 (м3) |  | 453.705 | 805,49 6750,00/8,38 |  | 3062511.56 |  |  | 0 | 0 |  |  |  |  | Бетон тяжелый, крупность заполнителя: 20 мм, класс В25 (М350) W8 (м3)
Объем=447*1,015
Цена МАТ=6750,00/8,38
| и1 | ИНДЕКС К ПОЗИЦИИ: Минстрой 3 квартал 2024 г. письмо 43022-иф/09 от 29.07.2024 ОЗП=21,58; ЭМ=11,17; ЗПМ=21,58; МАТ=8,38 | [15 empty] | ИНДЕКС К ПОЗИЦИИ: Минстрой 3 квартал 2024 г. письмо 43022-иф/09 от 29.07.2024 ОЗП=21,58; ЭМ=11,17; ЗПМ=21,58; МАТ=8,38
| Свайные работы | [17 empty] | Свайные работы
199 | ТЕР06-01-092-04 Приказ Администрации ЛО от 20.10.15 №28 | Установка каркасов и сеток: в перекрытиях массой одного элемента до 20 кг (1 т арматуры, закладных деталей) |  | 51.3502 | 533,44 401,97 | 96,91 18,91 | 515896.84 | 445439.07 | 55 586,09 20 950,44 | 26.6915 | 1370.61 |  |  |  |  | Установка каркасов и сеток: в перекрытиях массой одного элемента до 20 кг (1 т арматуры, закладных деталей)
Объем=6,01045+4,38372+5,82079+4,6182+27,56024+2,9568
468,37 = 5 608,08 - 1 x 5 139,71
| Приказ от 30.01.2024 № 55/пр прил.5 табл.1 п.9 | Производство работ на предприятиях, где в силу режима секретности и(или) внутриобъектового режима применяются специальный допуск, специальный пропуск и другие ограничения для рабочих ОЗП=1,15; ЭМ=1,15 к расх.; ЗПМ=1,15; ТЗ=1,15; ТЗМ=1,15 | [14 empty] | Производство работ на предприятиях, где в силу режима секретности и(или) внутриобъектового режима применяются специальный допуск, специальный пропуск и другие ограничения для рабочих ОЗП=1,15; ЭМ=1,15 к расх.; ЗПМ=1,15; ТЗ=1,15; ТЗМ=1,15
| и1 | ИНДЕКС К ПОЗИЦИИ: Минстрой 3 квартал 2024 г. письмо 43022-иф/09 от 29.07.2024 ОЗП=21,58; ЭМ=11,17; ЗПМ=21,58; МАТ=8,38 | [15 empty] | ИНДЕКС К ПОЗИЦИИ: Минстрой 3 квартал 2024 г. письмо 43022-иф/09 от 29.07.2024 ОЗП=21,58; ЭМ=11,17; ЗПМ=21,58; МАТ=8,38
| Бетонные и железобетонные монолитные конструкции и работы в строительстве с применением индустриальных видов опалубки | [17 empty] | Бетонные и железобетонные монолитные конструкции и работы в строительстве с применением индустриальных видов опалубки
|  |  | Накладные расходы 108% ФОТ (от 466 389,51) | 7: 503700.67
|  |  | Сметная прибыль 55% ФОТ (от 466 389,51) | 7: 256514.23
|  |  | Итого c накладными и см. прибылью | 7: 1276111.74
200 | Прайс | Горячекатаная арматурная сталь гладкая класса А500 С, диаметром: 16 мм (т) |  | 6.0104 | 5 966,59 50000,00/8,38 |  | 300522.65 |  |  | 0 | 0 |  |  |  |  | Горячекатаная арматурная сталь гладкая класса А500 С, диаметром: 16 мм (т)
Объем=6010,45*0,001
Цена МАТ=50000,00/8,38
| и1 | ИНДЕКС К ПОЗИЦИИ: Минстрой 3 квартал 2024 г. письмо 43022-иф/09 от 29.07.2024 ОЗП=21,58; ЭМ=11,17; ЗПМ=21,58; МАТ=8,38 | [15 empty] | ИНДЕКС К ПОЗИЦИИ: Минстрой 3 квартал 2024 г. письмо 43022-иф/09 от 29.07.2024 ОЗП=21,58; ЭМ=11,17; ЗПМ=21,58; МАТ=8,38
| Свайные работы | [17 empty] | Свайные работы
201 | ТССЦ-204-0039 Приказ Администрации ЛО от 20.10.15 №28 | Надбавки к ценам заготовок за сборку и сварку каркасов и сеток: плоских, диаметром 16-18 мм (т) |  | 6.01 | 1001.84 |  | 50456.47 |  |  | 0 | 0 |  |  |  |  | Надбавки к ценам заготовок за сборку и сварку каркасов и сеток: плоских, диаметром 16-18 мм (т)
Объем=6010,45*0,001
| и1 | ИНДЕКС К ПОЗИЦИИ: Минстрой 3 квартал 2024 г. письмо 43022-иф/09 от 29.07.2024 ОЗП=21,58; ЭМ=11,17; ЗПМ=21,58; МАТ=8,38 | [15 empty] | ИНДЕКС К ПОЗИЦИИ: Минстрой 3 квартал 2024 г. письмо 43022-иф/09 от 29.07.2024 ОЗП=21,58; ЭМ=11,17; ЗПМ=21,58; МАТ=8,38
| Бетонные и железобетонные монолитные конструкции и работы в строительстве | [17 empty] | Бетонные и железобетонные монолитные конструкции и работы в строительстве
202 | Прайс | Горячекатаная арматурная сталь гладкая класса А-I, диаметром: 8 мм (т) |  | 4.3837 | 6 364,36 53333,33/8,38 |  | 233798.42 |  |  | 0 | 0 |  |  |  |  | Горячекатаная арматурная сталь гладкая класса А-I, диаметром: 8 мм (т)
Объем=(4383,72)*0,001
Цена МАТ=53333,33/8,38
| и1 | ИНДЕКС К ПОЗИЦИИ: Минстрой 3 квартал 2024 г. письмо 43022-иф/09 от 29.07.2024 ОЗП=21,58; ЭМ=11,17; ЗПМ=21,58; МАТ=8,38 | [15 empty] | ИНДЕКС К ПОЗИЦИИ: Минстрой 3 квартал 2024 г. письмо 43022-иф/09 от 29.07.2024 ОЗП=21,58; ЭМ=11,17; ЗПМ=21,58; МАТ=8,38
| Свайные работы | [17 empty] | Свайные работы
203 | Прайс | Горячекатанная арматурная сталь класса А500 С, диаметром: 20 мм (т) |  | 5.8208 | 5 977,53 50091,67/8,38 |  | 291573.27 |  |  | 0 | 0 |  |  |  |  | Горячекатанная арматурная сталь класса А500 С, диаметром: 20 мм (т)
Объем=(5820,79)*0,001
Цена МАТ=50091,67/8,38
| и1 | ИНДЕКС К ПОЗИЦИИ: Минстрой 3 квартал 2024 г. письмо 43022-иф/09 от 29.07.2024 ОЗП=21,58; ЭМ=11,17; ЗПМ=21,58; МАТ=8,38 | [15 empty] | ИНДЕКС К ПОЗИЦИИ: Минстрой 3 квартал 2024 г. письмо 43022-иф/09 от 29.07.2024 ОЗП=21,58; ЭМ=11,17; ЗПМ=21,58; МАТ=8,38
| Свайные работы | [17 empty] | Свайные работы
204 | Прайс | Горячекатаная арматурная сталь гладкая класса А500 С, диаметром: 25 мм (т) |  | 2.9568 | 5 966,59 50000,00/8,38 |  | 147840.07 |  |  | 0 | 0 |  |  |  |  | Горячекатаная арматурная сталь гладкая класса А500 С, диаметром: 25 мм (т)
Объем=(2956,8)*0,001
Цена МАТ=50000,00/8,38
| и1 | ИНДЕКС К ПОЗИЦИИ: Минстрой 3 квартал 2024 г. письмо 43022-иф/09 от 29.07.2024 ОЗП=21,58; ЭМ=11,17; ЗПМ=21,58; МАТ=8,38 | [15 empty] | ИНДЕКС К ПОЗИЦИИ: Минстрой 3 квартал 2024 г. письмо 43022-иф/09 от 29.07.2024 ОЗП=21,58; ЭМ=11,17; ЗПМ=21,58; МАТ=8,38
| Свайные работы | [17 empty] | Свайные работы
205 | Прайс | Горячекатаная арматурная сталь гладкая класса А500 С, диаметром: 22 мм (т) |  | 4.6182 | 5 966,59 50000,00/8,38 |  | 230910.11 |  |  | 0 | 0 |  |  |  |  | Горячекатаная арматурная сталь гладкая класса А500 С, диаметром: 22 мм (т)
Объем=(4618,2)*0,001
Цена МАТ=50000,00/8,38
| и1 | ИНДЕКС К ПОЗИЦИИ: Минстрой 3 квартал 2024 г. письмо 43022-иф/09 от 29.07.2024 ОЗП=21,58; ЭМ=11,17; ЗПМ=21,58; МАТ=8,38 | [15 empty] | ИНДЕКС К ПОЗИЦИИ: Минстрой 3 квартал 2024 г. письмо 43022-иф/09 от 29.07.2024 ОЗП=21,58; ЭМ=11,17; ЗПМ=21,58; МАТ=8,38
| Свайные работы | [17 empty] | Свайные работы
206 | ТССЦ-204-0040 Приказ Администрации ЛО от 20.10.15 №28 | Надбавки к ценам заготовок за сборку и сварку каркасов и сеток: плоских, диаметром 20-22 мм (т) |  | 1.89 | 889.45 |  | 14087.29 |  |  | 0 | 0 |  |  |  |  | Надбавки к ценам заготовок за сборку и сварку каркасов и сеток: плоских, диаметром 20-22 мм (т)
Объем=150*12,6*0,001
| и1 | ИНДЕКС К ПОЗИЦИИ: Минстрой 3 квартал 2024 г. письмо 43022-иф/09 от 29.07.2024 ОЗП=21,58; ЭМ=11,17; ЗПМ=21,58; МАТ=8,38 | [15 empty] | ИНДЕКС К ПОЗИЦИИ: Минстрой 3 квартал 2024 г. письмо 43022-иф/09 от 29.07.2024 ОЗП=21,58; ЭМ=11,17; ЗПМ=21,58; МАТ=8,38
| Бетонные и железобетонные монолитные конструкции и работы в строительстве | [17 empty] | Бетонные и железобетонные монолитные конструкции и работы в строительстве
207 | Прайс | Горячекатаная арматурная сталь гладкая класса А500 С, диаметром: 12 мм (т) |  | 27.5602 | 6 066,03 50833,33/8,38 |  | 1400978.81 |  |  | 0 | 0 |  |  |  |  | Горячекатаная арматурная сталь гладкая класса А500 С, диаметром: 12 мм (т)
Объем=27560,24*0,001
Цена МАТ=50833,33/8,38
| и1 | ИНДЕКС К ПОЗИЦИИ: Минстрой 3 квартал 2024 г. письмо 43022-иф/09 от 29.07.2024 ОЗП=21,58; ЭМ=11,17; ЗПМ=21,58; МАТ=8,38 | [15 empty] | ИНДЕКС К ПОЗИЦИИ: Минстрой 3 квартал 2024 г. письмо 43022-иф/09 от 29.07.2024 ОЗП=21,58; ЭМ=11,17; ЗПМ=21,58; МАТ=8,38
| Свайные работы | [17 empty] | Свайные работы
Итого прямые затраты по разделу в текущих ценах |  |  |  | 7: 7623305.64; 8: 926255.29; 9: 759 050,12 328 010,19; 11: 2839.08 | [8 empty] | Итого прямые затраты по разделу в текущих ценах
Накладные расходы |  |  |  | 7: 1354606.72 | [8 empty] | Накладные расходы
В том числе, справочно: | [20 empty] | В том числе, справочно:
108% ФОТ (от 1254265,48) (Поз. 194-197, 199) |  |  |  | 7: 1354606.72 | [9 empty] | 108% ФОТ (от 1254265,48) (Поз. 194-197, 199)
Сметная прибыль |  |  |  | 7: 689846.01 | [8 empty] | Сметная прибыль
В том числе, справочно: | [20 empty] | В том числе, справочно:
55% ФОТ (от 1254265,48) (Поз. 194-197, 199) |  |  |  | 7: 689846.01 | [9 empty] | 55% ФОТ (от 1254265,48) (Поз. 194-197, 199)
Итоги по разделу 7 Плита ПМ1 (лист 18,19,20,21,22) : | [19 empty] | Итоги по разделу 7 Плита ПМ1 (лист 18,19,20,21,22) :
Бетонные и железобетонные монолитные конструкции и работы в строительстве с применением индустриальных видов опалубки: | [20 empty] | Бетонные и железобетонные монолитные конструкции и работы в строительстве с применением индустриальных видов опалубки:
Итого Поз. 194-197, 199 |  |  |  | 7: 1890626.99; 8: 926255.29; 9: 759 050,12 328 010,19; 11: 2839.08 | [9 empty] | Итого Поз. 194-197, 199
Накладные расходы 108% ФОТ (от 1 254 265,48) |  |  |  | 7: 1354606.72 | [9 empty] | Накладные расходы 108% ФОТ (от 1 254 265,48)
Сметная прибыль 55% ФОТ (от 1 254 265,48) |  |  |  | 7: 689846.01 | [9 empty] | Сметная прибыль 55% ФОТ (от 1 254 265,48)
Итого c накладными и см. прибылью |  |  |  | 7: 3935079.72; 11: 2839.08 | [9 empty] | Итого c накладными и см. прибылью
Свайные работы: | [20 empty] | Свайные работы:
Итого Поз. 198, 200, 202-205, 207 |  |  |  | 7: 5668134.89 | [9 empty] | Итого Поз. 198, 200, 202-205, 207
Накладные расходы 117% ФОТ (от 0,00) | [20 empty] | Накладные расходы 117% ФОТ (от 0,00)
Сметная прибыль 70% ФОТ (от 0,00) | [20 empty] | Сметная прибыль 70% ФОТ (от 0,00)
Итого c накладными и см. прибылью |  |  |  | 7: 5668134.89 | [9 empty] | Итого c накладными и см. прибылью
Бетонные и железобетонные монолитные конструкции и работы в строительстве: | [20 empty] | Бетонные и железобетонные монолитные конструкции и работы в строительстве:
Итого Поз. 201, 206 |  |  |  | 7: 64543.76 | [9 empty] | Итого Поз. 201, 206
Накладные расходы 102% ФОТ (от 0,00) | [20 empty] | Накладные расходы 102% ФОТ (от 0,00)
Сметная прибыль 58% ФОТ (от 0,00) | [20 empty] | Сметная прибыль 58% ФОТ (от 0,00)
Итого c накладными и см. прибылью |  |  |  | 7: 64543.76 | [9 empty] | Итого c накладными и см. прибылью
Итого |  |  |  | 7: 9667758.37; 11: 2839.08 | [9 empty] | Итого
В том числе: | [20 empty] | В том числе:
Основная заработная плата |  |  |  | 7: 926255.29 | [9 empty] | Основная заработная плата
Материалы |  |  |  | 7: 5938000.23 | [9 empty] | Материалы
Машины и механизмы |  |  |  | 7: 759050.12 | [9 empty] | Машины и механизмы
в том числе заработная плата машинистов |  |  |  | 7: 328010.19 | [9 empty] | в том числе заработная плата машинистов
Накладные расходы |  |  |  | 7: 1354606.72 | [9 empty] | Накладные расходы
Сметная прибыль |  |  |  | 7: 689846.01 | [9 empty] | Сметная прибыль
Итого по разделу 7 Плита ПМ1 (лист 18,19,20,21,22) |  |  |  | 7: 9667758.37; 11: 2839.08 | [10 empty] | Итого по разделу 7 Плита ПМ1 (лист 18,19,20,21,22)
Раздел 8. Покрытие на отм 0.000 | [13 empty] | Раздел 8. Покрытие на отм 0.000
208 | ТЕР11-01-011-03 Приказ Администрации ЛО от 20.10.15 №28 | Устройство стяжек: бетонных толщиной 20 мм (100 м2 стяжки) |  | 6.45 | 762,62 691,39 | 63,66 35,82 | 101230.87 | 96235.47 | 4 586,77 4 986,17 | 46.7475 | 301.52 |  |  |  |  | Устройство стяжек: бетонных толщиной 20 мм (100 м2 стяжки)
Объем=(129/0,2) / 100
664,13 = 1 456,22 - 2,04 x 388,28
| Приказ от 30.01.2024 № 55/пр прил.5 табл.1 п.9 | Производство работ на предприятиях, где в силу режима секретности и(или) внутриобъектового режима применяются специальный допуск, специальный пропуск и другие ограничения для рабочих ОЗП=1,15; ЭМ=1,15 к расх.; ЗПМ=1,15; ТЗ=1,15; ТЗМ=1,15 | [14 empty] | Производство работ на предприятиях, где в силу режима секретности и(или) внутриобъектового режима применяются специальный допуск, специальный пропуск и другие ограничения для рабочих ОЗП=1,15; ЭМ=1,15 к расх.; ЗПМ=1,15; ТЗ=1,15; ТЗМ=1,15
| и1 | ИНДЕКС К ПОЗИЦИИ: Минстрой 3 квартал 2024 г. письмо 43022-иф/09 от 29.07.2024 ОЗП=21,58; ЭМ=11,17; ЗПМ=21,58; МАТ=8,38 | [15 empty] | ИНДЕКС К ПОЗИЦИИ: Минстрой 3 квартал 2024 г. письмо 43022-иф/09 от 29.07.2024 ОЗП=21,58; ЭМ=11,17; ЗПМ=21,58; МАТ=8,38
| Полы | [17 empty] | Полы
|  |  | Накладные расходы 112% ФОТ (от 101 221,64) | 7: 113368.24
|  |  | Сметная прибыль 65% ФОТ (от 101 221,64) | 7: 65794.07
|  |  | Итого c накладными и см. прибылью | 7: 280393.18
209 | ТЕР11-01-011-04 Приказ Администрации ЛО от 20.10.15 №28 | Устройство стяжек: на каждые 5 мм изменения толщины стяжки добавлять или исключать к расценке 11-01-011-03 (100 м2 стяжки) |  | 6.45 | 717,88 306,36 | 411,52 213,21 | 72290.84 | 42642.55 | 29 648,29 29 676,91 | 20.7 | 133.52 |  |  |  |  | Устройство стяжек: на каждые 5 мм изменения толщины стяжки добавлять или исключать к расценке 11-01-011-03 (100 м2 стяжки)
Объем=(129/0,2) / 100
17,34 = 215,36 - 0,51 x 388,28
|  | Кпз=36 (до 200 мм) ПЗ=36 (ОЗП=36; ЭМ=36 к расх.; ЗПМ=36; МАТ=36 к расх.; ТЗ=36; ТЗМ=36) | [14 empty] | Кпз=36 (до 200 мм) ПЗ=36 (ОЗП=36; ЭМ=36 к расх.; ЗПМ=36; МАТ=36 к расх.; ТЗ=36; ТЗМ=36)
| Приказ от 30.01.2024 № 55/пр прил.5 табл.1 п.9 | Производство работ на предприятиях, где в силу режима секретности и(или) внутриобъектового режима применяются специальный допуск, специальный пропуск и другие ограничения для рабочих ОЗП=1,15; ЭМ=1,15 к расх.; ЗПМ=1,15; ТЗ=1,15; ТЗМ=1,15 | [14 empty] | Производство работ на предприятиях, где в силу режима секретности и(или) внутриобъектового режима применяются специальный допуск, специальный пропуск и другие ограничения для рабочих ОЗП=1,15; ЭМ=1,15 к расх.; ЗПМ=1,15; ТЗ=1,15; ТЗМ=1,15
| и1 | ИНДЕКС К ПОЗИЦИИ: Минстрой 3 квартал 2024 г. письмо 43022-иф/09 от 29.07.2024 ОЗП=21,58; ЭМ=11,17; ЗПМ=21,58; МАТ=8,38 | [15 empty] | ИНДЕКС К ПОЗИЦИИ: Минстрой 3 квартал 2024 г. письмо 43022-иф/09 от 29.07.2024 ОЗП=21,58; ЭМ=11,17; ЗПМ=21,58; МАТ=8,38
| Полы | [17 empty] | Полы
|  |  | Накладные расходы 112% ФОТ (от 72 319,46) | 7: 80997.8
|  |  | Сметная прибыль 65% ФОТ (от 72 319,46) | 7: 47007.65
|  |  | Итого c накладными и см. прибылью | 7: 200296.29
210 | Прайс | Бетон тяжелый, крупность заполнителя: 20 мм, класс В25 (М350) W6 (м3) |  | 131.56 | 801,55 6717,00/8,38 |  | 883687.07 |  |  | 0 | 0 |  |  |  |  | Бетон тяжелый, крупность заполнителя: 20 мм, класс В25 (М350) W6 (м3)
Объем=13,16+118,4
Цена МАТ=6717,00/8,38
| и1 | ИНДЕКС К ПОЗИЦИИ: Минстрой 3 квартал 2024 г. письмо 43022-иф/09 от 29.07.2024 ОЗП=21,58; ЭМ=11,17; ЗПМ=21,58; МАТ=8,38 | [15 empty] | ИНДЕКС К ПОЗИЦИИ: Минстрой 3 квартал 2024 г. письмо 43022-иф/09 от 29.07.2024 ОЗП=21,58; ЭМ=11,17; ЗПМ=21,58; МАТ=8,38
| Свайные работы | [17 empty] | Свайные работы
211 | ТЕР06-01-015-10 Приказ Администрации ЛО от 20.10.15 №28 | Армирование подстилающих слоев и набетонок (1 т) |  | 10.2317 | 539,47 244,06 | 53,49 4,51 | 80744.64 | 53889.25 | 6 112,85 995,36 | 14.536 | 148.73 |  |  |  |  | Армирование подстилающих слоев и набетонок (1 т)
Объем=4,06018+6,17148
500,66 = 5 580,38 - 1 x 5 079,72
| Приказ от 30.01.2024 № 55/пр прил.5 табл.1 п.9 | Производство работ на предприятиях, где в силу режима секретности и(или) внутриобъектового режима применяются специальный допуск, специальный пропуск и другие ограничения для рабочих ОЗП=1,15; ЭМ=1,15 к расх.; ЗПМ=1,15; ТЗ=1,15; ТЗМ=1,15 | [14 empty] | Производство работ на предприятиях, где в силу режима секретности и(или) внутриобъектового режима применяются специальный допуск, специальный пропуск и другие ограничения для рабочих ОЗП=1,15; ЭМ=1,15 к расх.; ЗПМ=1,15; ТЗ=1,15; ТЗМ=1,15
| и1 | ИНДЕКС К ПОЗИЦИИ: Минстрой 3 квартал 2024 г. письмо 43022-иф/09 от 29.07.2024 ОЗП=21,58; ЭМ=11,17; ЗПМ=21,58; МАТ=8,38 | [15 empty] | ИНДЕКС К ПОЗИЦИИ: Минстрой 3 квартал 2024 г. письмо 43022-иф/09 от 29.07.2024 ОЗП=21,58; ЭМ=11,17; ЗПМ=21,58; МАТ=8,38
| Бетонные и железобетонные монолитные конструкции и работы в строительстве | [17 empty] | Бетонные и железобетонные монолитные конструкции и работы в строительстве
|  |  | Накладные расходы 102% ФОТ (от 54 884,61) | 7: 55982.3
|  |  | Сметная прибыль 58% ФОТ (от 54 884,61) | 7: 31833.07
|  |  | Итого c накладными и см. прибылью | 7: 168560.01
212 | Прайс | Горячекатаная арматурная сталь гладкая класса А500 С, диаметром: 12 мм (т) |  | 4.0602 | 6 066,03 50833,33/8,38 |  | 206392.48 |  |  | 0 | 0 |  |  |  |  | Горячекатаная арматурная сталь гладкая класса А500 С, диаметром: 12 мм (т)
Объем=(4562*0,89)*0,001
Цена МАТ=50833,33/8,38
| и1 | ИНДЕКС К ПОЗИЦИИ: Минстрой 3 квартал 2024 г. письмо 43022-иф/09 от 29.07.2024 ОЗП=21,58; ЭМ=11,17; ЗПМ=21,58; МАТ=8,38 | [15 empty] | ИНДЕКС К ПОЗИЦИИ: Минстрой 3 квартал 2024 г. письмо 43022-иф/09 от 29.07.2024 ОЗП=21,58; ЭМ=11,17; ЗПМ=21,58; МАТ=8,38
| Свайные работы | [17 empty] | Свайные работы
213 | Прайс | Горячекатаная арматурная сталь гладкая класса А500 С, диаметром: 16 мм (т) |  | 6.1715 | 5 966,59 50000,00/8,38 |  | 308574.15 |  |  | 0 | 0 |  |  |  |  | Горячекатаная арматурная сталь гладкая класса А500 С, диаметром: 16 мм (т)
Объем=(3906*1,58)*0,001
Цена МАТ=50000,00/8,38
| и1 | ИНДЕКС К ПОЗИЦИИ: Минстрой 3 квартал 2024 г. письмо 43022-иф/09 от 29.07.2024 ОЗП=21,58; ЭМ=11,17; ЗПМ=21,58; МАТ=8,38 | [15 empty] | ИНДЕКС К ПОЗИЦИИ: Минстрой 3 квартал 2024 г. письмо 43022-иф/09 от 29.07.2024 ОЗП=21,58; ЭМ=11,17; ЗПМ=21,58; МАТ=8,38
| Свайные работы | [17 empty] | Свайные работы
214 | ТЕР26-01-041-05 Приказ Администрации ЛО от 20.10.15 №28 | Изоляция изделиями из пенопласта насухо холодных поверхностей покрытий и перекрытий (1 м3 изоляции) |  | 64.5 | 240,40 194,18 | 46.22 | 303576.41 | 270277.6 | 33298.81 | 10.8905 | 702.44 |  |  |  |  | Изоляция изделиями из пенопласта насухо холодных поверхностей покрытий и перекрытий (1 м3 изоляции)
Объем=645*0,1
209,04 = 1 137,87 - 1,02 x 910,62
| Приказ от 30.01.2024 № 55/пр прил.5 табл.1 п.9 | Производство работ на предприятиях, где в силу режима секретности и(или) внутриобъектового режима применяются специальный допуск, специальный пропуск и другие ограничения для рабочих ОЗП=1,15; ЭМ=1,15 к расх.; ЗПМ=1,15; ТЗ=1,15; ТЗМ=1,15 | [14 empty] | Производство работ на предприятиях, где в силу режима секретности и(или) внутриобъектового режима применяются специальный допуск, специальный пропуск и другие ограничения для рабочих ОЗП=1,15; ЭМ=1,15 к расх.; ЗПМ=1,15; ТЗ=1,15; ТЗМ=1,15
| и1 | ИНДЕКС К ПОЗИЦИИ: Минстрой 3 квартал 2024 г. письмо 43022-иф/09 от 29.07.2024 ОЗП=21,58; ЭМ=11,17; ЗПМ=21,58; МАТ=8,38 | [15 empty] | ИНДЕКС К ПОЗИЦИИ: Минстрой 3 квартал 2024 г. письмо 43022-иф/09 от 29.07.2024 ОЗП=21,58; ЭМ=11,17; ЗПМ=21,58; МАТ=8,38
| Теплоизоляционные работы | [17 empty] | Теплоизоляционные работы
|  |  | Накладные расходы 97% ФОТ (от 270 277,60) | 7: 262169.27
|  |  | Сметная прибыль 55% ФОТ (от 270 277,60) | 7: 148652.68
|  |  | Итого c накладными и см. прибылью | 7: 714398.36
215 | Прайс | Эструдированный пенополистирол t=100мм (вес 31,5 кг/м3) (м2) |  | 657.9 | 97,73 819,00/8,38 |  | 538805.23 |  |  | 0 | 0 |  |  |  |  | Эструдированный пенополистирол t=100мм (вес 31,5 кг/м3) (м2)
Объем=65,79/0,1
Цена МАТ=819,00/8,38
| и1 | ИНДЕКС К ПОЗИЦИИ: Минстрой 3 квартал 2024 г. письмо 43022-иф/09 от 29.07.2024 ОЗП=21,58; ЭМ=11,17; ЗПМ=21,58; МАТ=8,38 | [15 empty] | ИНДЕКС К ПОЗИЦИИ: Минстрой 3 квартал 2024 г. письмо 43022-иф/09 от 29.07.2024 ОЗП=21,58; ЭМ=11,17; ЗПМ=21,58; МАТ=8,38
| Свайные работы | [17 empty] | Свайные работы
216 | ТЕР26-01-041-01 Приказ Администрации ЛО от 20.10.15 №28 | Изоляция изделиями из пенопласта на битуме холодных поверхностей: стен и колонн прямоугольных (1 м3 изоляции) |  | 10.5 | 725,64 386,78 | 64.63 | 119350 | 87640.37 | 7580.13 | 20.8955 | 219.4 |  |  |  |  | Изоляция изделиями из пенопласта на битуме холодных поверхностей: стен и колонн прямоугольных (1 м3 изоляции)
Объем=(750-645)*0,1
666,76 = 1 559,17 - 0,98 x 910,62
| Приказ от 30.01.2024 № 55/пр прил.5 табл.1 п.9 | Производство работ на предприятиях, где в силу режима секретности и(или) внутриобъектового режима применяются специальный допуск, специальный пропуск и другие ограничения для рабочих ОЗП=1,15; ЭМ=1,15 к расх.; ЗПМ=1,15; ТЗ=1,15; ТЗМ=1,15 | [14 empty] | Производство работ на предприятиях, где в силу режима секретности и(или) внутриобъектового режима применяются специальный допуск, специальный пропуск и другие ограничения для рабочих ОЗП=1,15; ЭМ=1,15 к расх.; ЗПМ=1,15; ТЗ=1,15; ТЗМ=1,15
| и1 | ИНДЕКС К ПОЗИЦИИ: Минстрой 3 квартал 2024 г. письмо 43022-иф/09 от 29.07.2024 ОЗП=21,58; ЭМ=11,17; ЗПМ=21,58; МАТ=8,38 | [15 empty] | ИНДЕКС К ПОЗИЦИИ: Минстрой 3 квартал 2024 г. письмо 43022-иф/09 от 29.07.2024 ОЗП=21,58; ЭМ=11,17; ЗПМ=21,58; МАТ=8,38
| Теплоизоляционные работы | [17 empty] | Теплоизоляционные работы
|  |  | Накладные расходы 97% ФОТ (от 87 640,37) | 7: 85011.16
|  |  | Сметная прибыль 55% ФОТ (от 87 640,37) | 7: 48202.2
|  |  | Итого c накладными и см. прибылью | 7: 252563.36
217 | Прайс | Эструдированный пенополистирол t=100мм (вес 31,5 кг/м3) (м2) |  | 102.9 | 97,73 819,00/8,38 |  | 84272.77 |  |  | 0 | 0 |  |  |  |  | Эструдированный пенополистирол t=100мм (вес 31,5 кг/м3) (м2)
Объем=10,29/0,1
Цена МАТ=819,00/8,38
| и1 | ИНДЕКС К ПОЗИЦИИ: Минстрой 3 квартал 2024 г. письмо 43022-иф/09 от 29.07.2024 ОЗП=21,58; ЭМ=11,17; ЗПМ=21,58; МАТ=8,38 | [15 empty] | ИНДЕКС К ПОЗИЦИИ: Минстрой 3 квартал 2024 г. письмо 43022-иф/09 от 29.07.2024 ОЗП=21,58; ЭМ=11,17; ЗПМ=21,58; МАТ=8,38
| Свайные работы | [17 empty] | Свайные работы
218 | ТЕР11-01-050-01 Приказ Администрации ЛО от 20.10.15 №28 | Устройство пароизоляции из полиэтиленовой пленки в один слой насухо (100 м2 поверхности) |  | 7.5 | 1 594,47 64,16 | 2.76 | 106621.79 | 10384.05 | 231.22 | 3.9675 | 29.76 |  |  |  |  | Устройство пароизоляции из полиэтиленовой пленки в один слой насухо (100 м2 поверхности)
Объем=750 / 100
| Приказ от 30.01.2024 № 55/пр прил.5 табл.1 п.9 | Производство работ на предприятиях, где в силу режима секретности и(или) внутриобъектового режима применяются специальный допуск, специальный пропуск и другие ограничения для рабочих ОЗП=1,15; ЭМ=1,15 к расх.; ЗПМ=1,15; ТЗ=1,15; ТЗМ=1,15 | [14 empty] | Производство работ на предприятиях, где в силу режима секретности и(или) внутриобъектового режима применяются специальный допуск, специальный пропуск и другие ограничения для рабочих ОЗП=1,15; ЭМ=1,15 к расх.; ЗПМ=1,15; ТЗ=1,15; ТЗМ=1,15
| и1 | ИНДЕКС К ПОЗИЦИИ: Минстрой 3 квартал 2024 г. письмо 43022-иф/09 от 29.07.2024 ОЗП=21,58; ЭМ=11,17; ЗПМ=21,58; МАТ=8,38 | [15 empty] | ИНДЕКС К ПОЗИЦИИ: Минстрой 3 квартал 2024 г. письмо 43022-иф/09 от 29.07.2024 ОЗП=21,58; ЭМ=11,17; ЗПМ=21,58; МАТ=8,38
| Полы | [17 empty] | Полы
|  |  | Накладные расходы 112% ФОТ (от 10 384,05) | 7: 11630.14
|  |  | Сметная прибыль 65% ФОТ (от 10 384,05) | 7: 6749.63
|  |  | Итого c накладными и см. прибылью | 7: 125001.56
219 | ТЕР11-01-021-02 Приказ Администрации ЛО от 20.10.15 №28 | Устройство покрытий полимерцементных: однослойных пластичных толщиной 8 мм (100 м2 покрытия) |  | 7.5 | 3 305,62 1 724,63 | 797,40 458,59 | 395182.38 | 279131.69 | 66 802,06 74 222,06 | 102.718 | 770.39 |  |  |  |  | Устройство покрытий полимерцементных: однослойных пластичных толщиной 8 мм (100 м2 покрытия)
Объем=750 / 100
2 976,66 = 17 337,53 - 0,355 x 713,20 - 0,003 x 2 025,73 - 0,7 x 5,08 - 232 x 50,44 - 1,053 x 2 275,37
| Приказ от 30.01.2024 № 55/пр прил.5 табл.1 п.9 | Производство работ на предприятиях, где в силу режима секретности и(или) внутриобъектового режима применяются специальный допуск, специальный пропуск и другие ограничения для рабочих ОЗП=1,15; ЭМ=1,15 к расх.; ЗПМ=1,15; ТЗ=1,15; ТЗМ=1,15 | [14 empty] | Производство работ на предприятиях, где в силу режима секретности и(или) внутриобъектового режима применяются специальный допуск, специальный пропуск и другие ограничения для рабочих ОЗП=1,15; ЭМ=1,15 к расх.; ЗПМ=1,15; ТЗ=1,15; ТЗМ=1,15
| и1 | ИНДЕКС К ПОЗИЦИИ: Минстрой 3 квартал 2024 г. письмо 43022-иф/09 от 29.07.2024 ОЗП=21,58; ЭМ=11,17; ЗПМ=21,58; МАТ=8,38 | [15 empty] | ИНДЕКС К ПОЗИЦИИ: Минстрой 3 квартал 2024 г. письмо 43022-иф/09 от 29.07.2024 ОЗП=21,58; ЭМ=11,17; ЗПМ=21,58; МАТ=8,38
| Полы | [17 empty] | Полы
|  |  | Накладные расходы 112% ФОТ (от 353 353,75) | 7: 395756.2
|  |  | Сметная прибыль 65% ФОТ (от 353 353,75) | 7: 229679.94
|  |  | Итого c накладными и см. прибылью | 7: 1020618.52
220 | Прайс | Альфапол топ корунд (расход 6кг-м2-1мм) (кг) |  | 4500 | 3,46 29,00/8,38 |  | 130476.6 |  |  | 0 | 0 |  |  |  |  | Альфапол топ корунд (расход 6кг-м2-1мм) (кг)
Объем=6*7,5*100
Цена МАТ=29,00/8,38
| и1 | ИНДЕКС К ПОЗИЦИИ: Минстрой 3 квартал 2024 г. письмо 43022-иф/09 от 29.07.2024 ОЗП=21,58; ЭМ=11,17; ЗПМ=21,58; МАТ=8,38 | [15 empty] | ИНДЕКС К ПОЗИЦИИ: Минстрой 3 квартал 2024 г. письмо 43022-иф/09 от 29.07.2024 ОЗП=21,58; ЭМ=11,17; ЗПМ=21,58; МАТ=8,38
| Строительные металлические конструкции | [17 empty] | Строительные металлические конструкции
221 | ТЕР06-01-068-01 Приказ Администрации ЛО от 20.10.15 №28 | Устройство деформационных швов в емкостных сооружениях с применением: резиновых прокладок (100 м шва) |  | 4.3 | 3 262,46 1 819,37 | 87,49 9,59 | 221876.55 | 168826.53 | 4 202,33 889,99 | 94.024 | 404.3 |  |  |  |  | Устройство деформационных швов в емкостных сооружениях с применением: резиновых прокладок (100 м шва)
Объем=430 / 100
3 013,74 = 19 861,74 - 360 x 46,80
| Приказ от 30.01.2024 № 55/пр прил.5 табл.1 п.9 | Производство работ на предприятиях, где в силу режима секретности и(или) внутриобъектового режима применяются специальный допуск, специальный пропуск и другие ограничения для рабочих ОЗП=1,15; ЭМ=1,15 к расх.; ЗПМ=1,15; ТЗ=1,15; ТЗМ=1,15 | [14 empty] | Производство работ на предприятиях, где в силу режима секретности и(или) внутриобъектового режима применяются специальный допуск, специальный пропуск и другие ограничения для рабочих ОЗП=1,15; ЭМ=1,15 к расх.; ЗПМ=1,15; ТЗ=1,15; ТЗМ=1,15
| и1 | ИНДЕКС К ПОЗИЦИИ: Минстрой 3 квартал 2024 г. письмо 43022-иф/09 от 29.07.2024 ОЗП=21,58; ЭМ=11,17; ЗПМ=21,58; МАТ=8,38 | [15 empty] | ИНДЕКС К ПОЗИЦИИ: Минстрой 3 квартал 2024 г. письмо 43022-иф/09 от 29.07.2024 ОЗП=21,58; ЭМ=11,17; ЗПМ=21,58; МАТ=8,38
| Бетонные и железобетонные монолитные конструкции и работы в строительстве | [17 empty] | Бетонные и железобетонные монолитные конструкции и работы в строительстве
|  |  | Накладные расходы 102% ФОТ (от 169 716,52) | 7: 173110.85
|  |  | Сметная прибыль 58% ФОТ (от 169 716,52) | 7: 98435.58
|  |  | Итого c накладными и см. прибылью | 7: 493422.98
222 | ТССЦ-104-0833 Приказ Администрации ЛО от 20.10.15 №28 | Трубки теплоизоляционные из вспененного полиэтилена типа THERMAFLEX FRZ толщиной: 6 мм, диаметром 12 мм (10 м) |  | 43 | 44.6 |  | 16071.16 |  |  | 0 | 0 |  |  |  |  | Трубки теплоизоляционные из вспененного полиэтилена типа THERMAFLEX FRZ толщиной: 6 мм, диаметром 12 мм (10 м)
Объем=(4,3*100) / 10
| и1 | ИНДЕКС К ПОЗИЦИИ: Минстрой 3 квартал 2024 г. письмо 43022-иф/09 от 29.07.2024 ОЗП=21,58; ЭМ=11,17; ЗПМ=21,58; МАТ=8,38 | [15 empty] | ИНДЕКС К ПОЗИЦИИ: Минстрой 3 квартал 2024 г. письмо 43022-иф/09 от 29.07.2024 ОЗП=21,58; ЭМ=11,17; ЗПМ=21,58; МАТ=8,38
| Бетонные и железобетонные монолитные конструкции и работы в строительстве | [17 empty] | Бетонные и железобетонные монолитные конструкции и работы в строительстве
223 | ТЕР06-01-068-03 Приказ Администрации ЛО от 20.10.15 №28 | Устройство деформационных швов в емкостных сооружениях с применением: герметика (100 м шва) |  | 4.3 | 481,67 449,94 | 31.73 | 43275.45 | 41751.5 | 1523.95 | 24.955 | 107.31 |  |  |  |  | Устройство деформационных швов в емкостных сооружениях с применением: герметика (100 м шва)
Объем=430 / 100
418,84 = 12 145,60 - 184 x 34,68 - 186 x 28,74
| Приказ от 30.01.2024 № 55/пр прил.5 табл.1 п.9 | Производство работ на предприятиях, где в силу режима секретности и(или) внутриобъектового режима применяются специальный допуск, специальный пропуск и другие ограничения для рабочих ОЗП=1,15; ЭМ=1,15 к расх.; ЗПМ=1,15; ТЗ=1,15; ТЗМ=1,15 | [14 empty] | Производство работ на предприятиях, где в силу режима секретности и(или) внутриобъектового режима применяются специальный допуск, специальный пропуск и другие ограничения для рабочих ОЗП=1,15; ЭМ=1,15 к расх.; ЗПМ=1,15; ТЗ=1,15; ТЗМ=1,15
| и1 | ИНДЕКС К ПОЗИЦИИ: Минстрой 3 квартал 2024 г. письмо 43022-иф/09 от 29.07.2024 ОЗП=21,58; ЭМ=11,17; ЗПМ=21,58; МАТ=8,38 | [15 empty] | ИНДЕКС К ПОЗИЦИИ: Минстрой 3 квартал 2024 г. письмо 43022-иф/09 от 29.07.2024 ОЗП=21,58; ЭМ=11,17; ЗПМ=21,58; МАТ=8,38
| Бетонные и железобетонные монолитные конструкции и работы в строительстве | [17 empty] | Бетонные и железобетонные монолитные конструкции и работы в строительстве
|  |  | Накладные расходы 102% ФОТ (от 41 751,50) | 7: 42586.53
|  |  | Сметная прибыль 58% ФОТ (от 41 751,50) | 7: 24215.87
|  |  | Итого c накладными и см. прибылью | 7: 110077.85
224 | Прайс | Монодил ПУ 696 (кг) |  | 101.05 | 124,58 1044,00/8,38 |  | 105494.22 |  |  | 0 | 0 |  |  |  |  | Монодил ПУ 696 (кг)
Объем=0,235*4,3*100
Цена МАТ=1044,00/8,38
| и1 | ИНДЕКС К ПОЗИЦИИ: Минстрой 3 квартал 2024 г. письмо 43022-иф/09 от 29.07.2024 ОЗП=21,58; ЭМ=11,17; ЗПМ=21,58; МАТ=8,38 | [15 empty] | ИНДЕКС К ПОЗИЦИИ: Минстрой 3 квартал 2024 г. письмо 43022-иф/09 от 29.07.2024 ОЗП=21,58; ЭМ=11,17; ЗПМ=21,58; МАТ=8,38
| Строительные металлические конструкции | [17 empty] | Строительные металлические конструкции
Итого прямые затраты по разделу в текущих ценах |  |  |  | 7: 3717922.61; 8: 1050779.01; 9: 153 986,41 110 770,49; 11: 2817.37 | [8 empty] | Итого прямые затраты по разделу в текущих ценах
Накладные расходы |  |  |  | 7: 1220612.48 | [8 empty] | Накладные расходы
В том числе, справочно: | [20 empty] | В том числе, справочно:
97% ФОТ (от 357917,97) (Поз. 214, 216) |  |  |  | 7: 347180.43 | [9 empty] | 97% ФОТ (от 357917,97) (Поз. 214, 216)
102% ФОТ (от 266352,63) (Поз. 211, 221-223) |  |  |  | 7: 271679.68 | [9 empty] | 102% ФОТ (от 266352,63) (Поз. 211, 221-223)
112% ФОТ (от 537278,9) (Поз. 208-209, 218-219) |  |  |  | 7: 601752.37 | [9 empty] | 112% ФОТ (от 537278,9) (Поз. 208-209, 218-219)
Сметная прибыль |  |  |  | 7: 700570.7 | [8 empty] | Сметная прибыль
В том числе, справочно: | [20 empty] | В том числе, справочно:
55% ФОТ (от 357917,97) (Поз. 214, 216) |  |  |  | 7: 196854.88 | [9 empty] | 55% ФОТ (от 357917,97) (Поз. 214, 216)
58% ФОТ (от 266352,63) (Поз. 211, 221-223) |  |  |  | 7: 154484.53 | [9 empty] | 58% ФОТ (от 266352,63) (Поз. 211, 221-223)
65% ФОТ (от 537278,9) (Поз. 208-209, 218-219) |  |  |  | 7: 349231.29 | [9 empty] | 65% ФОТ (от 537278,9) (Поз. 208-209, 218-219)
Итоги по разделу 8 Покрытие на отм 0.000 : | [19 empty] | Итоги по разделу 8 Покрытие на отм 0.000 :
Полы: | [20 empty] | Полы:
Итого Поз. 208-209, 218-219 |  |  |  | 7: 675325.88; 8: 428393.76; 9: 101 268,34 108 885,14; 11: 1235.19 | [9 empty] | Итого Поз. 208-209, 218-219
Накладные расходы 112% ФОТ (от 537 278,90) |  |  |  | 7: 601752.37 | [9 empty] | Накладные расходы 112% ФОТ (от 537 278,90)
Сметная прибыль 65% ФОТ (от 537 278,90) |  |  |  | 7: 349231.29 | [9 empty] | Сметная прибыль 65% ФОТ (от 537 278,90)
Итого c накладными и см. прибылью |  |  |  | 7: 1626309.54; 11: 1235.19 | [9 empty] | Итого c накладными и см. прибылью
Свайные работы: | [20 empty] | Свайные работы:
Итого Поз. 210, 212-213, 215, 217 |  |  |  | 7: 2021731.7 | [9 empty] | Итого Поз. 210, 212-213, 215, 217
Накладные расходы 117% ФОТ (от 0,00) | [20 empty] | Накладные расходы 117% ФОТ (от 0,00)
Сметная прибыль 70% ФОТ (от 0,00) | [20 empty] | Сметная прибыль 70% ФОТ (от 0,00)
Итого c накладными и см. прибылью |  |  |  | 7: 2021731.7 | [9 empty] | Итого c накладными и см. прибылью
Бетонные и железобетонные монолитные конструкции и работы в строительстве: | [20 empty] | Бетонные и железобетонные монолитные конструкции и работы в строительстве:
Итого Поз. 211, 221-223 |  |  |  | 7: 361967.8; 8: 264467.28; 9: 11 839,13 1 885,35; 11: 660.34 | [9 empty] | Итого Поз. 211, 221-223
Накладные расходы 102% ФОТ (от 266 352,63) |  |  |  | 7: 271679.68 | [9 empty] | Накладные расходы 102% ФОТ (от 266 352,63)
Сметная прибыль 58% ФОТ (от 266 352,63) |  |  |  | 7: 154484.53 | [9 empty] | Сметная прибыль 58% ФОТ (от 266 352,63)
Итого c накладными и см. прибылью |  |  |  | 7: 788132.01; 11: 660.34 | [9 empty] | Итого c накладными и см. прибылью
Теплоизоляционные работы: | [20 empty] | Теплоизоляционные работы:
Итого Поз. 214, 216 |  |  |  | 7: 422926.41; 8: 357917.97; 9: 40878.94; 11: 921.84 | [9 empty] | Итого Поз. 214, 216
Накладные расходы 97% ФОТ (от 357 917,97) |  |  |  | 7: 347180.43 | [9 empty] | Накладные расходы 97% ФОТ (от 357 917,97)
Сметная прибыль 55% ФОТ (от 357 917,97) |  |  |  | 7: 196854.88 | [9 empty] | Сметная прибыль 55% ФОТ (от 357 917,97)
Итого c накладными и см. прибылью |  |  |  | 7: 966961.72; 11: 921.84 | [9 empty] | Итого c накладными и см. прибылью
Строительные металлические конструкции: | [20 empty] | Строительные металлические конструкции:
Итого Поз. 220, 224 |  |  |  | 7: 235970.82 | [9 empty] | Итого Поз. 220, 224
Накладные расходы 93% ФОТ (от 0,00) | [20 empty] | Накладные расходы 93% ФОТ (от 0,00)
Сметная прибыль 62% ФОТ (от 0,00) | [20 empty] | Сметная прибыль 62% ФОТ (от 0,00)
Итого c накладными и см. прибылью |  |  |  | 7: 235970.82 | [9 empty] | Итого c накладными и см. прибылью
Итого |  |  |  | 7: 5639105.79; 11: 2817.37 | [9 empty] | Итого
В том числе: | [20 empty] | В том числе:
Основная заработная плата |  |  |  | 7: 1050779.01 | [9 empty] | Основная заработная плата
Материалы |  |  |  | 7: 2513157.19 | [9 empty] | Материалы
Машины и механизмы |  |  |  | 7: 153986.41 | [9 empty] | Машины и механизмы
в том числе заработная плата машинистов |  |  |  | 7: 110770.49 | [9 empty] | в том числе заработная плата машинистов
Накладные расходы |  |  |  | 7: 1220612.48 | [9 empty] | Накладные расходы
Сметная прибыль |  |  |  | 7: 700570.7 | [9 empty] | Сметная прибыль
Итого по разделу 8 Покрытие на отм 0.000 |  |  |  | 7: 5639105.79; 11: 2817.37 | [10 empty] | Итого по разделу 8 Покрытие на отм 0.000
Раздел 9. Плиты фундаментные Пм2, Пм2.1, Пм2.2 | [13 empty] | Раздел 9. Плиты фундаментные Пм2, Пм2.1, Пм2.2
Плита фундаментная Пм2, Пм2.1 | [14 empty] | Плита фундаментная Пм2, Пм2.1
225 | ТЕР06-01-001-16 Приказ Администрации ЛО от 20.10.15 №28 | Устройство фундаментных плит железобетонных: плоских (100 м3 бетона, бутобетона и железобетона в деле) |  | 3.282 | 5 174,87 4 103,28 | 442,31 33,38 | 324139.5 | 290617.14 | 16 215,17 2 364,48 | 253.759 | 832.84 |  |  |  |  | Устройство фундаментных плит железобетонных: плоских (100 м3 бетона, бутобетона и железобетона в деле)
Объем=328,2 / 100
4 581,97 = 103 406,34 - 26,06 x 98,90 - 8,1 x 5 079,72 - 101,5 x 542,87
| Приказ от 30.01.2024 № 55/пр прил.5 табл.1 п.9 | Производство работ на предприятиях, где в силу режима секретности и(или) внутриобъектового режима применяются специальный допуск, специальный пропуск и другие ограничения для рабочих ОЗП=1,15; ЭМ=1,15 к расх.; ЗПМ=1,15; ТЗ=1,15; ТЗМ=1,15 | [14 empty] | Производство работ на предприятиях, где в силу режима секретности и(или) внутриобъектового режима применяются специальный допуск, специальный пропуск и другие ограничения для рабочих ОЗП=1,15; ЭМ=1,15 к расх.; ЗПМ=1,15; ТЗ=1,15; ТЗМ=1,15
| и1 | ИНДЕКС К ПОЗИЦИИ: Минстрой 3 квартал 2024 г. письмо 43022-иф/09 от 29.07.2024 ОЗП=21,58; ЭМ=11,17; ЗПМ=21,58; МАТ=8,38 | [15 empty] | ИНДЕКС К ПОЗИЦИИ: Минстрой 3 квартал 2024 г. письмо 43022-иф/09 от 29.07.2024 ОЗП=21,58; ЭМ=11,17; ЗПМ=21,58; МАТ=8,38
| Бетонные и железобетонные монолитные конструкции и работы в строительстве | [17 empty] | Бетонные и железобетонные монолитные конструкции и работы в строительстве
|  |  | Накладные расходы 102% ФОТ (от 292 981,62) | 7: 298841.25
|  |  | Сметная прибыль 58% ФОТ (от 292 981,62) | 7: 169929.34
|  |  | Итого c накладными и см. прибылью | 7: 792910.09
226 | ТСЭМ-110211 Приказ Администрации ЛО от 20.10.15 №28 | Автобетононасосы: производительность 65 м3/ч (маш.-ч) |  | 40.42 | 358.19 | 358,19 28,21 | 161719.93 |  | 161 719,93 24 606,12 | 0 | 0 |  |  |  |  | Автобетононасосы: производительность 65 м3/ч (маш.-ч)
| Приказ от 30.01.2024 № 55/пр прил.5 табл.1 п.9 | Производство работ на предприятиях, где в силу режима секретности и(или) внутриобъектового режима применяются специальный допуск, специальный пропуск и другие ограничения для рабочих ОЗП=1,15; ЭМ=1,15 к расх.; ЗПМ=1,15; ТЗ=1,15; ТЗМ=1,15 | [14 empty] | Производство работ на предприятиях, где в силу режима секретности и(или) внутриобъектового режима применяются специальный допуск, специальный пропуск и другие ограничения для рабочих ОЗП=1,15; ЭМ=1,15 к расх.; ЗПМ=1,15; ТЗ=1,15; ТЗМ=1,15
| и1 | ИНДЕКС К ПОЗИЦИИ: Минстрой 3 квартал 2024 г. письмо 43022-иф/09 от 29.07.2024 ОЗП=21,58; ЭМ=11,17; ЗПМ=21,58; МАТ=8,38 | [15 empty] | ИНДЕКС К ПОЗИЦИИ: Минстрой 3 квартал 2024 г. письмо 43022-иф/09 от 29.07.2024 ОЗП=21,58; ЭМ=11,17; ЗПМ=21,58; МАТ=8,38
| Бетонные и железобетонные монолитные конструкции и работы в строительстве | [17 empty] | Бетонные и железобетонные монолитные конструкции и работы в строительстве
|  |  | Накладные расходы 102% ФОТ (от 24 606,12) | 7: 25098.24
|  |  | Сметная прибыль 58% ФОТ (от 24 606,12) | 7: 14271.55
|  |  | Итого c накладными и см. прибылью | 7: 201089.72
227 | Прайс | Бетон тяжелый, крупность заполнителя: 20 мм, класс В25 (М350) W8 (м3) |  | 333.1 | 805,49 6750,00/8,38 |  | 2248427.07 |  |  | 0 | 0 |  |  |  |  | Бетон тяжелый, крупность заполнителя: 20 мм, класс В25 (М350) W8 (м3)
Цена МАТ=6750,00/8,38
| и1 | ИНДЕКС К ПОЗИЦИИ: Минстрой 3 квартал 2024 г. письмо 43022-иф/09 от 29.07.2024 ОЗП=21,58; ЭМ=11,17; ЗПМ=21,58; МАТ=8,38 | [15 empty] | ИНДЕКС К ПОЗИЦИИ: Минстрой 3 квартал 2024 г. письмо 43022-иф/09 от 29.07.2024 ОЗП=21,58; ЭМ=11,17; ЗПМ=21,58; МАТ=8,38
| Свайные работы | [17 empty] | Свайные работы
228 | Прайс | Горячекатаная арматурная сталь гладкая класса А500 С, диаметром: 12 мм (т) |  | 6.5549 | 6 066,03 50833,33/8,38 |  | 333204.86 |  |  | 0 | 0 |  |  |  |  | Горячекатаная арматурная сталь гладкая класса А500 С, диаметром: 12 мм (т)
Объем=(7365*0,89)*0,001
Цена МАТ=50833,33/8,38
| и1 | ИНДЕКС К ПОЗИЦИИ: Минстрой 3 квартал 2024 г. письмо 43022-иф/09 от 29.07.2024 ОЗП=21,58; ЭМ=11,17; ЗПМ=21,58; МАТ=8,38 | [15 empty] | ИНДЕКС К ПОЗИЦИИ: Минстрой 3 квартал 2024 г. письмо 43022-иф/09 от 29.07.2024 ОЗП=21,58; ЭМ=11,17; ЗПМ=21,58; МАТ=8,38
| Свайные работы | [17 empty] | Свайные работы
229 | Прайс | Горячекатаная арматурная сталь гладкая класса А-I, диаметром: 10 мм (т) |  | 4.4392 | 7 657,12 64166,67/8,38 |  | 284849.95 |  |  | 0 | 0 |  |  |  |  | Горячекатаная арматурная сталь гладкая класса А-I, диаметром: 10 мм (т)
Объем=7,23*614*0,001
Цена МАТ=64166,67/8,38
| и1 | ИНДЕКС К ПОЗИЦИИ: Минстрой 3 квартал 2024 г. письмо 43022-иф/09 от 29.07.2024 ОЗП=21,58; ЭМ=11,17; ЗПМ=21,58; МАТ=8,38 | [15 empty] | ИНДЕКС К ПОЗИЦИИ: Минстрой 3 квартал 2024 г. письмо 43022-иф/09 от 29.07.2024 ОЗП=21,58; ЭМ=11,17; ЗПМ=21,58; МАТ=8,38
| Свайные работы | [17 empty] | Свайные работы
230 | ТССЦ-204-0048 Приказ Администрации ЛО от 20.10.15 №28 | Надбавки к ценам заготовок за сборку и сварку каркасов и сеток: пространственных, диаметром 10 мм (т) |  | 4.4392 | 1987.52 |  | 73937.06 |  |  | 0 | 0 |  |  |  |  | Надбавки к ценам заготовок за сборку и сварку каркасов и сеток: пространственных, диаметром 10 мм (т)
| и1 | ИНДЕКС К ПОЗИЦИИ: Минстрой 3 квартал 2024 г. письмо 43022-иф/09 от 29.07.2024 ОЗП=21,58; ЭМ=11,17; ЗПМ=21,58; МАТ=8,38 | [15 empty] | ИНДЕКС К ПОЗИЦИИ: Минстрой 3 квартал 2024 г. письмо 43022-иф/09 от 29.07.2024 ОЗП=21,58; ЭМ=11,17; ЗПМ=21,58; МАТ=8,38
| Бетонные и железобетонные монолитные конструкции и работы в строительстве | [17 empty] | Бетонные и железобетонные монолитные конструкции и работы в строительстве
231 | ТЕР26-01-041-01 Приказ Администрации ЛО от 20.10.15 №28 | Изоляция изделиями из пенопласта на битуме холодных поверхностей: стен и колонн прямоугольных (1 м3 изоляции) |  | 0.0205 | 725,64 386,78 | 64.63 | 233.02 | 171.11 | 14.8 | 20.8955 | 0.43 |  |  |  |  | Изоляция изделиями из пенопласта на битуме холодных поверхностей: стен и колонн прямоугольных (1 м3 изоляции)
666,76 = 1 559,17 - 0,98 x 910,62
| Приказ от 30.01.2024 № 55/пр прил.5 табл.1 п.9 | Производство работ на предприятиях, где в силу режима секретности и(или) внутриобъектового режима применяются специальный допуск, специальный пропуск и другие ограничения для рабочих ОЗП=1,15; ЭМ=1,15 к расх.; ЗПМ=1,15; ТЗ=1,15; ТЗМ=1,15 | [14 empty] | Производство работ на предприятиях, где в силу режима секретности и(или) внутриобъектового режима применяются специальный допуск, специальный пропуск и другие ограничения для рабочих ОЗП=1,15; ЭМ=1,15 к расх.; ЗПМ=1,15; ТЗ=1,15; ТЗМ=1,15
| и1 | ИНДЕКС К ПОЗИЦИИ: Минстрой 3 квартал 2024 г. письмо 43022-иф/09 от 29.07.2024 ОЗП=21,58; ЭМ=11,17; ЗПМ=21,58; МАТ=8,38 | [15 empty] | ИНДЕКС К ПОЗИЦИИ: Минстрой 3 квартал 2024 г. письмо 43022-иф/09 от 29.07.2024 ОЗП=21,58; ЭМ=11,17; ЗПМ=21,58; МАТ=8,38
| Теплоизоляционные работы | [17 empty] | Теплоизоляционные работы
|  |  | Накладные расходы 97% ФОТ (от 171,11) | 7: 165.98
|  |  | Сметная прибыль 55% ФОТ (от 171,11) | 7: 94.11
|  |  | Итого c накладными и см. прибылью | 7: 493.11
232 | Прайс | Эструдированный пенополистирол Технониколь Carbon (вес 31,5 кг/м3) (м3) |  | 0.0201 | 219,77 1841,67/8,38 |  | 37.02 |  |  | 0 | 0 |  |  |  |  | Эструдированный пенополистирол Технониколь Carbon (вес 31,5 кг/м3) (м3)
Цена МАТ=1841,67/8,38
| и1 | ИНДЕКС К ПОЗИЦИИ: Минстрой 3 квартал 2024 г. письмо 43022-иф/09 от 29.07.2024 ОЗП=21,58; ЭМ=11,17; ЗПМ=21,58; МАТ=8,38 | [15 empty] | ИНДЕКС К ПОЗИЦИИ: Минстрой 3 квартал 2024 г. письмо 43022-иф/09 от 29.07.2024 ОЗП=21,58; ЭМ=11,17; ЗПМ=21,58; МАТ=8,38
| Строительные металлические конструкции | [17 empty] | Строительные металлические конструкции
233 | ТЕР06-01-068-01 Приказ Администрации ЛО от 20.10.15 №28 | Устройство деформационных швов в емкостных сооружениях с применением: резиновых прокладок (100 м шва) |  | 0.041 | 3 262,46 1 819,37 | 87,49 9,59 | 2115.57 | 1609.74 | 40,07 8,49 | 94.024 | 3.86 |  |  |  |  | Устройство деформационных швов в емкостных сооружениях с применением: резиновых прокладок (100 м шва)
Объем=4,1 / 100
3 013,74 = 19 861,74 - 360 x 46,80
| Приказ от 30.01.2024 № 55/пр прил.5 табл.1 п.9 | Производство работ на предприятиях, где в силу режима секретности и(или) внутриобъектового режима применяются специальный допуск, специальный пропуск и другие ограничения для рабочих ОЗП=1,15; ЭМ=1,15 к расх.; ЗПМ=1,15; ТЗ=1,15; ТЗМ=1,15 | [14 empty] | Производство работ на предприятиях, где в силу режима секретности и(или) внутриобъектового режима применяются специальный допуск, специальный пропуск и другие ограничения для рабочих ОЗП=1,15; ЭМ=1,15 к расх.; ЗПМ=1,15; ТЗ=1,15; ТЗМ=1,15
| и1 | ИНДЕКС К ПОЗИЦИИ: Минстрой 3 квартал 2024 г. письмо 43022-иф/09 от 29.07.2024 ОЗП=21,58; ЭМ=11,17; ЗПМ=21,58; МАТ=8,38 | [15 empty] | ИНДЕКС К ПОЗИЦИИ: Минстрой 3 квартал 2024 г. письмо 43022-иф/09 от 29.07.2024 ОЗП=21,58; ЭМ=11,17; ЗПМ=21,58; МАТ=8,38
| Бетонные и железобетонные монолитные конструкции и работы в строительстве | [17 empty] | Бетонные и железобетонные монолитные конструкции и работы в строительстве
|  |  | Накладные расходы 102% ФОТ (от 1 618,23) | 7: 1650.59
|  |  | Сметная прибыль 58% ФОТ (от 1 618,23) | 7: 938.57
|  |  | Итого c накладными и см. прибылью | 7: 4704.73
234 | ТССЦ-104-0833 Приказ Администрации ЛО от 20.10.15 №28 | Трубки теплоизоляционные из вспененного полиэтилена типа THERMAFLEX FRZ толщиной: 6 мм, диаметром 12 мм (10 м) |  | 0.41 | 44.6 |  | 153.24 |  |  | 0 | 0 |  |  |  |  | Трубки теплоизоляционные из вспененного полиэтилена типа THERMAFLEX FRZ толщиной: 6 мм, диаметром 12 мм (10 м)
Объем=(0,041*100) / 10
| и1 | ИНДЕКС К ПОЗИЦИИ: Минстрой 3 квартал 2024 г. письмо 43022-иф/09 от 29.07.2024 ОЗП=21,58; ЭМ=11,17; ЗПМ=21,58; МАТ=8,38 | [15 empty] | ИНДЕКС К ПОЗИЦИИ: Минстрой 3 квартал 2024 г. письмо 43022-иф/09 от 29.07.2024 ОЗП=21,58; ЭМ=11,17; ЗПМ=21,58; МАТ=8,38
| Бетонные и железобетонные монолитные конструкции и работы в строительстве | [17 empty] | Бетонные и железобетонные монолитные конструкции и работы в строительстве
235 | ТЕР06-01-068-03 Приказ Администрации ЛО от 20.10.15 №28 | Устройство деформационных швов в емкостных сооружениях с применением: герметика (100 м шва) |  | 0.041 | 481,67 449,94 | 31.73 | 412.63 | 398.1 | 14.53 | 24.955 | 1.02 |  |  |  |  | Устройство деформационных швов в емкостных сооружениях с применением: герметика (100 м шва)
Объем=4,1 / 100
418,84 = 12 145,60 - 184 x 34,68 - 186 x 28,74
| Приказ от 30.01.2024 № 55/пр прил.5 табл.1 п.9 | Производство работ на предприятиях, где в силу режима секретности и(или) внутриобъектового режима применяются специальный допуск, специальный пропуск и другие ограничения для рабочих ОЗП=1,15; ЭМ=1,15 к расх.; ЗПМ=1,15; ТЗ=1,15; ТЗМ=1,15 | [14 empty] | Производство работ на предприятиях, где в силу режима секретности и(или) внутриобъектового режима применяются специальный допуск, специальный пропуск и другие ограничения для рабочих ОЗП=1,15; ЭМ=1,15 к расх.; ЗПМ=1,15; ТЗ=1,15; ТЗМ=1,15
| и1 | ИНДЕКС К ПОЗИЦИИ: Минстрой 3 квартал 2024 г. письмо 43022-иф/09 от 29.07.2024 ОЗП=21,58; ЭМ=11,17; ЗПМ=21,58; МАТ=8,38 | [15 empty] | ИНДЕКС К ПОЗИЦИИ: Минстрой 3 квартал 2024 г. письмо 43022-иф/09 от 29.07.2024 ОЗП=21,58; ЭМ=11,17; ЗПМ=21,58; МАТ=8,38
| Бетонные и железобетонные монолитные конструкции и работы в строительстве | [17 empty] | Бетонные и железобетонные монолитные конструкции и работы в строительстве
|  |  | Накладные расходы 102% ФОТ (от 398,10) | 7: 406.06
|  |  | Сметная прибыль 58% ФОТ (от 398,10) | 7: 230.9
|  |  | Итого c накладными и см. прибылью | 7: 1049.59
236 | Прайс | Монодил ПУ 696 (кг) |  | 0.9635 | 124,58 1044,00/8,38 |  | 1005.88 |  |  | 0 | 0 |  |  |  |  | Монодил ПУ 696 (кг)
Объем=0,235*0,041*100
Цена МАТ=1044,00/8,38
| и1 | ИНДЕКС К ПОЗИЦИИ: Минстрой 3 квартал 2024 г. письмо 43022-иф/09 от 29.07.2024 ОЗП=21,58; ЭМ=11,17; ЗПМ=21,58; МАТ=8,38 | [15 empty] | ИНДЕКС К ПОЗИЦИИ: Минстрой 3 квартал 2024 г. письмо 43022-иф/09 от 29.07.2024 ОЗП=21,58; ЭМ=11,17; ЗПМ=21,58; МАТ=8,38
| Строительные металлические конструкции | [17 empty] | Строительные металлические конструкции
Плита фундаментная Пм2.2 | [14 empty] | Плита фундаментная Пм2.2
237 | ТЕР06-01-001-16 Приказ Администрации ЛО от 20.10.15 №28 | Устройство фундаментных плит железобетонных: плоских (100 м3 бетона, бутобетона и железобетона в деле) |  | 0.287 | 5 174,87 4 103,28 | 442,31 33,38 | 28344.92 | 25413.5 | 1 417,96 206,77 | 253.759 | 72.83 |  |  |  |  | Устройство фундаментных плит железобетонных: плоских (100 м3 бетона, бутобетона и железобетона в деле)
Объем=28,7 / 100
4 581,97 = 103 406,34 - 26,06 x 98,90 - 8,1 x 5 079,72 - 101,5 x 542,87
| Приказ от 30.01.2024 № 55/пр прил.5 табл.1 п.9 | Производство работ на предприятиях, где в силу режима секретности и(или) внутриобъектового режима применяются специальный допуск, специальный пропуск и другие ограничения для рабочих ОЗП=1,15; ЭМ=1,15 к расх.; ЗПМ=1,15; ТЗ=1,15; ТЗМ=1,15 | [14 empty] | Производство работ на предприятиях, где в силу режима секретности и(или) внутриобъектового режима применяются специальный допуск, специальный пропуск и другие ограничения для рабочих ОЗП=1,15; ЭМ=1,15 к расх.; ЗПМ=1,15; ТЗ=1,15; ТЗМ=1,15
| и1 | ИНДЕКС К ПОЗИЦИИ: Минстрой 3 квартал 2024 г. письмо 43022-иф/09 от 29.07.2024 ОЗП=21,58; ЭМ=11,17; ЗПМ=21,58; МАТ=8,38 | [15 empty] | ИНДЕКС К ПОЗИЦИИ: Минстрой 3 квартал 2024 г. письмо 43022-иф/09 от 29.07.2024 ОЗП=21,58; ЭМ=11,17; ЗПМ=21,58; МАТ=8,38
| Бетонные и железобетонные монолитные конструкции и работы в строительстве | [17 empty] | Бетонные и железобетонные монолитные конструкции и работы в строительстве
|  |  | Накладные расходы 102% ФОТ (от 25 620,27) | 7: 26132.68
|  |  | Сметная прибыль 58% ФОТ (от 25 620,27) | 7: 14859.76
|  |  | Итого c накладными и см. прибылью | 7: 69337.36
238 | ТСЭМ-110211 Приказ Администрации ЛО от 20.10.15 №28 | Автобетононасосы: производительность 65 м3/ч (маш.-ч) |  | 3.53 | 358.19 | 358,19 28,21 | 14123.49 |  | 14 123,49 2 148,93 | 0 | 0 |  |  |  |  | Автобетононасосы: производительность 65 м3/ч (маш.-ч)
| Приказ от 30.01.2024 № 55/пр прил.5 табл.1 п.9 | Производство работ на предприятиях, где в силу режима секретности и(или) внутриобъектового режима применяются специальный допуск, специальный пропуск и другие ограничения для рабочих ОЗП=1,15; ЭМ=1,15 к расх.; ЗПМ=1,15; ТЗ=1,15; ТЗМ=1,15 | [14 empty] | Производство работ на предприятиях, где в силу режима секретности и(или) внутриобъектового режима применяются специальный допуск, специальный пропуск и другие ограничения для рабочих ОЗП=1,15; ЭМ=1,15 к расх.; ЗПМ=1,15; ТЗ=1,15; ТЗМ=1,15
| и1 | ИНДЕКС К ПОЗИЦИИ: Минстрой 3 квартал 2024 г. письмо 43022-иф/09 от 29.07.2024 ОЗП=21,58; ЭМ=11,17; ЗПМ=21,58; МАТ=8,38 | [15 empty] | ИНДЕКС К ПОЗИЦИИ: Минстрой 3 квартал 2024 г. письмо 43022-иф/09 от 29.07.2024 ОЗП=21,58; ЭМ=11,17; ЗПМ=21,58; МАТ=8,38
| Бетонные и железобетонные монолитные конструкции и работы в строительстве | [17 empty] | Бетонные и железобетонные монолитные конструкции и работы в строительстве
|  |  | Накладные расходы 102% ФОТ (от 2 148,93) | 7: 2191.91
|  |  | Сметная прибыль 58% ФОТ (от 2 148,93) | 7: 1246.38
|  |  | Итого c накладными и см. прибылью | 7: 17561.78
239 | Прайс | Бетон тяжелый, крупность заполнителя: 20 мм, класс В25 (М350) W8 (м3) |  | 29.13 | 805,49 6750,00/8,38 |  | 196627.68 |  |  | 0 | 0 |  |  |  |  | Бетон тяжелый, крупность заполнителя: 20 мм, класс В25 (М350) W8 (м3)
Цена МАТ=6750,00/8,38
| и1 | ИНДЕКС К ПОЗИЦИИ: Минстрой 3 квартал 2024 г. письмо 43022-иф/09 от 29.07.2024 ОЗП=21,58; ЭМ=11,17; ЗПМ=21,58; МАТ=8,38 | [15 empty] | ИНДЕКС К ПОЗИЦИИ: Минстрой 3 квартал 2024 г. письмо 43022-иф/09 от 29.07.2024 ОЗП=21,58; ЭМ=11,17; ЗПМ=21,58; МАТ=8,38
| Свайные работы | [17 empty] | Свайные работы
240 | Прайс | Горячекатаная арматурная сталь гладкая класса А500 С, диаметром: 12 мм (т) |  | 0.58384 | 6 066,03 50833,33/8,38 |  | 29678.53 |  |  | 0 | 0 |  |  |  |  | Горячекатаная арматурная сталь гладкая класса А500 С, диаметром: 12 мм (т)
Объем=(656*0,89)*0,001
Цена МАТ=50833,33/8,38
| и1 | ИНДЕКС К ПОЗИЦИИ: Минстрой 3 квартал 2024 г. письмо 43022-иф/09 от 29.07.2024 ОЗП=21,58; ЭМ=11,17; ЗПМ=21,58; МАТ=8,38 | [15 empty] | ИНДЕКС К ПОЗИЦИИ: Минстрой 3 квартал 2024 г. письмо 43022-иф/09 от 29.07.2024 ОЗП=21,58; ЭМ=11,17; ЗПМ=21,58; МАТ=8,38
| Свайные работы | [17 empty] | Свайные работы
241 | Прайс | Горячекатаная арматурная сталь гладкая класса А-I, диаметром: 10 мм (т) |  | 0.39042 | 7 657,12 64166,67/8,38 |  | 25051.95 |  |  | 0 | 0 |  |  |  |  | Горячекатаная арматурная сталь гладкая класса А-I, диаметром: 10 мм (т)
Объем=7,23*54*0,001
Цена МАТ=64166,67/8,38
| и1 | ИНДЕКС К ПОЗИЦИИ: Минстрой 3 квартал 2024 г. письмо 43022-иф/09 от 29.07.2024 ОЗП=21,58; ЭМ=11,17; ЗПМ=21,58; МАТ=8,38 | [15 empty] | ИНДЕКС К ПОЗИЦИИ: Минстрой 3 квартал 2024 г. письмо 43022-иф/09 от 29.07.2024 ОЗП=21,58; ЭМ=11,17; ЗПМ=21,58; МАТ=8,38
| Свайные работы | [17 empty] | Свайные работы
242 | ТССЦ-204-0036 Приказ Администрации ЛО от 20.10.15 №28 | Надбавки к ценам заготовок за сборку и сварку каркасов и сеток: плоских, диаметром 10 мм (т) |  | 0.39042 | 1272.27 |  | 4162.51 |  |  | 0 | 0 |  |  |  |  | Надбавки к ценам заготовок за сборку и сварку каркасов и сеток: плоских, диаметром 10 мм (т)
| и1 | ИНДЕКС К ПОЗИЦИИ: Минстрой 3 квартал 2024 г. письмо 43022-иф/09 от 29.07.2024 ОЗП=21,58; ЭМ=11,17; ЗПМ=21,58; МАТ=8,38 | [15 empty] | ИНДЕКС К ПОЗИЦИИ: Минстрой 3 квартал 2024 г. письмо 43022-иф/09 от 29.07.2024 ОЗП=21,58; ЭМ=11,17; ЗПМ=21,58; МАТ=8,38
| Бетонные и железобетонные монолитные конструкции и работы в строительстве | [17 empty] | Бетонные и железобетонные монолитные конструкции и работы в строительстве
Закладные детали | [14 empty] | Закладные детали
243 | ТЕР06-01-015-08 Приказ Администрации ЛО от 20.10.15 №28 | Установка закладных деталей весом: до 20 кг (1 т) |  | 0.5904 | 8 573,65 1 250,49 | 50,66 4,23 | 52247.43 | 15932.24 | 334,07 53,92 | 72.703 | 42.92 |  |  |  |  | Установка закладных деталей весом: до 20 кг (1 т)
Объем=4,92*120*0,001
| Приказ от 30.01.2024 № 55/пр прил.5 табл.1 п.9 | Производство работ на предприятиях, где в силу режима секретности и(или) внутриобъектового режима применяются специальный допуск, специальный пропуск и другие ограничения для рабочих ОЗП=1,15; ЭМ=1,15 к расх.; ЗПМ=1,15; ТЗ=1,15; ТЗМ=1,15 | [14 empty] | Производство работ на предприятиях, где в силу режима секретности и(или) внутриобъектового режима применяются специальный допуск, специальный пропуск и другие ограничения для рабочих ОЗП=1,15; ЭМ=1,15 к расх.; ЗПМ=1,15; ТЗ=1,15; ТЗМ=1,15
| и1 | ИНДЕКС К ПОЗИЦИИ: Минстрой 3 квартал 2024 г. письмо 43022-иф/09 от 29.07.2024 ОЗП=21,58; ЭМ=11,17; ЗПМ=21,58; МАТ=8,38 | [15 empty] | ИНДЕКС К ПОЗИЦИИ: Минстрой 3 квартал 2024 г. письмо 43022-иф/09 от 29.07.2024 ОЗП=21,58; ЭМ=11,17; ЗПМ=21,58; МАТ=8,38
| Бетонные и железобетонные монолитные конструкции и работы в строительстве | [17 empty] | Бетонные и железобетонные монолитные конструкции и работы в строительстве
|  |  | Накладные расходы 102% ФОТ (от 15 986,16) | 7: 16305.88
|  |  | Сметная прибыль 58% ФОТ (от 15 986,16) | 7: 9271.97
|  |  | Итого c накладными и см. прибылью | 7: 77825.28
244 | ТЕР13-03-002-04 Приказ Администрации ЛО от 20.10.15 №28 | Огрунтовка металлических поверхностей за один раз: грунтовкой ГФ-021 (100 м2 окрашиваемой поверхности) |  | 0.171 | 169,18 123,29 | 11,41 0,21 | 526.17 | 454.97 | 21,79 0,76 | 6.1065 | 1.04 |  |  |  |  | Огрунтовка металлических поверхностей за один раз: грунтовкой ГФ-021 (100 м2 окрашиваемой поверхности)
Объем=(0,5904*29) / 100
151,61 = 371,85 - 0,012 x 18 353,45
| Приказ от 30.01.2024 № 55/пр прил.5 табл.1 п.9 | Производство работ на предприятиях, где в силу режима секретности и(или) внутриобъектового режима применяются специальный допуск, специальный пропуск и другие ограничения для рабочих ОЗП=1,15; ЭМ=1,15 к расх.; ЗПМ=1,15; ТЗ=1,15; ТЗМ=1,15 | [14 empty] | Производство работ на предприятиях, где в силу режима секретности и(или) внутриобъектового режима применяются специальный допуск, специальный пропуск и другие ограничения для рабочих ОЗП=1,15; ЭМ=1,15 к расх.; ЗПМ=1,15; ТЗ=1,15; ТЗМ=1,15
| и1 | ИНДЕКС К ПОЗИЦИИ: Минстрой 3 квартал 2024 г. письмо 43022-иф/09 от 29.07.2024 ОЗП=21,58; ЭМ=11,17; ЗПМ=21,58; МАТ=8,38 | [15 empty] | ИНДЕКС К ПОЗИЦИИ: Минстрой 3 квартал 2024 г. письмо 43022-иф/09 от 29.07.2024 ОЗП=21,58; ЭМ=11,17; ЗПМ=21,58; МАТ=8,38
| Защита строительных конструкций и оборудования от коррозии | [17 empty] | Защита строительных конструкций и оборудования от коррозии
|  |  | Накладные расходы 94% ФОТ (от 455,73) | 7: 428.39
|  |  | Сметная прибыль 51% ФОТ (от 455,73) | 7: 232.42
|  |  | Итого c накладными и см. прибылью | 7: 1186.98
245 | Прайс | Грунтовка: ГФ-021 красно-коричневая (кг.) |  | 2.1 | 32,58 273,00/8,38 |  | 573.34 |  |  | 0 | 0 |  |  |  |  | Грунтовка: ГФ-021 красно-коричневая (кг.)
Объем=0,0021*1000
Цена МАТ=273,00/8,38
| и1 | ИНДЕКС К ПОЗИЦИИ: Минстрой 3 квартал 2024 г. письмо 43022-иф/09 от 29.07.2024 ОЗП=21,58; ЭМ=11,17; ЗПМ=21,58; МАТ=8,38 | [15 empty] | ИНДЕКС К ПОЗИЦИИ: Минстрой 3 квартал 2024 г. письмо 43022-иф/09 от 29.07.2024 ОЗП=21,58; ЭМ=11,17; ЗПМ=21,58; МАТ=8,38
| Полы | [17 empty] | Полы
246 | ТЕР13-03-004-26 Приказ Администрации ЛО от 20.10.15 №28 | Окраска металлических огрунтованных поверхностей: эмалью ПФ-115 (100 м2 окрашиваемой поверхности) |  | 0.171 | 188,47 151,52 | 15,41 0,41 | 619.45 | 559.15 | 29,43 1,53 | 8.809 | 1.51 |  |  |  |  | Окраска металлических огрунтованных поверхностей: эмалью ПФ-115 (100 м2 окрашиваемой поверхности)
Объем=(0,5904*29) / 100
83,35 = 560,19 - 0,019 x 25 096,77
|  | За два раза ПЗ=2 (ОЗП=2; ЭМ=2 к расх.; ЗПМ=2; МАТ=2 к расх.; ТЗ=2; ТЗМ=2) | [14 empty] | За два раза ПЗ=2 (ОЗП=2; ЭМ=2 к расх.; ЗПМ=2; МАТ=2 к расх.; ТЗ=2; ТЗМ=2)
| Приказ от 30.01.2024 № 55/пр прил.5 табл.1 п.9 | Производство работ на предприятиях, где в силу режима секретности и(или) внутриобъектового режима применяются специальный допуск, специальный пропуск и другие ограничения для рабочих ОЗП=1,15; ЭМ=1,15 к расх.; ЗПМ=1,15; ТЗ=1,15; ТЗМ=1,15 | [14 empty] | Производство работ на предприятиях, где в силу режима секретности и(или) внутриобъектового режима применяются специальный допуск, специальный пропуск и другие ограничения для рабочих ОЗП=1,15; ЭМ=1,15 к расх.; ЗПМ=1,15; ТЗ=1,15; ТЗМ=1,15
| и1 | ИНДЕКС К ПОЗИЦИИ: Минстрой 3 квартал 2024 г. письмо 43022-иф/09 от 29.07.2024 ОЗП=21,58; ЭМ=11,17; ЗПМ=21,58; МАТ=8,38 | [15 empty] | ИНДЕКС К ПОЗИЦИИ: Минстрой 3 квартал 2024 г. письмо 43022-иф/09 от 29.07.2024 ОЗП=21,58; ЭМ=11,17; ЗПМ=21,58; МАТ=8,38
| Защита строительных конструкций и оборудования от коррозии | [17 empty] | Защита строительных конструкций и оборудования от коррозии
|  |  | Накладные расходы 94% ФОТ (от 560,68) | 7: 527.04
|  |  | Сметная прибыль 51% ФОТ (от 560,68) | 7: 285.95
|  |  | Итого c накладными и см. прибылью | 7: 1432.44
247 | Прайс | Эмаль ПФ-115 серая (кг.) |  | 6.5 | 41,17 345,00/8,38 |  | 2242.53 |  |  | 0 | 0 |  |  |  |  | Эмаль ПФ-115 серая (кг.)
Объем=0,0065*1000
Цена МАТ=345,00/8,38
| и1 | ИНДЕКС К ПОЗИЦИИ: Минстрой 3 квартал 2024 г. письмо 43022-иф/09 от 29.07.2024 ОЗП=21,58; ЭМ=11,17; ЗПМ=21,58; МАТ=8,38 | [15 empty] | ИНДЕКС К ПОЗИЦИИ: Минстрой 3 квартал 2024 г. письмо 43022-иф/09 от 29.07.2024 ОЗП=21,58; ЭМ=11,17; ЗПМ=21,58; МАТ=8,38
| Полы | [17 empty] | Полы
Итого прямые затраты по разделу в текущих ценах |  |  |  | 7: 3784433.73; 8: 335155.95; 9: 193 931,24 29 391,00; 11: 956.45 | [8 empty] | Итого прямые затраты по разделу в текущих ценах
Накладные расходы |  |  |  | 7: 371748.03 | [8 empty] | Накладные расходы
В том числе, справочно: | [20 empty] | В том числе, справочно:
94% ФОТ (от 1016,41) (Поз. 244, 246) |  |  |  | 7: 955.43 | [9 empty] | 94% ФОТ (от 1016,41) (Поз. 244, 246)
97% ФОТ (от 171,11) (Поз. 231) |  |  |  | 7: 165.98 | [9 empty] | 97% ФОТ (от 171,11) (Поз. 231)
102% ФОТ (от 363359,43) (Поз. 225-226, 230, 233-235, 237-238, 242-243) |  |  |  | 7: 370626.62 | [9 empty] | 102% ФОТ (от 363359,43) (Поз. 225-226, 230, 233-235, 237-238, 242-243)
Сметная прибыль |  |  |  | 7: 211360.95 | [8 empty] | Сметная прибыль
В том числе, справочно: | [20 empty] | В том числе, справочно:
51% ФОТ (от 1016,41) (Поз. 244, 246) |  |  |  | 7: 518.37 | [9 empty] | 51% ФОТ (от 1016,41) (Поз. 244, 246)
55% ФОТ (от 171,11) (Поз. 231) |  |  |  | 7: 94.11 | [9 empty] | 55% ФОТ (от 171,11) (Поз. 231)
58% ФОТ (от 363359,43) (Поз. 225-226, 230, 233-235, 237-238, 242-243) |  |  |  | 7: 210748.47 | [9 empty] | 58% ФОТ (от 363359,43) (Поз. 225-226, 230, 233-235, 237-238, 242-243)
Итоги по разделу 9 Плиты фундаментные Пм2, Пм2.1, Пм2.2 : | [19 empty] | Итоги по разделу 9 Плиты фундаментные Пм2, Пм2.1, Пм2.2 :
Бетонные и железобетонные монолитные конструкции и работы в строительстве: | [20 empty] | Бетонные и железобетонные монолитные конструкции и работы в строительстве:
Итого Поз. 225-226, 230, 233-235, 237-238, 242-243 |  |  |  | 7: 661356.28; 8: 333970.72; 9: 193 865,22 29 388,71; 11: 953.47 | [9 empty] | Итого Поз. 225-226, 230, 233-235, 237-238, 242-243
Накладные расходы 102% ФОТ (от 363 359,43) |  |  |  | 7: 370626.62 | [9 empty] | Накладные расходы 102% ФОТ (от 363 359,43)
Сметная прибыль 58% ФОТ (от 363 359,43) |  |  |  | 7: 210748.47 | [9 empty] | Сметная прибыль 58% ФОТ (от 363 359,43)
Итого c накладными и см. прибылью |  |  |  | 7: 1242731.37; 11: 953.47 | [9 empty] | Итого c накладными и см. прибылью
Свайные работы: | [20 empty] | Свайные работы:
Итого Поз. 227-229, 239-241 |  |  |  | 7: 3117840.04 | [9 empty] | Итого Поз. 227-229, 239-241
Накладные расходы 117% ФОТ (от 0,00) | [20 empty] | Накладные расходы 117% ФОТ (от 0,00)
Сметная прибыль 70% ФОТ (от 0,00) | [20 empty] | Сметная прибыль 70% ФОТ (от 0,00)
Итого c накладными и см. прибылью |  |  |  | 7: 3117840.04 | [9 empty] | Итого c накладными и см. прибылью
Теплоизоляционные работы: | [20 empty] | Теплоизоляционные работы:
Итого Поз. 231 |  |  |  | 7: 233.02; 8: 171.11; 9: 14.8; 11: 0.43 | [9 empty] | Итого Поз. 231
Накладные расходы 97% ФОТ (от 171,11) |  |  |  | 7: 165.98 | [9 empty] | Накладные расходы 97% ФОТ (от 171,11)
Сметная прибыль 55% ФОТ (от 171,11) |  |  |  | 7: 94.11 | [9 empty] | Сметная прибыль 55% ФОТ (от 171,11)
Итого c накладными и см. прибылью |  |  |  | 7: 493.11; 11: 0.43 | [9 empty] | Итого c накладными и см. прибылью
Строительные металлические конструкции: | [20 empty] | Строительные металлические конструкции:
Итого Поз. 232, 236 |  |  |  | 7: 1042.9 | [9 empty] | Итого Поз. 232, 236
Накладные расходы 93% ФОТ (от 0,00) | [20 empty] | Накладные расходы 93% ФОТ (от 0,00)
Сметная прибыль 62% ФОТ (от 0,00) | [20 empty] | Сметная прибыль 62% ФОТ (от 0,00)
Итого c накладными и см. прибылью |  |  |  | 7: 1042.9 | [9 empty] | Итого c накладными и см. прибылью
Защита строительных конструкций и оборудования от коррозии: | [20 empty] | Защита строительных конструкций и оборудования от коррозии:
Итого Поз. 244, 246 |  |  |  | 7: 1145.62; 8: 1014.12; 9: 51,22 2,29; 11: 2.55 | [9 empty] | Итого Поз. 244, 246
Накладные расходы 94% ФОТ (от 1 016,41) |  |  |  | 7: 955.43 | [9 empty] | Накладные расходы 94% ФОТ (от 1 016,41)
Сметная прибыль 51% ФОТ (от 1 016,41) |  |  |  | 7: 518.37 | [9 empty] | Сметная прибыль 51% ФОТ (от 1 016,41)
Итого c накладными и см. прибылью |  |  |  | 7: 2619.42; 11: 2.55 | [9 empty] | Итого c накладными и см. прибылью
Полы: | [20 empty] | Полы:
Итого Поз. 245, 247 |  |  |  | 7: 2815.87 | [9 empty] | Итого Поз. 245, 247
Накладные расходы 112% ФОТ (от 0,00) | [20 empty] | Накладные расходы 112% ФОТ (от 0,00)
Сметная прибыль 65% ФОТ (от 0,00) | [20 empty] | Сметная прибыль 65% ФОТ (от 0,00)
Итого c накладными и см. прибылью |  |  |  | 7: 2815.87 | [9 empty] | Итого c накладными и см. прибылью
Итого |  |  |  | 7: 4367542.71; 11: 956.45 | [9 empty] | Итого
В том числе: | [20 empty] | В том числе:
Основная заработная плата |  |  |  | 7: 335155.95 | [9 empty] | Основная заработная плата
Материалы |  |  |  | 7: 3255346.54 | [9 empty] | Материалы
Машины и механизмы |  |  |  | 7: 193931.24 | [9 empty] | Машины и механизмы
в том числе заработная плата машинистов |  |  |  | 7: 29391 | [9 empty] | в том числе заработная плата машинистов
Накладные расходы |  |  |  | 7: 371748.03 | [9 empty] | Накладные расходы
Сметная прибыль |  |  |  | 7: 211360.95 | [9 empty] | Сметная прибыль
Итого по разделу 9 Плиты фундаментные Пм2, Пм2.1, Пм2.2 |  |  |  | 7: 4367542.71; 11: 956.45 | [10 empty] | Итого по разделу 9 Плиты фундаментные Пм2, Пм2.1, Пм2.2
Раздел 10. Приямок Прм1 лист 25 | [13 empty] | Раздел 10. Приямок Прм1 лист 25
248 | ТЕР06-01-024-03 Приказ Администрации ЛО от 20.10.15 №28 | Устройство стен подвалов и подпорных стен железобетонных высотой: до 3 м, толщиной до 300 мм (100 м3 бетона, бутобетона и железобетона в деле) |  | 0.012 | 37 643,27 20 043,14 | 5 824,21 1 065,99 | 7155.24 | 5190.37 | 780,68 276,05 | 1209.6045 | 14.52 |  |  |  |  | Устройство стен подвалов и подпорных стен железобетонных высотой: до 3 м, толщиной до 300 мм (100 м3 бетона, бутобетона и железобетона в деле)
Объем=1,2 / 100
34 269,27 = 140 777,35 - 10,12 x 5 079,72 - 101,5 x 542,87
| Приказ от 30.01.2024 № 55/пр прил.5 табл.1 п.9 | Производство работ на предприятиях, где в силу режима секретности и(или) внутриобъектового режима применяются специальный допуск, специальный пропуск и другие ограничения для рабочих ОЗП=1,15; ЭМ=1,15 к расх.; ЗПМ=1,15; ТЗ=1,15; ТЗМ=1,15 | [14 empty] | Производство работ на предприятиях, где в силу режима секретности и(или) внутриобъектового режима применяются специальный допуск, специальный пропуск и другие ограничения для рабочих ОЗП=1,15; ЭМ=1,15 к расх.; ЗПМ=1,15; ТЗ=1,15; ТЗМ=1,15
| и1 | ИНДЕКС К ПОЗИЦИИ: Минстрой 3 квартал 2024 г. письмо 43022-иф/09 от 29.07.2024 ОЗП=21,58; ЭМ=11,17; ЗПМ=21,58; МАТ=8,38 | [15 empty] | ИНДЕКС К ПОЗИЦИИ: Минстрой 3 квартал 2024 г. письмо 43022-иф/09 от 29.07.2024 ОЗП=21,58; ЭМ=11,17; ЗПМ=21,58; МАТ=8,38
| Бетонные и железобетонные монолитные конструкции и работы в строительстве | [17 empty] | Бетонные и железобетонные монолитные конструкции и работы в строительстве
|  |  | Накладные расходы 102% ФОТ (от 5 466,42) | 7: 5575.75
|  |  | Сметная прибыль 58% ФОТ (от 5 466,42) | 7: 3170.52
|  |  | Итого c накладными и см. прибылью | 7: 15901.51
249 | ТСЭМ-110211 Приказ Администрации ЛО от 20.10.15 №28 | Автобетононасосы: производительность 65 м3/ч (маш.-ч) |  | 0.74 | 358.19 | 358,19 28,21 | 2960.73 |  | 2 960,73 450,48 | 0 | 0 |  |  |  |  | Автобетононасосы: производительность 65 м3/ч (маш.-ч)
| Приказ от 30.01.2024 № 55/пр прил.5 табл.1 п.9 | Производство работ на предприятиях, где в силу режима секретности и(или) внутриобъектового режима применяются специальный допуск, специальный пропуск и другие ограничения для рабочих ОЗП=1,15; ЭМ=1,15 к расх.; ЗПМ=1,15; ТЗ=1,15; ТЗМ=1,15 | [14 empty] | Производство работ на предприятиях, где в силу режима секретности и(или) внутриобъектового режима применяются специальный допуск, специальный пропуск и другие ограничения для рабочих ОЗП=1,15; ЭМ=1,15 к расх.; ЗПМ=1,15; ТЗ=1,15; ТЗМ=1,15
| и1 | ИНДЕКС К ПОЗИЦИИ: Минстрой 3 квартал 2024 г. письмо 43022-иф/09 от 29.07.2024 ОЗП=21,58; ЭМ=11,17; ЗПМ=21,58; МАТ=8,38 | [15 empty] | ИНДЕКС К ПОЗИЦИИ: Минстрой 3 квартал 2024 г. письмо 43022-иф/09 от 29.07.2024 ОЗП=21,58; ЭМ=11,17; ЗПМ=21,58; МАТ=8,38
| Бетонные и железобетонные монолитные конструкции и работы в строительстве | [17 empty] | Бетонные и железобетонные монолитные конструкции и работы в строительстве
|  |  | Накладные расходы 102% ФОТ (от 450,48) | 7: 459.49
|  |  | Сметная прибыль 58% ФОТ (от 450,48) | 7: 261.28
|  |  | Итого c накладными и см. прибылью | 7: 3681.5
250 | Прайс | Бетон тяжелый, крупность заполнителя: 20 мм, класс В25 (М350) W8 (м3) |  | 1.218 | 805,49 6750,00/8,38 |  | 8221.51 |  |  | 0 | 0 |  |  |  |  | Бетон тяжелый, крупность заполнителя: 20 мм, класс В25 (М350) W8 (м3)
Цена МАТ=6750,00/8,38
| и1 | ИНДЕКС К ПОЗИЦИИ: Минстрой 3 квартал 2024 г. письмо 43022-иф/09 от 29.07.2024 ОЗП=21,58; ЭМ=11,17; ЗПМ=21,58; МАТ=8,38 | [15 empty] | ИНДЕКС К ПОЗИЦИИ: Минстрой 3 квартал 2024 г. письмо 43022-иф/09 от 29.07.2024 ОЗП=21,58; ЭМ=11,17; ЗПМ=21,58; МАТ=8,38
| Свайные работы | [17 empty] | Свайные работы
251 | ТЕР06-01-015-09 Приказ Администрации ЛО от 20.10.15 №28 | Установка закладных деталей весом: более 20 кг (1 т) |  | 0.0344 | 481,86 431,20 | 50,66 4,23 | 339.58 | 320.11 | 19,47 3,14 | 25.07 | 0.86 |  |  |  |  | Установка закладных деталей весом: более 20 кг (1 т)
Объем=34,4*1*0,001
419,01 = 7 691,52 - 1 x 7 272,51
| Приказ от 30.01.2024 № 55/пр прил.5 табл.1 п.9 | Производство работ на предприятиях, где в силу режима секретности и(или) внутриобъектового режима применяются специальный допуск, специальный пропуск и другие ограничения для рабочих ОЗП=1,15; ЭМ=1,15 к расх.; ЗПМ=1,15; ТЗ=1,15; ТЗМ=1,15 | [14 empty] | Производство работ на предприятиях, где в силу режима секретности и(или) внутриобъектового режима применяются специальный допуск, специальный пропуск и другие ограничения для рабочих ОЗП=1,15; ЭМ=1,15 к расх.; ЗПМ=1,15; ТЗ=1,15; ТЗМ=1,15
| и1 | ИНДЕКС К ПОЗИЦИИ: Минстрой 3 квартал 2024 г. письмо 43022-иф/09 от 29.07.2024 ОЗП=21,58; ЭМ=11,17; ЗПМ=21,58; МАТ=8,38 | [15 empty] | ИНДЕКС К ПОЗИЦИИ: Минстрой 3 квартал 2024 г. письмо 43022-иф/09 от 29.07.2024 ОЗП=21,58; ЭМ=11,17; ЗПМ=21,58; МАТ=8,38
| Бетонные и железобетонные монолитные конструкции и работы в строительстве | [17 empty] | Бетонные и железобетонные монолитные конструкции и работы в строительстве
|  |  | Накладные расходы 102% ФОТ (от 323,25) | 7: 329.72
|  |  | Сметная прибыль 58% ФОТ (от 323,25) | 7: 187.49
|  |  | Итого c накладными и см. прибылью | 7: 856.79
252 | Прайс | Сальник ТМ89-07 Ду300 (шт.) |  | 4: 1; 5: 0/8,38; 10: 0; 11: 0 |  |  |  |  | Сальник ТМ89-07 Ду300 (шт.)
Цена МАТ=0/8,38
| и1 | ИНДЕКС К ПОЗИЦИИ: Минстрой 3 квартал 2024 г. письмо 43022-иф/09 от 29.07.2024 ОЗП=21,58; ЭМ=11,17; ЗПМ=21,58; МАТ=8,38 | [15 empty] | ИНДЕКС К ПОЗИЦИИ: Минстрой 3 квартал 2024 г. письмо 43022-иф/09 от 29.07.2024 ОЗП=21,58; ЭМ=11,17; ЗПМ=21,58; МАТ=8,38
| Свайные работы | [17 empty] | Свайные работы
253 | Прайс | Горячекатаная арматурная сталь гладкая класса А500 С, диаметром: 12 мм (т) |  | 0.15763 | 6 066,03 50833,33/8,38 |  | 8012.86 |  |  | 0 | 0 |  |  |  |  | Горячекатаная арматурная сталь гладкая класса А500 С, диаметром: 12 мм (т)
Объем=(25,8+30,8+4*5,62+21,9+4*5,46+5*1,65+16*1,66)*0,001
Цена МАТ=50833,33/8,38
| и1 | ИНДЕКС К ПОЗИЦИИ: Минстрой 3 квартал 2024 г. письмо 43022-иф/09 от 29.07.2024 ОЗП=21,58; ЭМ=11,17; ЗПМ=21,58; МАТ=8,38 | [15 empty] | ИНДЕКС К ПОЗИЦИИ: Минстрой 3 квартал 2024 г. письмо 43022-иф/09 от 29.07.2024 ОЗП=21,58; ЭМ=11,17; ЗПМ=21,58; МАТ=8,38
| Свайные работы | [17 empty] | Свайные работы
254 | ТССЦ-204-0037 Приказ Администрации ЛО от 20.10.15 №28 | Надбавки к ценам заготовок за сборку и сварку каркасов и сеток: плоских, диаметром 12 мм (т) |  | 0.15763 | 1198.52 |  | 1583.17 |  |  | 0 | 0 |  |  |  |  | Надбавки к ценам заготовок за сборку и сварку каркасов и сеток: плоских, диаметром 12 мм (т)
| и1 | ИНДЕКС К ПОЗИЦИИ: Минстрой 3 квартал 2024 г. письмо 43022-иф/09 от 29.07.2024 ОЗП=21,58; ЭМ=11,17; ЗПМ=21,58; МАТ=8,38 | [15 empty] | ИНДЕКС К ПОЗИЦИИ: Минстрой 3 квартал 2024 г. письмо 43022-иф/09 от 29.07.2024 ОЗП=21,58; ЭМ=11,17; ЗПМ=21,58; МАТ=8,38
| Бетонные и железобетонные монолитные конструкции и работы в строительстве | [17 empty] | Бетонные и железобетонные монолитные конструкции и работы в строительстве
255 | Прайс | Горячекатаная арматурная сталь гладкая класса А-I, диаметром: 6 мм (т) |  | 0.0012 | 6 364,36 53333,33/8,38 |  | 64 |  |  | 0 | 0 |  |  |  |  | Горячекатаная арматурная сталь гладкая класса А-I, диаметром: 6 мм (т)
Объем=1,2*0,001
Цена МАТ=53333,33/8,38
| и1 | ИНДЕКС К ПОЗИЦИИ: Минстрой 3 квартал 2024 г. письмо 43022-иф/09 от 29.07.2024 ОЗП=21,58; ЭМ=11,17; ЗПМ=21,58; МАТ=8,38 | [15 empty] | ИНДЕКС К ПОЗИЦИИ: Минстрой 3 квартал 2024 г. письмо 43022-иф/09 от 29.07.2024 ОЗП=21,58; ЭМ=11,17; ЗПМ=21,58; МАТ=8,38
| Свайные работы | [17 empty] | Свайные работы
256 | ТССЦ-204-0035 Приказ Администрации ЛО от 20.10.15 №28 | Надбавки к ценам заготовок за сборку и сварку каркасов и сеток: плоских, диаметром 8 мм (т) |  | 0.001 | 1443.73 |  | 12.1 |  |  | 0 | 0 |  |  |  |  | Надбавки к ценам заготовок за сборку и сварку каркасов и сеток: плоских, диаметром 8 мм (т)
| и1 | ИНДЕКС К ПОЗИЦИИ: Минстрой 3 квартал 2024 г. письмо 43022-иф/09 от 29.07.2024 ОЗП=21,58; ЭМ=11,17; ЗПМ=21,58; МАТ=8,38 | [15 empty] | ИНДЕКС К ПОЗИЦИИ: Минстрой 3 квартал 2024 г. письмо 43022-иф/09 от 29.07.2024 ОЗП=21,58; ЭМ=11,17; ЗПМ=21,58; МАТ=8,38
| Бетонные и железобетонные монолитные конструкции и работы в строительстве | [17 empty] | Бетонные и железобетонные монолитные конструкции и работы в строительстве
Итого прямые затраты по разделу в текущих ценах |  |  |  | 7: 28349.19; 8: 5510.48; 9: 3 760,88 729,67; 11: 15.38 | [8 empty] | Итого прямые затраты по разделу в текущих ценах
Накладные расходы |  |  |  | 7: 6364.95 | [8 empty] | Накладные расходы
В том числе, справочно: | [20 empty] | В том числе, справочно:
102% ФОТ (от 6240,15) (Поз. 248-249, 251, 254, 256) |  |  |  | 7: 6364.95 | [9 empty] | 102% ФОТ (от 6240,15) (Поз. 248-249, 251, 254, 256)
Сметная прибыль |  |  |  | 7: 3619.29 | [8 empty] | Сметная прибыль
В том числе, справочно: | [20 empty] | В том числе, справочно:
58% ФОТ (от 6240,15) (Поз. 248-249, 251, 254, 256) |  |  |  | 7: 3619.29 | [9 empty] | 58% ФОТ (от 6240,15) (Поз. 248-249, 251, 254, 256)
Итоги по разделу 10 Приямок Прм1 лист 25 : | [19 empty] | Итоги по разделу 10 Приямок Прм1 лист 25 :
Бетонные и железобетонные монолитные конструкции и работы в строительстве: | [20 empty] | Бетонные и железобетонные монолитные конструкции и работы в строительстве:
Итого Поз. 248-249, 251, 254, 256 |  |  |  | 7: 12050.82; 8: 5510.48; 9: 3 760,88 729,67; 11: 15.38 | [9 empty] | Итого Поз. 248-249, 251, 254, 256
Накладные расходы 102% ФОТ (от 6 240,15) |  |  |  | 7: 6364.95 | [9 empty] | Накладные расходы 102% ФОТ (от 6 240,15)
Сметная прибыль 58% ФОТ (от 6 240,15) |  |  |  | 7: 3619.29 | [9 empty] | Сметная прибыль 58% ФОТ (от 6 240,15)
Итого c накладными и см. прибылью |  |  |  | 7: 22035.06; 11: 15.38 | [9 empty] | Итого c накладными и см. прибылью
Свайные работы: | [20 empty] | Свайные работы:
Итого Поз. 250, 253, 255 |  |  |  | 7: 16298.37 | [9 empty] | Итого Поз. 250, 253, 255
Накладные расходы 117% ФОТ (от 0,00) | [20 empty] | Накладные расходы 117% ФОТ (от 0,00)
Сметная прибыль 70% ФОТ (от 0,00) | [20 empty] | Сметная прибыль 70% ФОТ (от 0,00)
Итого c накладными и см. прибылью |  |  |  | 7: 16298.37 | [9 empty] | Итого c накладными и см. прибылью
Итого |  |  |  | 7: 38333.43; 11: 15.38 | [9 empty] | Итого
В том числе: | [20 empty] | В том числе:
Основная заработная плата |  |  |  | 7: 5510.48 | [9 empty] | Основная заработная плата
Материалы |  |  |  | 7: 19077.83 | [9 empty] | Материалы
Машины и механизмы |  |  |  | 7: 3760.88 | [9 empty] | Машины и механизмы
в том числе заработная плата машинистов |  |  |  | 7: 729.67 | [9 empty] | в том числе заработная плата машинистов
Накладные расходы |  |  |  | 7: 6364.95 | [9 empty] | Накладные расходы
Сметная прибыль |  |  |  | 7: 3619.29 | [9 empty] | Сметная прибыль
Итого по разделу 10 Приямок Прм1 лист 25 |  |  |  | 7: 38333.43; 11: 15.38 | [10 empty] | Итого по разделу 10 Приямок Прм1 лист 25
Раздел 11. Гидроизоляция лист 26 | [13 empty] | Раздел 11. Гидроизоляция лист 26
горизонтальная гидроизоляция | [14 empty] | горизонтальная гидроизоляция
257 | ТЕР08-01-003-03 Приказ Администрации ЛО от 20.10.15 №28 | Гидроизоляция стен, фундаментов: горизонтальная оклеечная в 2 слоя (100 м2 изолируемой поверхности) |  | 15.585 | 3 486,84 373,77 | 216.52 | 541696.84 | 125708.94 | 37693.11 | 23.115 | 360.25 |  |  |  |  | Гидроизоляция стен, фундаментов: горизонтальная оклеечная в 2 слоя (100 м2 изолируемой поверхности)
Объем=1558,5 / 100
3 409,84 = 4 421,84 - 220 x 4,60
| Приказ от 30.01.2024 № 55/пр прил.5 табл.1 п.9 | Производство работ на предприятиях, где в силу режима секретности и(или) внутриобъектового режима применяются специальный допуск, специальный пропуск и другие ограничения для рабочих ОЗП=1,15; ЭМ=1,15 к расх.; ЗПМ=1,15; ТЗ=1,15; ТЗМ=1,15 | [14 empty] | Производство работ на предприятиях, где в силу режима секретности и(или) внутриобъектового режима применяются специальный допуск, специальный пропуск и другие ограничения для рабочих ОЗП=1,15; ЭМ=1,15 к расх.; ЗПМ=1,15; ТЗ=1,15; ТЗМ=1,15
| и1 | ИНДЕКС К ПОЗИЦИИ: Минстрой 3 квартал 2024 г. письмо 43022-иф/09 от 29.07.2024 ОЗП=21,58; ЭМ=11,17; ЗПМ=21,58; МАТ=8,38 | [15 empty] | ИНДЕКС К ПОЗИЦИИ: Минстрой 3 квартал 2024 г. письмо 43022-иф/09 от 29.07.2024 ОЗП=21,58; ЭМ=11,17; ЗПМ=21,58; МАТ=8,38
| Конструкции из кирпича и блоков | [17 empty] | Конструкции из кирпича и блоков
|  |  | Накладные расходы 110% ФОТ (от 125 708,94) | 7: 138279.83
|  |  | Сметная прибыль 69% ФОТ (от 125 708,94) | 7: 86739.17
|  |  | Итого c накладными и см. прибылью | 7: 766715.84
258 | Прайс | Ультранап (вес 5кг/м2) (м2) |  | 3429 | 54,89 460,00/8,38 |  | 1577265.25 |  |  | 0 | 0 |  |  |  |  | Ультранап (вес 5кг/м2) (м2)
Цена МАТ=460,00/8,38
| и1 | ИНДЕКС К ПОЗИЦИИ: Минстрой 3 квартал 2024 г. письмо 43022-иф/09 от 29.07.2024 ОЗП=21,58; ЭМ=11,17; ЗПМ=21,58; МАТ=8,38 | [15 empty] | ИНДЕКС К ПОЗИЦИИ: Минстрой 3 квартал 2024 г. письмо 43022-иф/09 от 29.07.2024 ОЗП=21,58; ЭМ=11,17; ЗПМ=21,58; МАТ=8,38
| Наружные сети водопровода, канализации, теплоснабжения, газопровода | [17 empty] | Наружные сети водопровода, канализации, теплоснабжения, газопровода
259 | ТЕР26-01-055-02 Приказ Администрации ЛО от 20.10.15 №28 | Установка пароизоляционного слоя из: пленки полиэтиленовой (без стекловолокнистых материалов) (100 м2 поверхности покрытия изоляции) |  | 14.91 | 1 048,95 273,64 | 34.49 | 186352.84 | 88046.61 | 5743.88 | 16.514 | 246.22 |  |  |  |  | Установка пароизоляционного слоя из: пленки полиэтиленовой (без стекловолокнистых материалов) (100 м2 поверхности покрытия изоляции)
1 008,76 = 1 576,86 - 115 x 4,94
| Приказ от 30.01.2024 № 55/пр прил.5 табл.1 п.9 | Производство работ на предприятиях, где в силу режима секретности и(или) внутриобъектового режима применяются специальный допуск, специальный пропуск и другие ограничения для рабочих ОЗП=1,15; ЭМ=1,15 к расх.; ЗПМ=1,15; ТЗ=1,15; ТЗМ=1,15 | [14 empty] | Производство работ на предприятиях, где в силу режима секретности и(или) внутриобъектового режима применяются специальный допуск, специальный пропуск и другие ограничения для рабочих ОЗП=1,15; ЭМ=1,15 к расх.; ЗПМ=1,15; ТЗ=1,15; ТЗМ=1,15
| и1 | ИНДЕКС К ПОЗИЦИИ: Минстрой 3 квартал 2024 г. письмо 43022-иф/09 от 29.07.2024 ОЗП=21,58; ЭМ=11,17; ЗПМ=21,58; МАТ=8,38 | [15 empty] | ИНДЕКС К ПОЗИЦИИ: Минстрой 3 квартал 2024 г. письмо 43022-иф/09 от 29.07.2024 ОЗП=21,58; ЭМ=11,17; ЗПМ=21,58; МАТ=8,38
| Теплоизоляционные работы | [17 empty] | Теплоизоляционные работы
|  |  | Накладные расходы 97% ФОТ (от 88 046,61) | 7: 85405.21
|  |  | Сметная прибыль 55% ФОТ (от 88 046,61) | 7: 48425.64
|  |  | Итого c накладными и см. прибылью | 7: 320183.69
260 | Прайс | Геотекстиль Икопал 300 (вес 0,3/м2) (м2) |  | 1715 | 8,47 71,00/8,38 |  | 121728.3 |  |  | 0 | 0 |  |  |  |  | Геотекстиль Икопал 300 (вес 0,3/м2) (м2)
Цена МАТ=71,00/8,38
| и1 | ИНДЕКС К ПОЗИЦИИ: Минстрой 3 квартал 2024 г. письмо 43022-иф/09 от 29.07.2024 ОЗП=21,58; ЭМ=11,17; ЗПМ=21,58; МАТ=8,38 | [15 empty] | ИНДЕКС К ПОЗИЦИИ: Минстрой 3 квартал 2024 г. письмо 43022-иф/09 от 29.07.2024 ОЗП=21,58; ЭМ=11,17; ЗПМ=21,58; МАТ=8,38
| Наружные сети водопровода, канализации, теплоснабжения, газопровода | [17 empty] | Наружные сети водопровода, канализации, теплоснабжения, газопровода
261 | ТЕР06-01-068-01 Приказ Администрации ЛО от 20.10.15 №28 | Устройство деформационных швов в емкостных сооружениях с применением: резиновых прокладок (100 м шва) |  | 2.15 | 3 262,46 1 819,37 | 87,49 9,59 | 110938.27 | 84413.26 | 2 101,16 444,99 | 94.024 | 202.15 |  |  |  |  | Устройство деформационных швов в емкостных сооружениях с применением: резиновых прокладок (100 м шва)
Объем=215 / 100
3 013,74 = 19 861,74 - 360 x 46,80
| Приказ от 30.01.2024 № 55/пр прил.5 табл.1 п.9 | Производство работ на предприятиях, где в силу режима секретности и(или) внутриобъектового режима применяются специальный допуск, специальный пропуск и другие ограничения для рабочих ОЗП=1,15; ЭМ=1,15 к расх.; ЗПМ=1,15; ТЗ=1,15; ТЗМ=1,15 | [14 empty] | Производство работ на предприятиях, где в силу режима секретности и(или) внутриобъектового режима применяются специальный допуск, специальный пропуск и другие ограничения для рабочих ОЗП=1,15; ЭМ=1,15 к расх.; ЗПМ=1,15; ТЗ=1,15; ТЗМ=1,15
| и1 | ИНДЕКС К ПОЗИЦИИ: Минстрой 3 квартал 2024 г. письмо 43022-иф/09 от 29.07.2024 ОЗП=21,58; ЭМ=11,17; ЗПМ=21,58; МАТ=8,38 | [15 empty] | ИНДЕКС К ПОЗИЦИИ: Минстрой 3 квартал 2024 г. письмо 43022-иф/09 от 29.07.2024 ОЗП=21,58; ЭМ=11,17; ЗПМ=21,58; МАТ=8,38
| Бетонные и железобетонные монолитные конструкции и работы в строительстве | [17 empty] | Бетонные и железобетонные монолитные конструкции и работы в строительстве
|  |  | Накладные расходы 102% ФОТ (от 84 858,25) | 7: 86555.42
|  |  | Сметная прибыль 58% ФОТ (от 84 858,25) | 7: 49217.79
|  |  | Итого c накладными и см. прибылью | 7: 246711.48
262 | Прайс | Гидрошпонка Икопал ХВ 150/1 (вес 0,1кг/м.п.) (м) |  | 215 | 99,28 832,00/8,38 |  | 178872.78 |  |  | 0 | 0 |  |  |  |  | Гидрошпонка Икопал ХВ 150/1 (вес 0,1кг/м.п.) (м)
Цена МАТ=832,00/8,38
| и1 | ИНДЕКС К ПОЗИЦИИ: Минстрой 3 квартал 2024 г. письмо 43022-иф/09 от 29.07.2024 ОЗП=21,58; ЭМ=11,17; ЗПМ=21,58; МАТ=8,38 | [15 empty] | ИНДЕКС К ПОЗИЦИИ: Минстрой 3 квартал 2024 г. письмо 43022-иф/09 от 29.07.2024 ОЗП=21,58; ЭМ=11,17; ЗПМ=21,58; МАТ=8,38
| Наружные сети водопровода, канализации, теплоснабжения, газопровода | [17 empty] | Наружные сети водопровода, канализации, теплоснабжения, газопровода
263 | ТЕР06-01-068-03 Приказ Администрации ЛО от 20.10.15 №28 | Устройство деформационных швов в емкостных сооружениях с применением: герметика (100 м шва) |  | 2.42 | 481,67 449,94 | 31.73 | 24355.03 | 23497.36 | 857.67 | 24.955 | 60.39 |  |  |  |  | Устройство деформационных швов в емкостных сооружениях с применением: герметика (100 м шва)
Объем=242 / 100
418,84 = 12 145,60 - 184 x 34,68 - 186 x 28,74
| Приказ от 30.01.2024 № 55/пр прил.5 табл.1 п.9 | Производство работ на предприятиях, где в силу режима секретности и(или) внутриобъектового режима применяются специальный допуск, специальный пропуск и другие ограничения для рабочих ОЗП=1,15; ЭМ=1,15 к расх.; ЗПМ=1,15; ТЗ=1,15; ТЗМ=1,15 | [14 empty] | Производство работ на предприятиях, где в силу режима секретности и(или) внутриобъектового режима применяются специальный допуск, специальный пропуск и другие ограничения для рабочих ОЗП=1,15; ЭМ=1,15 к расх.; ЗПМ=1,15; ТЗ=1,15; ТЗМ=1,15
| и1 | ИНДЕКС К ПОЗИЦИИ: Минстрой 3 квартал 2024 г. письмо 43022-иф/09 от 29.07.2024 ОЗП=21,58; ЭМ=11,17; ЗПМ=21,58; МАТ=8,38 | [15 empty] | ИНДЕКС К ПОЗИЦИИ: Минстрой 3 квартал 2024 г. письмо 43022-иф/09 от 29.07.2024 ОЗП=21,58; ЭМ=11,17; ЗПМ=21,58; МАТ=8,38
| Бетонные и железобетонные монолитные конструкции и работы в строительстве | [17 empty] | Бетонные и железобетонные монолитные конструкции и работы в строительстве
|  |  | Накладные расходы 102% ФОТ (от 23 497,36) | 7: 23967.31
|  |  | Сметная прибыль 58% ФОТ (от 23 497,36) | 7: 13628.47
|  |  | Итого c накладными и см. прибылью | 7: 61950.81
264 | Прайс | Инжектосистема ИКОПАЛ (м.п.) |  | 242 | 35,20 295,00/8,38 |  | 71384.19 |  |  | 0 | 0 |  |  |  |  | Инжектосистема ИКОПАЛ (м.п.)
Цена МАТ=295,00/8,38
| и1 | ИНДЕКС К ПОЗИЦИИ: Минстрой 3 квартал 2024 г. письмо 43022-иф/09 от 29.07.2024 ОЗП=21,58; ЭМ=11,17; ЗПМ=21,58; МАТ=8,38 | [15 empty] | ИНДЕКС К ПОЗИЦИИ: Минстрой 3 квартал 2024 г. письмо 43022-иф/09 от 29.07.2024 ОЗП=21,58; ЭМ=11,17; ЗПМ=21,58; МАТ=8,38
| Наружные сети водопровода, канализации, теплоснабжения, газопровода | [17 empty] | Наружные сети водопровода, канализации, теплоснабжения, газопровода
265 | ТЕР11-01-004-05 Приказ Администрации ЛО от 20.10.15 №28 | Устройство гидроизоляции обмазочной: в один слой толщиной 2 мм (100 м2 изолируемой поверхности) |  | 14.91 | 1 537,00 643,26 | 201,50 5,08 | 327025.7 | 206975.21 | 33 559,26 1 635,49 | 31.0155 | 462.44 |  |  |  |  | Устройство гидроизоляции обмазочной: в один слой толщиной 2 мм (100 м2 изолируемой поверхности)
Объем=(1491) / 100
1 426,81 = 1 712,63 - 0,157 x 1 610,15 - 0,019 x 1 738,57
| Приказ от 30.01.2024 № 55/пр прил.5 табл.1 п.9 | Производство работ на предприятиях, где в силу режима секретности и(или) внутриобъектового режима применяются специальный допуск, специальный пропуск и другие ограничения для рабочих ОЗП=1,15; ЭМ=1,15 к расх.; ЗПМ=1,15; ТЗ=1,15; ТЗМ=1,15 | [14 empty] | Производство работ на предприятиях, где в силу режима секретности и(или) внутриобъектового режима применяются специальный допуск, специальный пропуск и другие ограничения для рабочих ОЗП=1,15; ЭМ=1,15 к расх.; ЗПМ=1,15; ТЗ=1,15; ТЗМ=1,15
| и1 | ИНДЕКС К ПОЗИЦИИ: Минстрой 3 квартал 2024 г. письмо 43022-иф/09 от 29.07.2024 ОЗП=21,58; ЭМ=11,17; ЗПМ=21,58; МАТ=8,38 | [15 empty] | ИНДЕКС К ПОЗИЦИИ: Минстрой 3 квартал 2024 г. письмо 43022-иф/09 от 29.07.2024 ОЗП=21,58; ЭМ=11,17; ЗПМ=21,58; МАТ=8,38
| Полы | [17 empty] | Полы
|  |  | Накладные расходы 112% ФОТ (от 208 610,70) | 7: 233643.98
|  |  | Сметная прибыль 65% ФОТ (от 208 610,70) | 7: 135596.96
|  |  | Итого c накладными и см. прибылью | 7: 696266.64
266 | Прайс | Гидромастика ПМ Эластик (кг) |  | 16139 | 91,89 924,00/1,2/8,38 |  | 12427646.51 |  |  | 0 | 0 |  |  |  |  | Гидромастика ПМ Эластик (кг)
Цена МАТ=924,00/1,2/8,38
| и1 | ИНДЕКС К ПОЗИЦИИ: Минстрой 3 квартал 2024 г. письмо 43022-иф/09 от 29.07.2024 ОЗП=21,58; ЭМ=11,17; ЗПМ=21,58; МАТ=8,38 | [15 empty] | ИНДЕКС К ПОЗИЦИИ: Минстрой 3 квартал 2024 г. письмо 43022-иф/09 от 29.07.2024 ОЗП=21,58; ЭМ=11,17; ЗПМ=21,58; МАТ=8,38
| Наружные сети водопровода, канализации, теплоснабжения, газопровода | [17 empty] | Наружные сети водопровода, канализации, теплоснабжения, газопровода
267 | ТЕР11-01-004-05 Приказ Администрации ЛО от 20.10.15 №28 | Устройство гидроизоляции обмазочной: в один слой толщиной 2 мм (100 м2 изолируемой поверхности) |  | 14.91 | 1 537,00 643,26 | 201,50 5,08 | 327025.7 | 206975.21 | 33 559,26 1 635,49 | 31.0155 | 462.44 |  |  |  |  | Устройство гидроизоляции обмазочной: в один слой толщиной 2 мм (100 м2 изолируемой поверхности)
Объем=(1491) / 100
1 426,81 = 1 712,63 - 0,157 x 1 610,15 - 0,019 x 1 738,57
| Приказ от 30.01.2024 № 55/пр прил.5 табл.1 п.9 | Производство работ на предприятиях, где в силу режима секретности и(или) внутриобъектового режима применяются специальный допуск, специальный пропуск и другие ограничения для рабочих ОЗП=1,15; ЭМ=1,15 к расх.; ЗПМ=1,15; ТЗ=1,15; ТЗМ=1,15 | [14 empty] | Производство работ на предприятиях, где в силу режима секретности и(или) внутриобъектового режима применяются специальный допуск, специальный пропуск и другие ограничения для рабочих ОЗП=1,15; ЭМ=1,15 к расх.; ЗПМ=1,15; ТЗ=1,15; ТЗМ=1,15
| и1 | ИНДЕКС К ПОЗИЦИИ: Минстрой 3 квартал 2024 г. письмо 43022-иф/09 от 29.07.2024 ОЗП=21,58; ЭМ=11,17; ЗПМ=21,58; МАТ=8,38 | [15 empty] | ИНДЕКС К ПОЗИЦИИ: Минстрой 3 квартал 2024 г. письмо 43022-иф/09 от 29.07.2024 ОЗП=21,58; ЭМ=11,17; ЗПМ=21,58; МАТ=8,38
| Полы | [17 empty] | Полы
|  |  | Накладные расходы 112% ФОТ (от 208 610,70) | 7: 233643.98
|  |  | Сметная прибыль 65% ФОТ (от 208 610,70) | 7: 135596.96
|  |  | Итого c накладными и см. прибылью | 7: 696266.64
268 | Прайс | Векфлор PU007 (кг) |  | 1937 | 57,98 583,00/1,2/8,38 |  | 941134.84 |  |  | 0 | 0 |  |  |  |  | Векфлор PU007 (кг)
Цена МАТ=583,00/1,2/8,38
| и1 | ИНДЕКС К ПОЗИЦИИ: Минстрой 3 квартал 2024 г. письмо 43022-иф/09 от 29.07.2024 ОЗП=21,58; ЭМ=11,17; ЗПМ=21,58; МАТ=8,38 | [15 empty] | ИНДЕКС К ПОЗИЦИИ: Минстрой 3 квартал 2024 г. письмо 43022-иф/09 от 29.07.2024 ОЗП=21,58; ЭМ=11,17; ЗПМ=21,58; МАТ=8,38
| Наружные сети водопровода, канализации, теплоснабжения, газопровода | [17 empty] | Наружные сети водопровода, канализации, теплоснабжения, газопровода
вертикальная гидроизоляция | [14 empty] | вертикальная гидроизоляция
269 | ТЕР26-01-055-02 Приказ Администрации ЛО от 20.10.15 №28 | Установка пароизоляционного слоя из: пленки полиэтиленовой (без стекловолокнистых материалов) (100 м2 поверхности покрытия изоляции) |  | 13.99 | 1 048,95 273,64 | 34.49 | 174854.2 | 82613.82 | 5389.46 | 16.514 | 231.03 |  |  |  |  | Установка пароизоляционного слоя из: пленки полиэтиленовой (без стекловолокнистых материалов) (100 м2 поверхности покрытия изоляции)
1 008,76 = 1 576,86 - 115 x 4,94
| Приказ от 30.01.2024 № 55/пр прил.5 табл.1 п.9 | Производство работ на предприятиях, где в силу режима секретности и(или) внутриобъектового режима применяются специальный допуск, специальный пропуск и другие ограничения для рабочих ОЗП=1,15; ЭМ=1,15 к расх.; ЗПМ=1,15; ТЗ=1,15; ТЗМ=1,15 | [14 empty] | Производство работ на предприятиях, где в силу режима секретности и(или) внутриобъектового режима применяются специальный допуск, специальный пропуск и другие ограничения для рабочих ОЗП=1,15; ЭМ=1,15 к расх.; ЗПМ=1,15; ТЗ=1,15; ТЗМ=1,15
| и1 | ИНДЕКС К ПОЗИЦИИ: Минстрой 3 квартал 2024 г. письмо 43022-иф/09 от 29.07.2024 ОЗП=21,58; ЭМ=11,17; ЗПМ=21,58; МАТ=8,38 | [15 empty] | ИНДЕКС К ПОЗИЦИИ: Минстрой 3 квартал 2024 г. письмо 43022-иф/09 от 29.07.2024 ОЗП=21,58; ЭМ=11,17; ЗПМ=21,58; МАТ=8,38
| Теплоизоляционные работы | [17 empty] | Теплоизоляционные работы
|  |  | Накладные расходы 97% ФОТ (от 82 613,82) | 7: 80135.41
|  |  | Сметная прибыль 55% ФОТ (от 82 613,82) | 7: 45437.6
|  |  | Итого c накладными и см. прибылью | 7: 300427.21
270 | Прайс | Вилладрейн 400 (вес 0,45кг/м2) (м2) |  | 1444 | 16,95 142,00/8,38 |  | 205107.2 |  |  | 0 | 0 |  |  |  |  | Вилладрейн 400 (вес 0,45кг/м2) (м2)
Цена МАТ=142,00/8,38
| и1 | ИНДЕКС К ПОЗИЦИИ: Минстрой 3 квартал 2024 г. письмо 43022-иф/09 от 29.07.2024 ОЗП=21,58; ЭМ=11,17; ЗПМ=21,58; МАТ=8,38 | [15 empty] | ИНДЕКС К ПОЗИЦИИ: Минстрой 3 квартал 2024 г. письмо 43022-иф/09 от 29.07.2024 ОЗП=21,58; ЭМ=11,17; ЗПМ=21,58; МАТ=8,38
| Наружные сети водопровода, канализации, теплоснабжения, газопровода | [17 empty] | Наружные сети водопровода, канализации, теплоснабжения, газопровода
271 | ТЕР08-01-003-05 Приказ Администрации ЛО от 20.10.15 №28 | Гидроизоляция стен, фундаментов: боковая оклеечная по выровненной поверхности бутовой кладки, кирпичу и бетону в 2 слоя (100 м2 изолируемой поверхности) |  | 1.887 | 3 016,11 970,37 | 201.8 | 72925.09 | 39513.98 | 4253.44 | 53.82 | 101.56 |  |  |  |  | Гидроизоляция стен, фундаментов: боковая оклеечная по выровненной поверхности бутовой кладки, кирпичу и бетону в 2 слоя (100 м2 изолируемой поверхности)
Объем=(434/2,3) / 100
2 863,22 = 3 921,22 - 230 x 4,60
| Приказ от 30.01.2024 № 55/пр прил.5 табл.1 п.9 | Производство работ на предприятиях, где в силу режима секретности и(или) внутриобъектового режима применяются специальный допуск, специальный пропуск и другие ограничения для рабочих ОЗП=1,15; ЭМ=1,15 к расх.; ЗПМ=1,15; ТЗ=1,15; ТЗМ=1,15 | [14 empty] | Производство работ на предприятиях, где в силу режима секретности и(или) внутриобъектового режима применяются специальный допуск, специальный пропуск и другие ограничения для рабочих ОЗП=1,15; ЭМ=1,15 к расх.; ЗПМ=1,15; ТЗ=1,15; ТЗМ=1,15
| и1 | ИНДЕКС К ПОЗИЦИИ: Минстрой 3 квартал 2024 г. письмо 43022-иф/09 от 29.07.2024 ОЗП=21,58; ЭМ=11,17; ЗПМ=21,58; МАТ=8,38 | [15 empty] | ИНДЕКС К ПОЗИЦИИ: Минстрой 3 квартал 2024 г. письмо 43022-иф/09 от 29.07.2024 ОЗП=21,58; ЭМ=11,17; ЗПМ=21,58; МАТ=8,38
| Конструкции из кирпича и блоков | [17 empty] | Конструкции из кирпича и блоков
|  |  | Накладные расходы 110% ФОТ (от 39 513,98) | 7: 43465.38
|  |  | Сметная прибыль 69% ФОТ (от 39 513,98) | 7: 27264.65
|  |  | Итого c накладными и см. прибылью | 7: 143655.12
272 | Прайс | Ультранап (вес 5кг/м2) (м2) |  | 434 | 54,89 460,00/8,38 |  | 199630.54 |  |  | 0 | 0 |  |  |  |  | Ультранап (вес 5кг/м2) (м2)
Цена МАТ=460,00/8,38
| и1 | ИНДЕКС К ПОЗИЦИИ: Минстрой 3 квартал 2024 г. письмо 43022-иф/09 от 29.07.2024 ОЗП=21,58; ЭМ=11,17; ЗПМ=21,58; МАТ=8,38 | [15 empty] | ИНДЕКС К ПОЗИЦИИ: Минстрой 3 квартал 2024 г. письмо 43022-иф/09 от 29.07.2024 ОЗП=21,58; ЭМ=11,17; ЗПМ=21,58; МАТ=8,38
| Наружные сети водопровода, канализации, теплоснабжения, газопровода | [17 empty] | Наружные сети водопровода, канализации, теплоснабжения, газопровода
273 | ТЕР08-01-003-07 Приказ Администрации ЛО от 20.10.15 №28 | Гидроизоляция боковая обмазочная битумная в 2 слоя по выровненной поверхности бутовой кладки, кирпичу, бетону (100 м2 изолируемой поверхности) |  | 13.99 | 536,72 439,58 | 96.19 | 147853.21 | 132709.84 | 15030.82 | 24.38 | 341.08 |  |  |  |  | Гидроизоляция боковая обмазочная битумная в 2 слоя по выровненной поверхности бутовой кладки, кирпичу, бетону (100 м2 изолируемой поверхности)
Объем=(1399) / 100
466,84 = 1 530,35 - 0,016 x 1 610,15 - 0,024 x 4 218,17 - 0,24 x 3 902,13
| Приказ от 30.01.2024 № 55/пр прил.5 табл.1 п.9 | Производство работ на предприятиях, где в силу режима секретности и(или) внутриобъектового режима применяются специальный допуск, специальный пропуск и другие ограничения для рабочих ОЗП=1,15; ЭМ=1,15 к расх.; ЗПМ=1,15; ТЗ=1,15; ТЗМ=1,15 | [14 empty] | Производство работ на предприятиях, где в силу режима секретности и(или) внутриобъектового режима применяются специальный допуск, специальный пропуск и другие ограничения для рабочих ОЗП=1,15; ЭМ=1,15 к расх.; ЗПМ=1,15; ТЗ=1,15; ТЗМ=1,15
| и1 | ИНДЕКС К ПОЗИЦИИ: Минстрой 3 квартал 2024 г. письмо 43022-иф/09 от 29.07.2024 ОЗП=21,58; ЭМ=11,17; ЗПМ=21,58; МАТ=8,38 | [15 empty] | ИНДЕКС К ПОЗИЦИИ: Минстрой 3 квартал 2024 г. письмо 43022-иф/09 от 29.07.2024 ОЗП=21,58; ЭМ=11,17; ЗПМ=21,58; МАТ=8,38
| Конструкции из кирпича и блоков | [17 empty] | Конструкции из кирпича и блоков
|  |  | Накладные расходы 110% ФОТ (от 132 709,84) | 7: 145980.82
|  |  | Сметная прибыль 69% ФОТ (от 132 709,84) | 7: 91569.79
|  |  | Итого c накладными и см. прибылью | 7: 385403.82
274 | Прайс | Праймер СБС Икопал (вес 0,75 кг/л) (л) |  | 108 | 22,79 191,00/8,38 |  | 20625.86 |  |  | 0 | 0 |  |  |  |  | Праймер СБС Икопал (вес 0,75 кг/л) (л)
Цена МАТ=191,00/8,38
| и1 | ИНДЕКС К ПОЗИЦИИ: Минстрой 3 квартал 2024 г. письмо 43022-иф/09 от 29.07.2024 ОЗП=21,58; ЭМ=11,17; ЗПМ=21,58; МАТ=8,38 | [15 empty] | ИНДЕКС К ПОЗИЦИИ: Минстрой 3 квартал 2024 г. письмо 43022-иф/09 от 29.07.2024 ОЗП=21,58; ЭМ=11,17; ЗПМ=21,58; МАТ=8,38
| Наружные сети водопровода, канализации, теплоснабжения, газопровода | [17 empty] | Наружные сети водопровода, канализации, теплоснабжения, газопровода
275 | ТЕР06-01-068-01 Приказ Администрации ЛО от 20.10.15 №28 | Устройство деформационных швов в емкостных сооружениях с применением: резиновых прокладок (100 м шва) |  | 1.56 | 3 262,46 1 819,37 | 87,49 9,59 | 80494.75 | 61248.69 | 1 524,57 322,88 | 94.024 | 146.68 |  |  |  |  | Устройство деформационных швов в емкостных сооружениях с применением: резиновых прокладок (100 м шва)
Объем=156 / 100
3 013,74 = 19 861,74 - 360 x 46,80
| Приказ от 30.01.2024 № 55/пр прил.5 табл.1 п.9 | Производство работ на предприятиях, где в силу режима секретности и(или) внутриобъектового режима применяются специальный допуск, специальный пропуск и другие ограничения для рабочих ОЗП=1,15; ЭМ=1,15 к расх.; ЗПМ=1,15; ТЗ=1,15; ТЗМ=1,15 | [14 empty] | Производство работ на предприятиях, где в силу режима секретности и(или) внутриобъектового режима применяются специальный допуск, специальный пропуск и другие ограничения для рабочих ОЗП=1,15; ЭМ=1,15 к расх.; ЗПМ=1,15; ТЗ=1,15; ТЗМ=1,15
| и1 | ИНДЕКС К ПОЗИЦИИ: Минстрой 3 квартал 2024 г. письмо 43022-иф/09 от 29.07.2024 ОЗП=21,58; ЭМ=11,17; ЗПМ=21,58; МАТ=8,38 | [15 empty] | ИНДЕКС К ПОЗИЦИИ: Минстрой 3 квартал 2024 г. письмо 43022-иф/09 от 29.07.2024 ОЗП=21,58; ЭМ=11,17; ЗПМ=21,58; МАТ=8,38
| Бетонные и железобетонные монолитные конструкции и работы в строительстве | [17 empty] | Бетонные и железобетонные монолитные конструкции и работы в строительстве
|  |  | Накладные расходы 102% ФОТ (от 61 571,57) | 7: 62803
|  |  | Сметная прибыль 58% ФОТ (от 61 571,57) | 7: 35711.51
|  |  | Итого c накладными и см. прибылью | 7: 179009.26
276 | Прайс | Гидрошпонка Икопал ХВ 320 (вес 0,25 кг/м.п.) (м) |  | 156 | 155,61 1304,00/8,38 |  | 203425.84 |  |  | 0 | 0 |  |  |  |  | Гидрошпонка Икопал ХВ 320 (вес 0,25 кг/м.п.) (м)
Цена МАТ=1304,00/8,38
| и1 | ИНДЕКС К ПОЗИЦИИ: Минстрой 3 квартал 2024 г. письмо 43022-иф/09 от 29.07.2024 ОЗП=21,58; ЭМ=11,17; ЗПМ=21,58; МАТ=8,38 | [15 empty] | ИНДЕКС К ПОЗИЦИИ: Минстрой 3 квартал 2024 г. письмо 43022-иф/09 от 29.07.2024 ОЗП=21,58; ЭМ=11,17; ЗПМ=21,58; МАТ=8,38
| Наружные сети водопровода, канализации, теплоснабжения, газопровода | [17 empty] | Наружные сети водопровода, канализации, теплоснабжения, газопровода
277 | ТЕР08-01-003-07 Приказ Администрации ЛО от 20.10.15 №28 | Гидроизоляция боковая обмазочная битумная в 2 слоя по выровненной поверхности бутовой кладки, кирпичу, бетону (100 м2 изолируемой поверхности) |  | 13.99 | 536,72 439,58 | 96.19 | 147853.21 | 132709.84 | 15030.82 | 24.38 | 341.08 |  |  |  |  | Гидроизоляция боковая обмазочная битумная в 2 слоя по выровненной поверхности бутовой кладки, кирпичу, бетону (100 м2 изолируемой поверхности)
Объем=(1399) / 100
466,84 = 1 530,35 - 0,016 x 1 610,15 - 0,024 x 4 218,17 - 0,24 x 3 902,13
| Приказ от 30.01.2024 № 55/пр прил.5 табл.1 п.9 | Производство работ на предприятиях, где в силу режима секретности и(или) внутриобъектового режима применяются специальный допуск, специальный пропуск и другие ограничения для рабочих ОЗП=1,15; ЭМ=1,15 к расх.; ЗПМ=1,15; ТЗ=1,15; ТЗМ=1,15 | [14 empty] | Производство работ на предприятиях, где в силу режима секретности и(или) внутриобъектового режима применяются специальный допуск, специальный пропуск и другие ограничения для рабочих ОЗП=1,15; ЭМ=1,15 к расх.; ЗПМ=1,15; ТЗ=1,15; ТЗМ=1,15
| и1 | ИНДЕКС К ПОЗИЦИИ: Минстрой 3 квартал 2024 г. письмо 43022-иф/09 от 29.07.2024 ОЗП=21,58; ЭМ=11,17; ЗПМ=21,58; МАТ=8,38 | [15 empty] | ИНДЕКС К ПОЗИЦИИ: Минстрой 3 квартал 2024 г. письмо 43022-иф/09 от 29.07.2024 ОЗП=21,58; ЭМ=11,17; ЗПМ=21,58; МАТ=8,38
| Конструкции из кирпича и блоков | [17 empty] | Конструкции из кирпича и блоков
|  |  | Накладные расходы 110% ФОТ (от 132 709,84) | 7: 145980.82
|  |  | Сметная прибыль 69% ФОТ (от 132 709,84) | 7: 91569.79
|  |  | Итого c накладными и см. прибылью | 7: 385403.82
278 | Прайс | Гидромастик 003 (кг) |  | 4595 | 136,93 1377,00/1,2/8,38 |  | 5272640.27 |  |  | 0 | 0 |  |  |  |  | Гидромастик 003 (кг)
Цена МАТ=1377,00/1,2/8,38
| и1 | ИНДЕКС К ПОЗИЦИИ: Минстрой 3 квартал 2024 г. письмо 43022-иф/09 от 29.07.2024 ОЗП=21,58; ЭМ=11,17; ЗПМ=21,58; МАТ=8,38 | [15 empty] | ИНДЕКС К ПОЗИЦИИ: Минстрой 3 квартал 2024 г. письмо 43022-иф/09 от 29.07.2024 ОЗП=21,58; ЭМ=11,17; ЗПМ=21,58; МАТ=8,38
| Наружные сети водопровода, канализации, теплоснабжения, газопровода | [17 empty] | Наружные сети водопровода, канализации, теплоснабжения, газопровода
Гидроизоляция стилобата | [14 empty] | Гидроизоляция стилобата
279 | ТЕР26-01-055-02 Приказ Администрации ЛО от 20.10.15 №28 | Установка пароизоляционного слоя из: пленки полиэтиленовой (без стекловолокнистых материалов) (100 м2 поверхности покрытия изоляции) |  | 12.15 | 1 048,95 273,64 | 34.49 | 151856.93 | 71748.24 | 4680.62 | 16.514 | 200.65 |  |  |  |  | Установка пароизоляционного слоя из: пленки полиэтиленовой (без стекловолокнистых материалов) (100 м2 поверхности покрытия изоляции)
Объем=1215 / 100
1 008,76 = 1 576,86 - 115 x 4,94
| Приказ от 30.01.2024 № 55/пр прил.5 табл.1 п.9 | Производство работ на предприятиях, где в силу режима секретности и(или) внутриобъектового режима применяются специальный допуск, специальный пропуск и другие ограничения для рабочих ОЗП=1,15; ЭМ=1,15 к расх.; ЗПМ=1,15; ТЗ=1,15; ТЗМ=1,15 | [14 empty] | Производство работ на предприятиях, где в силу режима секретности и(или) внутриобъектового режима применяются специальный допуск, специальный пропуск и другие ограничения для рабочих ОЗП=1,15; ЭМ=1,15 к расх.; ЗПМ=1,15; ТЗ=1,15; ТЗМ=1,15
| и1 | ИНДЕКС К ПОЗИЦИИ: Минстрой 3 квартал 2024 г. письмо 43022-иф/09 от 29.07.2024 ОЗП=21,58; ЭМ=11,17; ЗПМ=21,58; МАТ=8,38 | [15 empty] | ИНДЕКС К ПОЗИЦИИ: Минстрой 3 квартал 2024 г. письмо 43022-иф/09 от 29.07.2024 ОЗП=21,58; ЭМ=11,17; ЗПМ=21,58; МАТ=8,38
| Теплоизоляционные работы | [17 empty] | Теплоизоляционные работы
|  |  | Накладные расходы 97% ФОТ (от 71 748,24) | 7: 69595.79
|  |  | Сметная прибыль 55% ФОТ (от 71 748,24) | 7: 39461.53
|  |  | Итого c накладными и см. прибылью | 7: 260914.25
280 | Прайс | Икопал Ультра Н (вес 4кг/м2) (м2) |  | 1397 | 43,44 364,00/8,38 |  | 508546 |  |  | 0 | 0 |  |  |  |  | Икопал Ультра Н (вес 4кг/м2) (м2)
Цена МАТ=364,00/8,38
| и1 | ИНДЕКС К ПОЗИЦИИ: Минстрой 3 квартал 2024 г. письмо 43022-иф/09 от 29.07.2024 ОЗП=21,58; ЭМ=11,17; ЗПМ=21,58; МАТ=8,38 | [15 empty] | ИНДЕКС К ПОЗИЦИИ: Минстрой 3 квартал 2024 г. письмо 43022-иф/09 от 29.07.2024 ОЗП=21,58; ЭМ=11,17; ЗПМ=21,58; МАТ=8,38
| Наружные сети водопровода, канализации, теплоснабжения, газопровода | [17 empty] | Наружные сети водопровода, канализации, теплоснабжения, газопровода
281 | ТЕР11-01-004-05 Приказ Администрации ЛО от 20.10.15 №28 | Устройство гидроизоляции обмазочной: в один слой толщиной 2 мм (100 м2 изолируемой поверхности) |  | 5.06 | 1 537,00 643,26 | 201,50 5,08 | 110982.56 | 70241.08 | 11 388,99 555,04 | 31.0155 | 156.94 |  |  |  |  | Устройство гидроизоляции обмазочной: в один слой толщиной 2 мм (100 м2 изолируемой поверхности)
Объем=506 / 100
1 426,81 = 1 712,63 - 0,157 x 1 610,15 - 0,019 x 1 738,57
| Приказ от 30.01.2024 № 55/пр прил.5 табл.1 п.9 | Производство работ на предприятиях, где в силу режима секретности и(или) внутриобъектового режима применяются специальный допуск, специальный пропуск и другие ограничения для рабочих ОЗП=1,15; ЭМ=1,15 к расх.; ЗПМ=1,15; ТЗ=1,15; ТЗМ=1,15 | [14 empty] | Производство работ на предприятиях, где в силу режима секретности и(или) внутриобъектового режима применяются специальный допуск, специальный пропуск и другие ограничения для рабочих ОЗП=1,15; ЭМ=1,15 к расх.; ЗПМ=1,15; ТЗ=1,15; ТЗМ=1,15
| и1 | ИНДЕКС К ПОЗИЦИИ: Минстрой 3 квартал 2024 г. письмо 43022-иф/09 от 29.07.2024 ОЗП=21,58; ЭМ=11,17; ЗПМ=21,58; МАТ=8,38 | [15 empty] | ИНДЕКС К ПОЗИЦИИ: Минстрой 3 квартал 2024 г. письмо 43022-иф/09 от 29.07.2024 ОЗП=21,58; ЭМ=11,17; ЗПМ=21,58; МАТ=8,38
| Полы | [17 empty] | Полы
|  |  | Накладные расходы 112% ФОТ (от 70 796,12) | 7: 79291.65
|  |  | Сметная прибыль 65% ФОТ (от 70 796,12) | 7: 46017.48
|  |  | Итого c накладными и см. прибылью | 7: 236291.69
282 | Прайс | Ультропраймер ИКОПАЛ (вес 1 кг/л) (л) |  | 4: 159; 10: 0; 11: 0 |  |  |  |  | Ультропраймер ИКОПАЛ (вес 1 кг/л) (л)
| и1 | ИНДЕКС К ПОЗИЦИИ: Минстрой 3 квартал 2024 г. письмо 43022-иф/09 от 29.07.2024 ОЗП=21,58; ЭМ=11,17; ЗПМ=21,58; МАТ=8,38 | [15 empty] | ИНДЕКС К ПОЗИЦИИ: Минстрой 3 квартал 2024 г. письмо 43022-иф/09 от 29.07.2024 ОЗП=21,58; ЭМ=11,17; ЗПМ=21,58; МАТ=8,38
| Наружные сети водопровода, канализации, теплоснабжения, газопровода | [17 empty] | Наружные сети водопровода, канализации, теплоснабжения, газопровода
Итого прямые затраты по разделу в текущих ценах |  |  |  | 7: 24132221.91; 8: 1326402.08; 9: 170 813,06 4 593,89; 11: 3312.91 | [8 empty] | Итого прямые затраты по разделу в текущих ценах
Накладные расходы |  |  |  | 7: 1428748.61 | [8 empty] | Накладные расходы
В том числе, справочно: | [20 empty] | В том числе, справочно:
97% ФОТ (от 242408,67) (Поз. 259, 269, 279) |  |  |  | 7: 235136.41 | [9 empty] | 97% ФОТ (от 242408,67) (Поз. 259, 269, 279)
102% ФОТ (от 169927,18) (Поз. 261, 263, 275) |  |  |  | 7: 173325.72 | [9 empty] | 102% ФОТ (от 169927,18) (Поз. 261, 263, 275)
110% ФОТ (от 430642,6) (Поз. 257, 271, 273, 277) |  |  |  | 7: 473706.86 | [9 empty] | 110% ФОТ (от 430642,6) (Поз. 257, 271, 273, 277)
112% ФОТ (от 488017,52) (Поз. 265, 267, 281) |  |  |  | 7: 546579.62 | [9 empty] | 112% ФОТ (от 488017,52) (Поз. 265, 267, 281)
Сметная прибыль |  |  |  | 7: 846237.31 | [8 empty] | Сметная прибыль
В том числе, справочно: | [20 empty] | В том числе, справочно:
55% ФОТ (от 242408,67) (Поз. 259, 269, 279) |  |  |  | 7: 133324.77 | [9 empty] | 55% ФОТ (от 242408,67) (Поз. 259, 269, 279)
58% ФОТ (от 169927,18) (Поз. 261, 263, 275) |  |  |  | 7: 98557.76 | [9 empty] | 58% ФОТ (от 169927,18) (Поз. 261, 263, 275)
65% ФОТ (от 488017,52) (Поз. 265, 267, 281) |  |  |  | 7: 317211.39 | [9 empty] | 65% ФОТ (от 488017,52) (Поз. 265, 267, 281)
69% ФОТ (от 430642,6) (Поз. 257, 271, 273, 277) |  |  |  | 7: 297143.39 | [9 empty] | 69% ФОТ (от 430642,6) (Поз. 257, 271, 273, 277)
Итоги по разделу 11 Гидроизоляция лист 26 : | [19 empty] | Итоги по разделу 11 Гидроизоляция лист 26 :
Конструкции из кирпича и блоков: | [20 empty] | Конструкции из кирпича и блоков:
Итого Поз. 257, 271, 273, 277 |  |  |  | 7: 910328.35; 8: 430642.6; 9: 72008.19; 11: 1143.97 | [9 empty] | Итого Поз. 257, 271, 273, 277
Накладные расходы 110% ФОТ (от 430 642,60) |  |  |  | 7: 473706.86 | [9 empty] | Накладные расходы 110% ФОТ (от 430 642,60)
Сметная прибыль 69% ФОТ (от 430 642,60) |  |  |  | 7: 297143.39 | [9 empty] | Сметная прибыль 69% ФОТ (от 430 642,60)
Итого c накладными и см. прибылью |  |  |  | 7: 1681178.6; 11: 1143.97 | [9 empty] | Итого c накладными и см. прибылью
Наружные сети водопровода, канализации, теплоснабжения, газопровода: | [20 empty] | Наружные сети водопровода, канализации, теплоснабжения, газопровода:
Итого Поз. 258, 260, 262, 264, 266, 268, 270, 272, 274, 276, 278, 280 |  |  |  | 7: 21728007.58 | [9 empty] | Итого Поз. 258, 260, 262, 264, 266, 268, 270, 272, 274, 276, 278, 280
Накладные расходы 117% ФОТ (от 0,00) | [20 empty] | Накладные расходы 117% ФОТ (от 0,00)
Сметная прибыль 74% ФОТ (от 0,00) | [20 empty] | Сметная прибыль 74% ФОТ (от 0,00)
Итого c накладными и см. прибылью |  |  |  | 7: 21728007.58 | [9 empty] | Итого c накладными и см. прибылью
Теплоизоляционные работы: | [20 empty] | Теплоизоляционные работы:
Итого Поз. 259, 269, 279 |  |  |  | 7: 513063.97; 8: 242408.67; 9: 15813.96; 11: 677.9 | [9 empty] | Итого Поз. 259, 269, 279
Накладные расходы 97% ФОТ (от 242 408,67) |  |  |  | 7: 235136.41 | [9 empty] | Накладные расходы 97% ФОТ (от 242 408,67)
Сметная прибыль 55% ФОТ (от 242 408,67) |  |  |  | 7: 133324.77 | [9 empty] | Сметная прибыль 55% ФОТ (от 242 408,67)
Итого c накладными и см. прибылью |  |  |  | 7: 881525.15; 11: 677.9 | [9 empty] | Итого c накладными и см. прибылью
Бетонные и железобетонные монолитные конструкции и работы в строительстве: | [20 empty] | Бетонные и железобетонные монолитные конструкции и работы в строительстве:
Итого Поз. 261, 263, 275 |  |  |  | 7: 215788.05; 8: 169159.31; 9: 4 483,40 767,87; 11: 409.22 | [9 empty] | Итого Поз. 261, 263, 275
Накладные расходы 102% ФОТ (от 169 927,18) |  |  |  | 7: 173325.72 | [9 empty] | Накладные расходы 102% ФОТ (от 169 927,18)
Сметная прибыль 58% ФОТ (от 169 927,18) |  |  |  | 7: 98557.76 | [9 empty] | Сметная прибыль 58% ФОТ (от 169 927,18)
Итого c накладными и см. прибылью |  |  |  | 7: 487671.53; 11: 409.22 | [9 empty] | Итого c накладными и см. прибылью
Полы: | [20 empty] | Полы:
Итого Поз. 265, 267, 281 |  |  |  | 7: 765033.96; 8: 484191.5; 9: 78 507,51 3 826,02; 11: 1081.82 | [9 empty] | Итого Поз. 265, 267, 281
Накладные расходы 112% ФОТ (от 488 017,52) |  |  |  | 7: 546579.62 | [9 empty] | Накладные расходы 112% ФОТ (от 488 017,52)
Сметная прибыль 65% ФОТ (от 488 017,52) |  |  |  | 7: 317211.39 | [9 empty] | Сметная прибыль 65% ФОТ (от 488 017,52)
Итого c накладными и см. прибылью |  |  |  | 7: 1628824.97; 11: 1081.82 | [9 empty] | Итого c накладными и см. прибылью
Итого |  |  |  | 7: 26407207.83; 11: 3312.91 | [9 empty] | Итого
В том числе: | [20 empty] | В том числе:
Основная заработная плата |  |  |  | 7: 1326402.08 | [9 empty] | Основная заработная плата
Материалы |  |  |  | 7: 22635006.77 | [9 empty] | Материалы
Машины и механизмы |  |  |  | 7: 170813.06 | [9 empty] | Машины и механизмы
в том числе заработная плата машинистов |  |  |  | 7: 4593.89 | [9 empty] | в том числе заработная плата машинистов
Накладные расходы |  |  |  | 7: 1428748.61 | [9 empty] | Накладные расходы
Сметная прибыль |  |  |  | 7: 846237.31 | [9 empty] | Сметная прибыль
Итого по разделу 11 Гидроизоляция лист 26 |  |  |  | 7: 26407207.83; 11: 3312.91 | [10 empty] | Итого по разделу 11 Гидроизоляция лист 26
Раздел 12. Прямоугольная камера К1 лист 28 | [13 empty] | Раздел 12. Прямоугольная камера К1 лист 28
283 | ТЕР08-01-002-01 Приказ Администрации ЛО от 20.10.15 №28 | Устройство основания под фундаменты: песчаного (1 м3 основания) |  | 1 | 85,78 40,94 | 44,52 6,34 | 1383.42 | 883.49 | 497,25 136,74 | 2.645 | 2.65 |  |  |  |  | Устройство основания под фундаменты: песчаного (1 м3 основания)
74,63 = 189,45 - 1,2 x 95,68
| Приказ от 30.01.2024 № 55/пр прил.5 табл.1 п.9 | Производство работ на предприятиях, где в силу режима секретности и(или) внутриобъектового режима применяются специальный допуск, специальный пропуск и другие ограничения для рабочих ОЗП=1,15; ЭМ=1,15 к расх.; ЗПМ=1,15; ТЗ=1,15; ТЗМ=1,15 | [14 empty] | Производство работ на предприятиях, где в силу режима секретности и(или) внутриобъектового режима применяются специальный допуск, специальный пропуск и другие ограничения для рабочих ОЗП=1,15; ЭМ=1,15 к расх.; ЗПМ=1,15; ТЗ=1,15; ТЗМ=1,15
| и1 | ИНДЕКС К ПОЗИЦИИ: Минстрой 3 квартал 2024 г. письмо 43022-иф/09 от 29.07.2024 ОЗП=21,58; ЭМ=11,17; ЗПМ=21,58; МАТ=8,38 | [15 empty] | ИНДЕКС К ПОЗИЦИИ: Минстрой 3 квартал 2024 г. письмо 43022-иф/09 от 29.07.2024 ОЗП=21,58; ЭМ=11,17; ЗПМ=21,58; МАТ=8,38
| Конструкции из кирпича и блоков | [17 empty] | Конструкции из кирпича и блоков
|  |  | Накладные расходы 110% ФОТ (от 1 020,23) | 7: 1122.25
|  |  | Сметная прибыль 69% ФОТ (от 1 020,23) | 7: 703.96
|  |  | Итого c накладными и см. прибылью | 7: 3209.63
284 | Прайс | Песок строительный (м3) |  | 1.2 | 94,47 791,67/8,38 |  | 949.99 |  |  | 0 | 0 |  |  |  |  | Песок строительный (м3)
Цена МАТ=791,67/8,38
| и1 | ИНДЕКС К ПОЗИЦИИ: Минстрой 3 квартал 2024 г. письмо 43022-иф/09 от 29.07.2024 ОЗП=21,58; ЭМ=11,17; ЗПМ=21,58; МАТ=8,38 | [15 empty] | ИНДЕКС К ПОЗИЦИИ: Минстрой 3 квартал 2024 г. письмо 43022-иф/09 от 29.07.2024 ОЗП=21,58; ЭМ=11,17; ЗПМ=21,58; МАТ=8,38
| Свайные работы | [17 empty] | Свайные работы
Плита фундаментная | [14 empty] | Плита фундаментная
285 | ТЕР06-01-001-01 Приказ Администрации ЛО от 20.10.15 №28 | Устройство бетонной подготовки (100 м3 бетона, бутобетона и железобетона в деле) |  | 0.009 | 7 237,77 3 061,53 | 2 093,31 507,77 | 962.14 | 594.61 | 210,44 98,62 | 207 | 1.86 |  |  |  |  | Устройство бетонной подготовки (100 м3 бетона, бутобетона и железобетона в деле)
Объем=0,9 / 100
6 565,40 = 40 889,42 - 102 x 336,51
| Приказ от 30.01.2024 № 55/пр прил.5 табл.1 п.9 | Производство работ на предприятиях, где в силу режима секретности и(или) внутриобъектового режима применяются специальный допуск, специальный пропуск и другие ограничения для рабочих ОЗП=1,15; ЭМ=1,15 к расх.; ЗПМ=1,15; ТЗ=1,15; ТЗМ=1,15 | [14 empty] | Производство работ на предприятиях, где в силу режима секретности и(или) внутриобъектового режима применяются специальный допуск, специальный пропуск и другие ограничения для рабочих ОЗП=1,15; ЭМ=1,15 к расх.; ЗПМ=1,15; ТЗ=1,15; ТЗМ=1,15
| и1 | ИНДЕКС К ПОЗИЦИИ: Минстрой 3 квартал 2024 г. письмо 43022-иф/09 от 29.07.2024 ОЗП=21,58; ЭМ=11,17; ЗПМ=21,58; МАТ=8,38 | [15 empty] | ИНДЕКС К ПОЗИЦИИ: Минстрой 3 квартал 2024 г. письмо 43022-иф/09 от 29.07.2024 ОЗП=21,58; ЭМ=11,17; ЗПМ=21,58; МАТ=8,38
| Бетонные и железобетонные монолитные конструкции и работы в строительстве | [17 empty] | Бетонные и железобетонные монолитные конструкции и работы в строительстве
|  |  | Накладные расходы 102% ФОТ (от 693,23) | 7: 707.09
|  |  | Сметная прибыль 58% ФОТ (от 693,23) | 7: 402.07
|  |  | Итого c накладными и см. прибылью | 7: 2071.3
286 | Прайс | Бетон тяжелый, крупность заполнителя: 20 мм, класс В7,5 (м3) |  | 0.918 | 677,21 5675,00/8,38 |  | 5209.67 |  |  | 0 | 0 |  |  |  |  | Бетон тяжелый, крупность заполнителя: 20 мм, класс В7,5 (м3)
Цена МАТ=5675,00/8,38
| и1 | ИНДЕКС К ПОЗИЦИИ: Минстрой 3 квартал 2024 г. письмо 43022-иф/09 от 29.07.2024 ОЗП=21,58; ЭМ=11,17; ЗПМ=21,58; МАТ=8,38 | [15 empty] | ИНДЕКС К ПОЗИЦИИ: Минстрой 3 квартал 2024 г. письмо 43022-иф/09 от 29.07.2024 ОЗП=21,58; ЭМ=11,17; ЗПМ=21,58; МАТ=8,38
| Свайные работы | [17 empty] | Свайные работы
287 | ТЕР06-01-001-16 Приказ Администрации ЛО от 20.10.15 №28 | Устройство фундаментных плит железобетонных: плоских (100 м3 бетона, бутобетона и железобетона в деле) |  | 0.016 | 8 138,80 4 103,28 | 3 406,24 768,52 | 2109.91 | 1416.78 | 608,76 265,36 | 253.759 | 4.06 |  |  |  |  | Устройство фундаментных плит железобетонных: плоских (100 м3 бетона, бутобетона и железобетона в деле)
Объем=1,6 / 100
7 159,30 = 103 406,34 - 8,1 x 5 079,72 - 101,5 x 542,87
| Приказ от 30.01.2024 № 55/пр прил.5 табл.1 п.9 | Производство работ на предприятиях, где в силу режима секретности и(или) внутриобъектового режима применяются специальный допуск, специальный пропуск и другие ограничения для рабочих ОЗП=1,15; ЭМ=1,15 к расх.; ЗПМ=1,15; ТЗ=1,15; ТЗМ=1,15 | [14 empty] | Производство работ на предприятиях, где в силу режима секретности и(или) внутриобъектового режима применяются специальный допуск, специальный пропуск и другие ограничения для рабочих ОЗП=1,15; ЭМ=1,15 к расх.; ЗПМ=1,15; ТЗ=1,15; ТЗМ=1,15
| и1 | ИНДЕКС К ПОЗИЦИИ: Минстрой 3 квартал 2024 г. письмо 43022-иф/09 от 29.07.2024 ОЗП=21,58; ЭМ=11,17; ЗПМ=21,58; МАТ=8,38 | [15 empty] | ИНДЕКС К ПОЗИЦИИ: Минстрой 3 квартал 2024 г. письмо 43022-иф/09 от 29.07.2024 ОЗП=21,58; ЭМ=11,17; ЗПМ=21,58; МАТ=8,38
| Бетонные и железобетонные монолитные конструкции и работы в строительстве | [17 empty] | Бетонные и железобетонные монолитные конструкции и работы в строительстве
|  |  | Накладные расходы 102% ФОТ (от 1 682,14) | 7: 1715.78
|  |  | Сметная прибыль 58% ФОТ (от 1 682,14) | 7: 975.64
|  |  | Итого c накладными и см. прибылью | 7: 4801.33
288 | ТСЭМ-110211 Приказ Администрации ЛО от 20.10.15 №28 | Автобетононасосы: производительность 65 м3/ч (маш.-ч) |  | 0.2 | 358.19 | 358,19 28,21 | 800.2 |  | 800,20 121,75 | 0 | 0 |  |  |  |  | Автобетононасосы: производительность 65 м3/ч (маш.-ч)
| Приказ от 30.01.2024 № 55/пр прил.5 табл.1 п.9 | Производство работ на предприятиях, где в силу режима секретности и(или) внутриобъектового режима применяются специальный допуск, специальный пропуск и другие ограничения для рабочих ОЗП=1,15; ЭМ=1,15 к расх.; ЗПМ=1,15; ТЗ=1,15; ТЗМ=1,15 | [14 empty] | Производство работ на предприятиях, где в силу режима секретности и(или) внутриобъектового режима применяются специальный допуск, специальный пропуск и другие ограничения для рабочих ОЗП=1,15; ЭМ=1,15 к расх.; ЗПМ=1,15; ТЗ=1,15; ТЗМ=1,15
| и1 | ИНДЕКС К ПОЗИЦИИ: Минстрой 3 квартал 2024 г. письмо 43022-иф/09 от 29.07.2024 ОЗП=21,58; ЭМ=11,17; ЗПМ=21,58; МАТ=8,38 | [15 empty] | ИНДЕКС К ПОЗИЦИИ: Минстрой 3 квартал 2024 г. письмо 43022-иф/09 от 29.07.2024 ОЗП=21,58; ЭМ=11,17; ЗПМ=21,58; МАТ=8,38
| Бетонные и железобетонные монолитные конструкции и работы в строительстве | [17 empty] | Бетонные и железобетонные монолитные конструкции и работы в строительстве
|  |  | Накладные расходы 102% ФОТ (от 121,75) | 7: 124.19
|  |  | Сметная прибыль 58% ФОТ (от 121,75) | 7: 70.62
|  |  | Итого c накладными и см. прибылью | 7: 995.01
289 | Прайс | Бетон тяжелый, крупность заполнителя: 20 мм, класс В25 (М350) W8 (м3) |  | 1.624 | 805,49 6750,00/8,38 |  | 10962.01 |  |  | 0 | 0 |  |  |  |  | Бетон тяжелый, крупность заполнителя: 20 мм, класс В25 (М350) W8 (м3)
Цена МАТ=6750,00/8,38
| и1 | ИНДЕКС К ПОЗИЦИИ: Минстрой 3 квартал 2024 г. письмо 43022-иф/09 от 29.07.2024 ОЗП=21,58; ЭМ=11,17; ЗПМ=21,58; МАТ=8,38 | [15 empty] | ИНДЕКС К ПОЗИЦИИ: Минстрой 3 квартал 2024 г. письмо 43022-иф/09 от 29.07.2024 ОЗП=21,58; ЭМ=11,17; ЗПМ=21,58; МАТ=8,38
| Свайные работы | [17 empty] | Свайные работы
Стена монолитная | [14 empty] | Стена монолитная
290 | ТЕР06-01-087-01 Приказ Администрации ЛО от 20.10.15 №28 | Монтаж и демонтаж: крупнощитовой опалубки стен (10 м2 конструкций) |  | 3.55 | 995,17 282,51 | 598,53 142,17 | 48771.75 | 21642.73 | 23 733,77 10 891,85 | 19.1015 | 67.81 |  |  |  |  | Монтаж и демонтаж: крупнощитовой опалубки стен (10 м2 конструкций)
Объем=(7,1/0,2) / 10
| Приказ от 30.01.2024 № 55/пр прил.5 табл.1 п.9 | Производство работ на предприятиях, где в силу режима секретности и(или) внутриобъектового режима применяются специальный допуск, специальный пропуск и другие ограничения для рабочих ОЗП=1,15; ЭМ=1,15 к расх.; ЗПМ=1,15; ТЗ=1,15; ТЗМ=1,15 | [14 empty] | Производство работ на предприятиях, где в силу режима секретности и(или) внутриобъектового режима применяются специальный допуск, специальный пропуск и другие ограничения для рабочих ОЗП=1,15; ЭМ=1,15 к расх.; ЗПМ=1,15; ТЗ=1,15; ТЗМ=1,15
| и1 | ИНДЕКС К ПОЗИЦИИ: Минстрой 3 квартал 2024 г. письмо 43022-иф/09 от 29.07.2024 ОЗП=21,58; ЭМ=11,17; ЗПМ=21,58; МАТ=8,38 | [15 empty] | ИНДЕКС К ПОЗИЦИИ: Минстрой 3 квартал 2024 г. письмо 43022-иф/09 от 29.07.2024 ОЗП=21,58; ЭМ=11,17; ЗПМ=21,58; МАТ=8,38
| Бетонные и железобетонные монолитные конструкции и работы в строительстве с применением индустриальных видов опалубки | [17 empty] | Бетонные и железобетонные монолитные конструкции и работы в строительстве с применением индустриальных видов опалубки
|  |  | Накладные расходы 108% ФОТ (от 32 534,58) | 7: 35137.35
|  |  | Сметная прибыль 55% ФОТ (от 32 534,58) | 7: 17894.02
|  |  | Итого c накладными и см. прибылью | 7: 101803.12
291 | ТЕР06-01-090-09 Приказ Администрации ЛО от 20.10.15 №28 | Бетонирование конструкций наружных стен с помощью автобетононасоса в крупнощитовой, объемно-переставной и блочной опалубках (без вычета проемов) толщиной: до 20 см (10 м2 конструкций) |  | 3.55 | 139,64 27,64 | 102,16 22,80 | 6461.44 | 2117.84 | 4 050,87 1 746,50 | 1.6888 | 6 |  |  |  |  | Бетонирование конструкций наружных стен с помощью автобетононасоса в крупнощитовой, объемно-переставной и блочной опалубках (без вычета проемов) толщиной: до 20 см (10 м2 конструкций)
Объем=(7,1/0,2) / 10
| Прил.6.5 п.3.6 | Возведение конструкций в скользящей опалубке и переставных видах опалубки при высоте общественных и жилых зданий, м: 15 ОЗП=0,89; ЭМ=0,8 к расх.; ЗПМ=0,8; ТЗ=0,89; ТЗМ=0,8 | [14 empty] | Возведение конструкций в скользящей опалубке и переставных видах опалубки при высоте общественных и жилых зданий, м: 15 ОЗП=0,89; ЭМ=0,8 к расх.; ЗПМ=0,8; ТЗ=0,89; ТЗМ=0,8
| Приказ от 30.01.2024 № 55/пр прил.5 табл.1 п.9 | Производство работ на предприятиях, где в силу режима секретности и(или) внутриобъектового режима применяются специальный допуск, специальный пропуск и другие ограничения для рабочих ОЗП=1,15; ЭМ=1,15 к расх.; ЗПМ=1,15; ТЗ=1,15; ТЗМ=1,15 | [14 empty] | Производство работ на предприятиях, где в силу режима секретности и(или) внутриобъектового режима применяются специальный допуск, специальный пропуск и другие ограничения для рабочих ОЗП=1,15; ЭМ=1,15 к расх.; ЗПМ=1,15; ТЗ=1,15; ТЗМ=1,15
| и1 | ИНДЕКС К ПОЗИЦИИ: Минстрой 3 квартал 2024 г. письмо 43022-иф/09 от 29.07.2024 ОЗП=21,58; ЭМ=11,17; ЗПМ=21,58; МАТ=8,38 | [15 empty] | ИНДЕКС К ПОЗИЦИИ: Минстрой 3 квартал 2024 г. письмо 43022-иф/09 от 29.07.2024 ОЗП=21,58; ЭМ=11,17; ЗПМ=21,58; МАТ=8,38
| Бетонные и железобетонные монолитные конструкции и работы в строительстве с применением индустриальных видов опалубки | [17 empty] | Бетонные и железобетонные монолитные конструкции и работы в строительстве с применением индустриальных видов опалубки
|  |  | Накладные расходы 108% ФОТ (от 3 864,34) | 7: 4173.49
|  |  | Сметная прибыль 55% ФОТ (от 3 864,34) | 7: 2125.39
|  |  | Итого c накладными и см. прибылью | 7: 12760.32
292 | ТССЦ-101-2607 Приказ Администрации ЛО от 20.10.15 №28 | Металлоконструкции опалубки разборно-переставные// с учетом оборачиваемости 120 раз Т.Ч.Приложение 6.2 (т) |  | 0.071 | 7306.21 |  | 4347.05 |  |  | 0 | 0 |  |  |  |  | Металлоконструкции опалубки разборно-переставные// с учетом оборачиваемости 120 раз Т.Ч.Приложение 6.2 (т)
Объем=0,2*3,55*10*1,2/120
| и1 | ИНДЕКС К ПОЗИЦИИ: Минстрой 3 квартал 2024 г. письмо 43022-иф/09 от 29.07.2024 ОЗП=21,58; ЭМ=11,17; ЗПМ=21,58; МАТ=8,38 | [15 empty] | ИНДЕКС К ПОЗИЦИИ: Минстрой 3 квартал 2024 г. письмо 43022-иф/09 от 29.07.2024 ОЗП=21,58; ЭМ=11,17; ЗПМ=21,58; МАТ=8,38
| Бетонные и железобетонные монолитные конструкции и работы в строительстве с применением индустриальных видов опалубки | [17 empty] | Бетонные и железобетонные монолитные конструкции и работы в строительстве с применением индустриальных видов опалубки
293 | ТССЦ-101-6423 Приказ Администрации ЛО от 20.10.15 №28 | Опалубка для стен (амортизация) крупнощитовая разборно-переставная из стальных профилей, с палубой из ламинированной фанеры толщиной 18 мм// оборачиваемость 30 раз (м2) |  | 1.42 | 3.92 |  | 46.65 |  |  | 0 | 0 |  |  |  |  | Опалубка для стен (амортизация) крупнощитовая разборно-переставная из стальных профилей, с палубой из ламинированной фанеры толщиной 18 мм// оборачиваемость 30 раз (м2)
Объем=3,55*10*1,2/30
| и1 | ИНДЕКС К ПОЗИЦИИ: Минстрой 3 квартал 2024 г. письмо 43022-иф/09 от 29.07.2024 ОЗП=21,58; ЭМ=11,17; ЗПМ=21,58; МАТ=8,38 | [15 empty] | ИНДЕКС К ПОЗИЦИИ: Минстрой 3 квартал 2024 г. письмо 43022-иф/09 от 29.07.2024 ОЗП=21,58; ЭМ=11,17; ЗПМ=21,58; МАТ=8,38
| Бетонные и железобетонные монолитные конструкции и работы в строительстве с применением индустриальных видов опалубки | [17 empty] | Бетонные и железобетонные монолитные конструкции и работы в строительстве с применением индустриальных видов опалубки
294 | Прайс | Бетон тяжелый, крупность заполнителя: 20 мм, класс В25 (М350) W8 (м3) |  | 7.2065 | 805,49 6750,00/8,38 |  | 48643.92 |  |  | 0 | 0 |  |  |  |  | Бетон тяжелый, крупность заполнителя: 20 мм, класс В25 (М350) W8 (м3)
Объем=7,1*1,015
Цена МАТ=6750,00/8,38
| и1 | ИНДЕКС К ПОЗИЦИИ: Минстрой 3 квартал 2024 г. письмо 43022-иф/09 от 29.07.2024 ОЗП=21,58; ЭМ=11,17; ЗПМ=21,58; МАТ=8,38 | [15 empty] | ИНДЕКС К ПОЗИЦИИ: Минстрой 3 квартал 2024 г. письмо 43022-иф/09 от 29.07.2024 ОЗП=21,58; ЭМ=11,17; ЗПМ=21,58; МАТ=8,38
| Свайные работы | [17 empty] | Свайные работы
295 | ТЕР06-01-092-01 Приказ Администрации ЛО от 20.10.15 №28 | Установка каркасов и сеток: в стенах массой одного элемента до 20 кг (1 т арматуры, закладных деталей) |  | 1.7152 | 699,88 568,41 | 96,91 18,91 | 23392.59 | 21039.16 | 1 856,69 699,79 | 37.743 | 64.74 |  |  |  |  | Установка каркасов и сеток: в стенах массой одного элемента до 20 кг (1 т арматуры, закладных деталей)
Объем=0,0096+0,0245+1,8107-0,1296
613,10 = 5 752,81 - 1 x 5 139,71
| Приказ от 30.01.2024 № 55/пр прил.5 табл.1 п.9 | Производство работ на предприятиях, где в силу режима секретности и(или) внутриобъектового режима применяются специальный допуск, специальный пропуск и другие ограничения для рабочих ОЗП=1,15; ЭМ=1,15 к расх.; ЗПМ=1,15; ТЗ=1,15; ТЗМ=1,15 | [14 empty] | Производство работ на предприятиях, где в силу режима секретности и(или) внутриобъектового режима применяются специальный допуск, специальный пропуск и другие ограничения для рабочих ОЗП=1,15; ЭМ=1,15 к расх.; ЗПМ=1,15; ТЗ=1,15; ТЗМ=1,15
| и1 | ИНДЕКС К ПОЗИЦИИ: Минстрой 3 квартал 2024 г. письмо 43022-иф/09 от 29.07.2024 ОЗП=21,58; ЭМ=11,17; ЗПМ=21,58; МАТ=8,38 | [15 empty] | ИНДЕКС К ПОЗИЦИИ: Минстрой 3 квартал 2024 г. письмо 43022-иф/09 от 29.07.2024 ОЗП=21,58; ЭМ=11,17; ЗПМ=21,58; МАТ=8,38
| Бетонные и железобетонные монолитные конструкции и работы в строительстве с применением индустриальных видов опалубки | [17 empty] | Бетонные и железобетонные монолитные конструкции и работы в строительстве с применением индустриальных видов опалубки
|  |  | Накладные расходы 108% ФОТ (от 21 738,95) | 7: 23478.07
|  |  | Сметная прибыль 55% ФОТ (от 21 738,95) | 7: 11956.42
|  |  | Итого c накладными и см. прибылью | 7: 58827.08
296 | Прайс | Горячекатаная арматурная сталь гладкая класса А500 С, диаметром: 12 мм (т) |  | 1.8107 | 6 066,03 50833,33/8,38 |  | 92043.91 |  |  | 0 | 0 |  |  |  |  | Горячекатаная арматурная сталь гладкая класса А500 С, диаметром: 12 мм (т)
Объем=(1810,7)*0,001
Цена МАТ=50833,33/8,38
| и1 | ИНДЕКС К ПОЗИЦИИ: Минстрой 3 квартал 2024 г. письмо 43022-иф/09 от 29.07.2024 ОЗП=21,58; ЭМ=11,17; ЗПМ=21,58; МАТ=8,38 | [15 empty] | ИНДЕКС К ПОЗИЦИИ: Минстрой 3 квартал 2024 г. письмо 43022-иф/09 от 29.07.2024 ОЗП=21,58; ЭМ=11,17; ЗПМ=21,58; МАТ=8,38
| Свайные работы | [17 empty] | Свайные работы
297 | ТССЦ-204-0037 Приказ Администрации ЛО от 20.10.15 №28 | Надбавки к ценам заготовок за сборку и сварку каркасов и сеток: плоских, диаметром 12 мм (т) |  | 1.811 | 1198.52 |  | 18188.96 |  |  | 0 | 0 |  |  |  |  | Надбавки к ценам заготовок за сборку и сварку каркасов и сеток: плоских, диаметром 12 мм (т)
Объем=(1810,7)*0,001
| и1 | ИНДЕКС К ПОЗИЦИИ: Минстрой 3 квартал 2024 г. письмо 43022-иф/09 от 29.07.2024 ОЗП=21,58; ЭМ=11,17; ЗПМ=21,58; МАТ=8,38 | [15 empty] | ИНДЕКС К ПОЗИЦИИ: Минстрой 3 квартал 2024 г. письмо 43022-иф/09 от 29.07.2024 ОЗП=21,58; ЭМ=11,17; ЗПМ=21,58; МАТ=8,38
| Бетонные и железобетонные монолитные конструкции и работы в строительстве | [17 empty] | Бетонные и железобетонные монолитные конструкции и работы в строительстве
298 | Прайс | Горячекатаная арматурная сталь гладкая класса А-I, диаметром: 6 мм (т) |  | 0.0245 | 6 662,69 55833,33/8,38 |  | 1367.92 |  |  | 0 | 0 |  |  |  |  | Горячекатаная арматурная сталь гладкая класса А-I, диаметром: 6 мм (т)
Объем=24,5*0,001
Цена МАТ=55833,33/8,38
| и1 | ИНДЕКС К ПОЗИЦИИ: Минстрой 3 квартал 2024 г. письмо 43022-иф/09 от 29.07.2024 ОЗП=21,58; ЭМ=11,17; ЗПМ=21,58; МАТ=8,38 | [15 empty] | ИНДЕКС К ПОЗИЦИИ: Минстрой 3 квартал 2024 г. письмо 43022-иф/09 от 29.07.2024 ОЗП=21,58; ЭМ=11,17; ЗПМ=21,58; МАТ=8,38
| Свайные работы | [17 empty] | Свайные работы
299 | ТССЦ-204-0046 Приказ Администрации ЛО от 20.10.15 №28 | Надбавки к ценам заготовок за сборку и сварку каркасов и сеток: пространственных, диаметром 5-6 мм (т) |  | 0.0245 | 3333.62 |  | 684.43 |  |  | 0 | 0 |  |  |  |  | Надбавки к ценам заготовок за сборку и сварку каркасов и сеток: пространственных, диаметром 5-6 мм (т)
| и1 | ИНДЕКС К ПОЗИЦИИ: Минстрой 3 квартал 2024 г. письмо 43022-иф/09 от 29.07.2024 ОЗП=21,58; ЭМ=11,17; ЗПМ=21,58; МАТ=8,38 | [15 empty] | ИНДЕКС К ПОЗИЦИИ: Минстрой 3 квартал 2024 г. письмо 43022-иф/09 от 29.07.2024 ОЗП=21,58; ЭМ=11,17; ЗПМ=21,58; МАТ=8,38
| Бетонные и железобетонные монолитные конструкции и работы в строительстве | [17 empty] | Бетонные и железобетонные монолитные конструкции и работы в строительстве
300 | Прайс | Горячекатаная арматурная сталь гладкая класса А-I, диаметром: 8 мм (т) |  | 0.0096 | 6 612,97 55416,67/8,38 |  | 532 |  |  | 0 | 0 |  |  |  |  | Горячекатаная арматурная сталь гладкая класса А-I, диаметром: 8 мм (т)
Объем=9,6*0,001
Цена МАТ=55416,67/8,38
| и1 | ИНДЕКС К ПОЗИЦИИ: Минстрой 3 квартал 2024 г. письмо 43022-иф/09 от 29.07.2024 ОЗП=21,58; ЭМ=11,17; ЗПМ=21,58; МАТ=8,38 | [15 empty] | ИНДЕКС К ПОЗИЦИИ: Минстрой 3 квартал 2024 г. письмо 43022-иф/09 от 29.07.2024 ОЗП=21,58; ЭМ=11,17; ЗПМ=21,58; МАТ=8,38
| Свайные работы | [17 empty] | Свайные работы
301 | ТССЦ-204-0047 Приказ Администрации ЛО от 20.10.15 №28 | Надбавки к ценам заготовок за сборку и сварку каркасов и сеток: пространственных, диаметром 8 мм (т) |  | 0.0096 | 2204.09 |  | 177.31 |  |  | 0 | 0 |  |  |  |  | Надбавки к ценам заготовок за сборку и сварку каркасов и сеток: пространственных, диаметром 8 мм (т)
| и1 | ИНДЕКС К ПОЗИЦИИ: Минстрой 3 квартал 2024 г. письмо 43022-иф/09 от 29.07.2024 ОЗП=21,58; ЭМ=11,17; ЗПМ=21,58; МАТ=8,38 | [15 empty] | ИНДЕКС К ПОЗИЦИИ: Минстрой 3 квартал 2024 г. письмо 43022-иф/09 от 29.07.2024 ОЗП=21,58; ЭМ=11,17; ЗПМ=21,58; МАТ=8,38
| Бетонные и железобетонные монолитные конструкции и работы в строительстве | [17 empty] | Бетонные и железобетонные монолитные конструкции и работы в строительстве
Закладные детали | [14 empty] | Закладные детали
302 | ТЕР06-01-015-07 Приказ Администрации ЛО от 20.10.15 №28 | Установка закладных деталей весом: до 4 кг (1 т) |  | 0.0582 | 4 319,57 4 268,92 | 50,65 4,23 | 5394.5 | 5361.57 | 32,93 5,32 | 248.193 | 14.44 |  |  |  |  | Установка закладных деталей весом: до 4 кг (1 т)
Объем=(30*1,2+30*0,74)*0,001
3 756,15 = 11 028,66 - 1 x 7 272,51
| Приказ от 30.01.2024 № 55/пр прил.5 табл.1 п.9 | Производство работ на предприятиях, где в силу режима секретности и(или) внутриобъектового режима применяются специальный допуск, специальный пропуск и другие ограничения для рабочих ОЗП=1,15; ЭМ=1,15 к расх.; ЗПМ=1,15; ТЗ=1,15; ТЗМ=1,15 | [14 empty] | Производство работ на предприятиях, где в силу режима секретности и(или) внутриобъектового режима применяются специальный допуск, специальный пропуск и другие ограничения для рабочих ОЗП=1,15; ЭМ=1,15 к расх.; ЗПМ=1,15; ТЗ=1,15; ТЗМ=1,15
| и1 | ИНДЕКС К ПОЗИЦИИ: Минстрой 3 квартал 2024 г. письмо 43022-иф/09 от 29.07.2024 ОЗП=21,58; ЭМ=11,17; ЗПМ=21,58; МАТ=8,38 | [15 empty] | ИНДЕКС К ПОЗИЦИИ: Минстрой 3 квартал 2024 г. письмо 43022-иф/09 от 29.07.2024 ОЗП=21,58; ЭМ=11,17; ЗПМ=21,58; МАТ=8,38
| Бетонные и железобетонные монолитные конструкции и работы в строительстве | [17 empty] | Бетонные и железобетонные монолитные конструкции и работы в строительстве
|  |  | Накладные расходы 102% ФОТ (от 5 366,89) | 7: 5474.23
|  |  | Сметная прибыль 58% ФОТ (от 5 366,89) | 7: 3112.8
|  |  | Итого c накладными и см. прибылью | 7: 13981.53
303 | Прайс | Закладная деталь МН107-3 (шт.) |  | 30 | 20,05 168,00/8,38 |  | 5040.57 |  |  | 0 | 0 |  |  |  |  | Закладная деталь МН107-3 (шт.)
Цена МАТ=168,00/8,38
| и1 | ИНДЕКС К ПОЗИЦИИ: Минстрой 3 квартал 2024 г. письмо 43022-иф/09 от 29.07.2024 ОЗП=21,58; ЭМ=11,17; ЗПМ=21,58; МАТ=8,38 | [15 empty] | ИНДЕКС К ПОЗИЦИИ: Минстрой 3 квартал 2024 г. письмо 43022-иф/09 от 29.07.2024 ОЗП=21,58; ЭМ=11,17; ЗПМ=21,58; МАТ=8,38
| Наружные сети водопровода, канализации, теплоснабжения, газопровода | [17 empty] | Наружные сети водопровода, канализации, теплоснабжения, газопровода
304 | Прайс | Закладная деталь МН801 (шт.) |  | 30 | 12,41 104,00/8,38 |  | 3119.87 |  |  | 0 | 0 |  |  |  |  | Закладная деталь МН801 (шт.)
Цена МАТ=104,00/8,38
| и1 | ИНДЕКС К ПОЗИЦИИ: Минстрой 3 квартал 2024 г. письмо 43022-иф/09 от 29.07.2024 ОЗП=21,58; ЭМ=11,17; ЗПМ=21,58; МАТ=8,38 | [15 empty] | ИНДЕКС К ПОЗИЦИИ: Минстрой 3 квартал 2024 г. письмо 43022-иф/09 от 29.07.2024 ОЗП=21,58; ЭМ=11,17; ЗПМ=21,58; МАТ=8,38
| Наружные сети водопровода, канализации, теплоснабжения, газопровода | [17 empty] | Наружные сети водопровода, канализации, теплоснабжения, газопровода
305 | ТЕР06-01-015-09 Приказ Администрации ЛО от 20.10.15 №28 | Установка закладных деталей весом: более 20 кг (1 т) |  | 0.1719 | 481,86 431,20 | 50,66 4,23 | 1696.87 | 1599.6 | 97,27 15,70 | 25.07 | 4.31 |  |  |  |  | Установка закладных деталей весом: более 20 кг (1 т)
Объем=(2*69,55+9,5+23,3)*0,001
419,01 = 7 691,52 - 1 x 7 272,51
| Приказ от 30.01.2024 № 55/пр прил.5 табл.1 п.9 | Производство работ на предприятиях, где в силу режима секретности и(или) внутриобъектового режима применяются специальный допуск, специальный пропуск и другие ограничения для рабочих ОЗП=1,15; ЭМ=1,15 к расх.; ЗПМ=1,15; ТЗ=1,15; ТЗМ=1,15 | [14 empty] | Производство работ на предприятиях, где в силу режима секретности и(или) внутриобъектового режима применяются специальный допуск, специальный пропуск и другие ограничения для рабочих ОЗП=1,15; ЭМ=1,15 к расх.; ЗПМ=1,15; ТЗ=1,15; ТЗМ=1,15
| и1 | ИНДЕКС К ПОЗИЦИИ: Минстрой 3 квартал 2024 г. письмо 43022-иф/09 от 29.07.2024 ОЗП=21,58; ЭМ=11,17; ЗПМ=21,58; МАТ=8,38 | [15 empty] | ИНДЕКС К ПОЗИЦИИ: Минстрой 3 квартал 2024 г. письмо 43022-иф/09 от 29.07.2024 ОЗП=21,58; ЭМ=11,17; ЗПМ=21,58; МАТ=8,38
| Бетонные и железобетонные монолитные конструкции и работы в строительстве | [17 empty] | Бетонные и железобетонные монолитные конструкции и работы в строительстве
|  |  | Накладные расходы 102% ФОТ (от 1 615,30) | 7: 1647.61
|  |  | Сметная прибыль 58% ФОТ (от 1 615,30) | 7: 936.87
|  |  | Итого c накладными и см. прибылью | 7: 4281.35
306 | Прайс | Труба 1420х10 l=200 мм. (шт.) |  | 4: 2; 5: 0/8,38; 10: 0; 11: 0 |  |  |  |  | Труба 1420х10 l=200 мм. (шт.)
Цена МАТ=0/8,38
| и1 | ИНДЕКС К ПОЗИЦИИ: Минстрой 3 квартал 2024 г. письмо 43022-иф/09 от 29.07.2024 ОЗП=21,58; ЭМ=11,17; ЗПМ=21,58; МАТ=8,38 | [15 empty] | ИНДЕКС К ПОЗИЦИИ: Минстрой 3 квартал 2024 г. письмо 43022-иф/09 от 29.07.2024 ОЗП=21,58; ЭМ=11,17; ЗПМ=21,58; МАТ=8,38
| Свайные работы | [17 empty] | Свайные работы
307 | Прайс | Горячекатаная арматурная сталь гладкая класса А-I, диаметром: 8 мм (т) |  | 0.0095 | 6 612,97 55416,67/8,38 |  | 526.46 |  |  | 0 | 0 |  |  |  |  | Горячекатаная арматурная сталь гладкая класса А-I, диаметром: 8 мм (т)
Объем=9,5*0,001
Цена МАТ=55416,67/8,38
| и1 | ИНДЕКС К ПОЗИЦИИ: Минстрой 3 квартал 2024 г. письмо 43022-иф/09 от 29.07.2024 ОЗП=21,58; ЭМ=11,17; ЗПМ=21,58; МАТ=8,38 | [15 empty] | ИНДЕКС К ПОЗИЦИИ: Минстрой 3 квартал 2024 г. письмо 43022-иф/09 от 29.07.2024 ОЗП=21,58; ЭМ=11,17; ЗПМ=21,58; МАТ=8,38
| Свайные работы | [17 empty] | Свайные работы
308 | Прайс | Горячекатаная арматурная сталь гладкая класса А500 С, диаметром: 16 мм (т) |  | 0.0233 | 5 966,59 50000,00/8,38 |  | 1165 |  |  | 0 | 0 |  |  |  |  | Горячекатаная арматурная сталь гладкая класса А500 С, диаметром: 16 мм (т)
Объем=(23,3)*0,001
Цена МАТ=50000,00/8,38
| и1 | ИНДЕКС К ПОЗИЦИИ: Минстрой 3 квартал 2024 г. письмо 43022-иф/09 от 29.07.2024 ОЗП=21,58; ЭМ=11,17; ЗПМ=21,58; МАТ=8,38 | [15 empty] | ИНДЕКС К ПОЗИЦИИ: Минстрой 3 квартал 2024 г. письмо 43022-иф/09 от 29.07.2024 ОЗП=21,58; ЭМ=11,17; ЗПМ=21,58; МАТ=8,38
| Свайные работы | [17 empty] | Свайные работы
309 | ТЕР13-03-002-04 Приказ Администрации ЛО от 20.10.15 №28 | Огрунтовка металлических поверхностей за один раз: грунтовкой ГФ-021 (100 м2 окрашиваемой поверхности) |  | 0.067 | 169,18 123,29 | 11,41 0,21 | 206.16 | 178.26 | 8,54 0,30 | 6.1065 | 0.41 |  |  |  |  | Огрунтовка металлических поверхностей за один раз: грунтовкой ГФ-021 (100 м2 окрашиваемой поверхности)
Объем=((0,0582+0,1719)*29) / 100
151,61 = 371,85 - 0,012 x 18 353,45
| Приказ от 30.01.2024 № 55/пр прил.5 табл.1 п.9 | Производство работ на предприятиях, где в силу режима секретности и(или) внутриобъектового режима применяются специальный допуск, специальный пропуск и другие ограничения для рабочих ОЗП=1,15; ЭМ=1,15 к расх.; ЗПМ=1,15; ТЗ=1,15; ТЗМ=1,15 | [14 empty] | Производство работ на предприятиях, где в силу режима секретности и(или) внутриобъектового режима применяются специальный допуск, специальный пропуск и другие ограничения для рабочих ОЗП=1,15; ЭМ=1,15 к расх.; ЗПМ=1,15; ТЗ=1,15; ТЗМ=1,15
| и1 | ИНДЕКС К ПОЗИЦИИ: Минстрой 3 квартал 2024 г. письмо 43022-иф/09 от 29.07.2024 ОЗП=21,58; ЭМ=11,17; ЗПМ=21,58; МАТ=8,38 | [15 empty] | ИНДЕКС К ПОЗИЦИИ: Минстрой 3 квартал 2024 г. письмо 43022-иф/09 от 29.07.2024 ОЗП=21,58; ЭМ=11,17; ЗПМ=21,58; МАТ=8,38
| Защита строительных конструкций и оборудования от коррозии | [17 empty] | Защита строительных конструкций и оборудования от коррозии
|  |  | Накладные расходы 94% ФОТ (от 178,56) | 7: 167.85
|  |  | Сметная прибыль 51% ФОТ (от 178,56) | 7: 91.07
|  |  | Итого c накладными и см. прибылью | 7: 465.08
310 | Прайс | Грунтовка: ГФ-021 красно-коричневая (кг.) |  | 0.8 | 32,58 273,00/8,38 |  | 218.42 |  |  | 0 | 0 |  |  |  |  | Грунтовка: ГФ-021 красно-коричневая (кг.)
Объем=0,0008*1000
Цена МАТ=273,00/8,38
| и1 | ИНДЕКС К ПОЗИЦИИ: Минстрой 3 квартал 2024 г. письмо 43022-иф/09 от 29.07.2024 ОЗП=21,58; ЭМ=11,17; ЗПМ=21,58; МАТ=8,38 | [15 empty] | ИНДЕКС К ПОЗИЦИИ: Минстрой 3 квартал 2024 г. письмо 43022-иф/09 от 29.07.2024 ОЗП=21,58; ЭМ=11,17; ЗПМ=21,58; МАТ=8,38
| Полы | [17 empty] | Полы
311 | ТЕР13-03-004-26 Приказ Администрации ЛО от 20.10.15 №28 | Окраска металлических огрунтованных поверхностей: эмалью ПФ-115 (100 м2 окрашиваемой поверхности) |  | 0.019 | 188,47 151,52 | 15,41 0,41 | 68.83 | 62.13 | 3,27 0,17 | 8.809 | 0.17 |  |  |  |  | Окраска металлических огрунтованных поверхностей: эмалью ПФ-115 (100 м2 окрашиваемой поверхности)
Объем=(0,067*29) / 100
83,35 = 560,19 - 0,019 x 25 096,77
|  | За два раза ПЗ=2 (ОЗП=2; ЭМ=2 к расх.; ЗПМ=2; МАТ=2 к расх.; ТЗ=2; ТЗМ=2) | [14 empty] | За два раза ПЗ=2 (ОЗП=2; ЭМ=2 к расх.; ЗПМ=2; МАТ=2 к расх.; ТЗ=2; ТЗМ=2)
| Приказ от 30.01.2024 № 55/пр прил.5 табл.1 п.9 | Производство работ на предприятиях, где в силу режима секретности и(или) внутриобъектового режима применяются специальный допуск, специальный пропуск и другие ограничения для рабочих ОЗП=1,15; ЭМ=1,15 к расх.; ЗПМ=1,15; ТЗ=1,15; ТЗМ=1,15 | [14 empty] | Производство работ на предприятиях, где в силу режима секретности и(или) внутриобъектового режима применяются специальный допуск, специальный пропуск и другие ограничения для рабочих ОЗП=1,15; ЭМ=1,15 к расх.; ЗПМ=1,15; ТЗ=1,15; ТЗМ=1,15
| и1 | ИНДЕКС К ПОЗИЦИИ: Минстрой 3 квартал 2024 г. письмо 43022-иф/09 от 29.07.2024 ОЗП=21,58; ЭМ=11,17; ЗПМ=21,58; МАТ=8,38 | [15 empty] | ИНДЕКС К ПОЗИЦИИ: Минстрой 3 квартал 2024 г. письмо 43022-иф/09 от 29.07.2024 ОЗП=21,58; ЭМ=11,17; ЗПМ=21,58; МАТ=8,38
| Защита строительных конструкций и оборудования от коррозии | [17 empty] | Защита строительных конструкций и оборудования от коррозии
|  |  | Накладные расходы 94% ФОТ (от 62,30) | 7: 58.56
|  |  | Сметная прибыль 51% ФОТ (от 62,30) | 7: 31.77
|  |  | Итого c накладными и см. прибылью | 7: 159.16
312 | Прайс | Эмаль ПФ-115 серая (кг.) |  | 0.7 | 41,17 345,00/8,38 |  | 241.5 |  |  | 0 | 0 |  |  |  |  | Эмаль ПФ-115 серая (кг.)
Объем=0,0007*1000
Цена МАТ=345,00/8,38
| и1 | ИНДЕКС К ПОЗИЦИИ: Минстрой 3 квартал 2024 г. письмо 43022-иф/09 от 29.07.2024 ОЗП=21,58; ЭМ=11,17; ЗПМ=21,58; МАТ=8,38 | [15 empty] | ИНДЕКС К ПОЗИЦИИ: Минстрой 3 квартал 2024 г. письмо 43022-иф/09 от 29.07.2024 ОЗП=21,58; ЭМ=11,17; ЗПМ=21,58; МАТ=8,38
| Полы | [17 empty] | Полы
Сборочные единицы | [14 empty] | Сборочные единицы
313 | ТЕР23-03-001-02 Приказ Администрации ЛО от 20.10.15 №28 | Устройство круглых сборных железобетонных канализационных колодцев диаметром: 0,7 м в мокрых грунтах (10 м3 железобетонных и бетонных конструкций колодца) |  | 0.307 | 19 711,37 6 076,42 | 6 887,80 1 205,11 | 81234.34 | 40256.62 | 23 619,57 7 983,91 | 366.712 | 112.58 |  |  |  |  | Устройство круглых сборных железобетонных канализационных колодцев диаметром: 0,7 м в мокрых грунтах (10 м3 железобетонных и бетонных конструкций колодца)
Объем=(0,05*2+0,25*1+0,02*2+0,49*2+0,85*2) / 10
18 020,39 = 33 452,07 - 22,84 x 334,66 - 3,24 x 2 403,72
| Приказ от 30.01.2024 № 55/пр прил.5 табл.1 п.9 | Производство работ на предприятиях, где в силу режима секретности и(или) внутриобъектового режима применяются специальный допуск, специальный пропуск и другие ограничения для рабочих ОЗП=1,15; ЭМ=1,15 к расх.; ЗПМ=1,15; ТЗ=1,15; ТЗМ=1,15 | [14 empty] | Производство работ на предприятиях, где в силу режима секретности и(или) внутриобъектового режима применяются специальный допуск, специальный пропуск и другие ограничения для рабочих ОЗП=1,15; ЭМ=1,15 к расх.; ЗПМ=1,15; ТЗ=1,15; ТЗМ=1,15
| и1 | ИНДЕКС К ПОЗИЦИИ: Минстрой 3 квартал 2024 г. письмо 43022-иф/09 от 29.07.2024 ОЗП=21,58; ЭМ=11,17; ЗПМ=21,58; МАТ=8,38 | [15 empty] | ИНДЕКС К ПОЗИЦИИ: Минстрой 3 квартал 2024 г. письмо 43022-иф/09 от 29.07.2024 ОЗП=21,58; ЭМ=11,17; ЗПМ=21,58; МАТ=8,38
| Наружные сети водопровода, канализации, теплоснабжения, газопровода | [17 empty] | Наружные сети водопровода, канализации, теплоснабжения, газопровода
|  |  | Накладные расходы 117% ФОТ (от 48 240,53) | 7: 56441.42
|  |  | Сметная прибыль 74% ФОТ (от 48 240,53) | 7: 35697.99
|  |  | Итого c накладными и см. прибылью | 7: 173373.75
314 | Прайс | Люк чугунный типа Т (шт.) |  | 2 | 1 166,11 9772,00/8,38 |  | 19544 |  |  | 0 | 0 |  |  |  |  | Люк чугунный типа Т (шт.)
Цена МАТ=9772,00/8,38
| и1 | ИНДЕКС К ПОЗИЦИИ: Минстрой 3 квартал 2024 г. письмо 43022-иф/09 от 29.07.2024 ОЗП=21,58; ЭМ=11,17; ЗПМ=21,58; МАТ=8,38 | [15 empty] | ИНДЕКС К ПОЗИЦИИ: Минстрой 3 квартал 2024 г. письмо 43022-иф/09 от 29.07.2024 ОЗП=21,58; ЭМ=11,17; ЗПМ=21,58; МАТ=8,38
| Наружные сети водопровода, канализации, теплоснабжения, газопровода | [17 empty] | Наружные сети водопровода, канализации, теплоснабжения, газопровода
315 | Прайс | Кольцо стеновое КС 7.3-С (объем 0,05 м3) (шт.) |  | 2 | 161,34 1352,00/8,38 |  | 2704.06 |  |  | 0 | 0 |  |  |  |  | Кольцо стеновое КС 7.3-С (объем 0,05 м3) (шт.)
Цена МАТ=1352,00/8,38
| и1 | ИНДЕКС К ПОЗИЦИИ: Минстрой 3 квартал 2024 г. письмо 43022-иф/09 от 29.07.2024 ОЗП=21,58; ЭМ=11,17; ЗПМ=21,58; МАТ=8,38 | [15 empty] | ИНДЕКС К ПОЗИЦИИ: Минстрой 3 квартал 2024 г. письмо 43022-иф/09 от 29.07.2024 ОЗП=21,58; ЭМ=11,17; ЗПМ=21,58; МАТ=8,38
| Наружные сети водопровода, канализации, теплоснабжения, газопровода | [17 empty] | Наружные сети водопровода, канализации, теплоснабжения, газопровода
316 | Прайс | Кольцо опорное КО6 (объем 0,02 м3) (шт.) |  | 2 | 59,07 495,00/8,38 |  | 990.01 |  |  | 0 | 0 |  |  |  |  | Кольцо опорное КО6 (объем 0,02 м3) (шт.)
Цена МАТ=495,00/8,38
| и1 | ИНДЕКС К ПОЗИЦИИ: Минстрой 3 квартал 2024 г. письмо 43022-иф/09 от 29.07.2024 ОЗП=21,58; ЭМ=11,17; ЗПМ=21,58; МАТ=8,38 | [15 empty] | ИНДЕКС К ПОЗИЦИИ: Минстрой 3 квартал 2024 г. письмо 43022-иф/09 от 29.07.2024 ОЗП=21,58; ЭМ=11,17; ЗПМ=21,58; МАТ=8,38
| Наружные сети водопровода, канализации, теплоснабжения, газопровода | [17 empty] | Наружные сети водопровода, канализации, теплоснабжения, газопровода
317 | Прайс | Плита ПТ 75.240.14-6 (объем 0,25 м3) (шт.) |  | 1 | 407,04 3411,00/8,38 |  | 3411 |  |  | 0 | 0 |  |  |  |  | Плита ПТ 75.240.14-6 (объем 0,25 м3) (шт.)
Цена МАТ=3411,00/8,38
| и1 | ИНДЕКС К ПОЗИЦИИ: Минстрой 3 квартал 2024 г. письмо 43022-иф/09 от 29.07.2024 ОЗП=21,58; ЭМ=11,17; ЗПМ=21,58; МАТ=8,38 | [15 empty] | ИНДЕКС К ПОЗИЦИИ: Минстрой 3 квартал 2024 г. письмо 43022-иф/09 от 29.07.2024 ОЗП=21,58; ЭМ=11,17; ЗПМ=21,58; МАТ=8,38
| Наружные сети водопровода, канализации, теплоснабжения, газопровода | [17 empty] | Наружные сети водопровода, канализации, теплоснабжения, газопровода
318 | Прайс | Плита ПТО 150.240.14-6 (объем 0,49 м3) (шт.) |  | 2 | 1 383,41 11593,00/8,38 |  | 23185.95 |  |  | 0 | 0 |  |  |  |  | Плита ПТО 150.240.14-6 (объем 0,49 м3) (шт.)
Цена МАТ=11593,00/8,38
| и1 | ИНДЕКС К ПОЗИЦИИ: Минстрой 3 квартал 2024 г. письмо 43022-иф/09 от 29.07.2024 ОЗП=21,58; ЭМ=11,17; ЗПМ=21,58; МАТ=8,38 | [15 empty] | ИНДЕКС К ПОЗИЦИИ: Минстрой 3 квартал 2024 г. письмо 43022-иф/09 от 29.07.2024 ОЗП=21,58; ЭМ=11,17; ЗПМ=21,58; МАТ=8,38
| Наружные сети водопровода, канализации, теплоснабжения, газопровода | [17 empty] | Наружные сети водопровода, канализации, теплоснабжения, газопровода
319 | Прайс | Плита дорожная ПД6 (шт.) |  | 2 | 566,11 4744,00/8,38 |  | 9488 |  |  | 0 | 0 |  |  |  |  | Плита дорожная ПД6 (шт.)
Цена МАТ=4744,00/8,38
| и1 | ИНДЕКС К ПОЗИЦИИ: Минстрой 3 квартал 2024 г. письмо 43022-иф/09 от 29.07.2024 ОЗП=21,58; ЭМ=11,17; ЗПМ=21,58; МАТ=8,38 | [15 empty] | ИНДЕКС К ПОЗИЦИИ: Минстрой 3 квартал 2024 г. письмо 43022-иф/09 от 29.07.2024 ОЗП=21,58; ЭМ=11,17; ЗПМ=21,58; МАТ=8,38
| Наружные сети водопровода, канализации, теплоснабжения, газопровода | [17 empty] | Наружные сети водопровода, канализации, теплоснабжения, газопровода
Гидроизоляция | [14 empty] | Гидроизоляция
320 | ТЕР26-01-055-02 Приказ Администрации ЛО от 20.10.15 №28 | Установка пароизоляционного слоя из: пленки полиэтиленовой (без стекловолокнистых материалов) (100 м2 поверхности покрытия изоляции) |  | 0.343 | 1 048,95 273,64 | 34.49 | 4287 | 2025.49 | 132.14 | 16.514 | 5.66 |  |  |  |  | Установка пароизоляционного слоя из: пленки полиэтиленовой (без стекловолокнистых материалов) (100 м2 поверхности покрытия изоляции)
Объем=34,3 / 100
1 008,76 = 1 576,86 - 115 x 4,94
| Приказ от 30.01.2024 № 55/пр прил.5 табл.1 п.9 | Производство работ на предприятиях, где в силу режима секретности и(или) внутриобъектового режима применяются специальный допуск, специальный пропуск и другие ограничения для рабочих ОЗП=1,15; ЭМ=1,15 к расх.; ЗПМ=1,15; ТЗ=1,15; ТЗМ=1,15 | [14 empty] | Производство работ на предприятиях, где в силу режима секретности и(или) внутриобъектового режима применяются специальный допуск, специальный пропуск и другие ограничения для рабочих ОЗП=1,15; ЭМ=1,15 к расх.; ЗПМ=1,15; ТЗ=1,15; ТЗМ=1,15
| и1 | ИНДЕКС К ПОЗИЦИИ: Минстрой 3 квартал 2024 г. письмо 43022-иф/09 от 29.07.2024 ОЗП=21,58; ЭМ=11,17; ЗПМ=21,58; МАТ=8,38 | [15 empty] | ИНДЕКС К ПОЗИЦИИ: Минстрой 3 квартал 2024 г. письмо 43022-иф/09 от 29.07.2024 ОЗП=21,58; ЭМ=11,17; ЗПМ=21,58; МАТ=8,38
| Теплоизоляционные работы | [17 empty] | Теплоизоляционные работы
|  |  | Накладные расходы 97% ФОТ (от 2 025,49) | 7: 1964.73
|  |  | Сметная прибыль 55% ФОТ (от 2 025,49) | 7: 1114.02
|  |  | Итого c накладными и см. прибылью | 7: 7365.75
321 | Прайс | Вилладрейн 500 (вес 0,55кг/м2) (м2) |  | 39.45 | 17,42 146,00/8,38 |  | 5758.9 |  |  | 0 | 0 |  |  |  |  | Вилладрейн 500 (вес 0,55кг/м2) (м2)
Цена МАТ=146,00/8,38
| и1 | ИНДЕКС К ПОЗИЦИИ: Минстрой 3 квартал 2024 г. письмо 43022-иф/09 от 29.07.2024 ОЗП=21,58; ЭМ=11,17; ЗПМ=21,58; МАТ=8,38 | [15 empty] | ИНДЕКС К ПОЗИЦИИ: Минстрой 3 квартал 2024 г. письмо 43022-иф/09 от 29.07.2024 ОЗП=21,58; ЭМ=11,17; ЗПМ=21,58; МАТ=8,38
| Наружные сети водопровода, канализации, теплоснабжения, газопровода | [17 empty] | Наружные сети водопровода, канализации, теплоснабжения, газопровода
322 | ТЕР08-01-003-05 Приказ Администрации ЛО от 20.10.15 №28 | Гидроизоляция стен, фундаментов: боковая оклеечная по выровненной поверхности бутовой кладки, кирпичу и бетону в 2 слоя (100 м2 изолируемой поверхности) |  | 0.343 | 3 016,11 970,37 | 201.8 | 13255.9 | 7182.62 | 773.17 | 53.82 | 18.46 |  |  |  |  | Гидроизоляция стен, фундаментов: боковая оклеечная по выровненной поверхности бутовой кладки, кирпичу и бетону в 2 слоя (100 м2 изолируемой поверхности)
Объем=34,3 / 100
2 863,22 = 3 921,22 - 230 x 4,60
| Приказ от 30.01.2024 № 55/пр прил.5 табл.1 п.9 | Производство работ на предприятиях, где в силу режима секретности и(или) внутриобъектового режима применяются специальный допуск, специальный пропуск и другие ограничения для рабочих ОЗП=1,15; ЭМ=1,15 к расх.; ЗПМ=1,15; ТЗ=1,15; ТЗМ=1,15 | [14 empty] | Производство работ на предприятиях, где в силу режима секретности и(или) внутриобъектового режима применяются специальный допуск, специальный пропуск и другие ограничения для рабочих ОЗП=1,15; ЭМ=1,15 к расх.; ЗПМ=1,15; ТЗ=1,15; ТЗМ=1,15
| и1 | ИНДЕКС К ПОЗИЦИИ: Минстрой 3 квартал 2024 г. письмо 43022-иф/09 от 29.07.2024 ОЗП=21,58; ЭМ=11,17; ЗПМ=21,58; МАТ=8,38 | [15 empty] | ИНДЕКС К ПОЗИЦИИ: Минстрой 3 квартал 2024 г. письмо 43022-иф/09 от 29.07.2024 ОЗП=21,58; ЭМ=11,17; ЗПМ=21,58; МАТ=8,38
| Конструкции из кирпича и блоков | [17 empty] | Конструкции из кирпича и блоков
|  |  | Накладные расходы 110% ФОТ (от 7 182,62) | 7: 7900.88
|  |  | Сметная прибыль 69% ФОТ (от 7 182,62) | 7: 4956.01
|  |  | Итого c накладными и см. прибылью | 7: 26112.79
323 | Прайс | Ультранап (вес 5кг/м2) (м2) |  | 78.89 | 54,89 460,00/8,38 |  | 36287.68 |  |  | 0 | 0 |  |  |  |  | Ультранап (вес 5кг/м2) (м2)
Цена МАТ=460,00/8,38
| и1 | ИНДЕКС К ПОЗИЦИИ: Минстрой 3 квартал 2024 г. письмо 43022-иф/09 от 29.07.2024 ОЗП=21,58; ЭМ=11,17; ЗПМ=21,58; МАТ=8,38 | [15 empty] | ИНДЕКС К ПОЗИЦИИ: Минстрой 3 квартал 2024 г. письмо 43022-иф/09 от 29.07.2024 ОЗП=21,58; ЭМ=11,17; ЗПМ=21,58; МАТ=8,38
| Наружные сети водопровода, канализации, теплоснабжения, газопровода | [17 empty] | Наружные сети водопровода, канализации, теплоснабжения, газопровода
324 | ТЕР08-01-003-07 Приказ Администрации ЛО от 20.10.15 №28 | Гидроизоляция боковая обмазочная битумная в 2 слоя по выровненной поверхности бутовой кладки, кирпичу, бетону (100 м2 изолируемой поверхности) |  | 0.343 | 536,72 439,58 | 96.19 | 3625 | 3253.72 | 368.52 | 24.38 | 8.36 |  |  |  |  | Гидроизоляция боковая обмазочная битумная в 2 слоя по выровненной поверхности бутовой кладки, кирпичу, бетону (100 м2 изолируемой поверхности)
Объем=34,3 / 100
466,84 = 1 530,35 - 0,016 x 1 610,15 - 0,024 x 4 218,17 - 0,24 x 3 902,13
| Приказ от 30.01.2024 № 55/пр прил.5 табл.1 п.9 | Производство работ на предприятиях, где в силу режима секретности и(или) внутриобъектового режима применяются специальный допуск, специальный пропуск и другие ограничения для рабочих ОЗП=1,15; ЭМ=1,15 к расх.; ЗПМ=1,15; ТЗ=1,15; ТЗМ=1,15 | [14 empty] | Производство работ на предприятиях, где в силу режима секретности и(или) внутриобъектового режима применяются специальный допуск, специальный пропуск и другие ограничения для рабочих ОЗП=1,15; ЭМ=1,15 к расх.; ЗПМ=1,15; ТЗ=1,15; ТЗМ=1,15
| и1 | ИНДЕКС К ПОЗИЦИИ: Минстрой 3 квартал 2024 г. письмо 43022-иф/09 от 29.07.2024 ОЗП=21,58; ЭМ=11,17; ЗПМ=21,58; МАТ=8,38 | [15 empty] | ИНДЕКС К ПОЗИЦИИ: Минстрой 3 квартал 2024 г. письмо 43022-иф/09 от 29.07.2024 ОЗП=21,58; ЭМ=11,17; ЗПМ=21,58; МАТ=8,38
| Конструкции из кирпича и блоков | [17 empty] | Конструкции из кирпича и блоков
|  |  | Накладные расходы 110% ФОТ (от 3 253,72) | 7: 3579.09
|  |  | Сметная прибыль 69% ФОТ (от 3 253,72) | 7: 2245.07
|  |  | Итого c накладными и см. прибылью | 7: 9449.16
325 | Прайс | Ультрапраймер (расход 0.2 кг/кв.м) (кг) |  | 6.86 | 98,69 827,00/8,38 |  | 5673.37 |  |  | 0 | 0 |  |  |  |  | Ультрапраймер (расход 0.2 кг/кв.м) (кг)
Объем=0,2*0,343*100
Цена МАТ=827,00/8,38
| и1 | ИНДЕКС К ПОЗИЦИИ: Минстрой 3 квартал 2024 г. письмо 43022-иф/09 от 29.07.2024 ОЗП=21,58; ЭМ=11,17; ЗПМ=21,58; МАТ=8,38 | [15 empty] | ИНДЕКС К ПОЗИЦИИ: Минстрой 3 квартал 2024 г. письмо 43022-иф/09 от 29.07.2024 ОЗП=21,58; ЭМ=11,17; ЗПМ=21,58; МАТ=8,38
| Наружные сети водопровода, канализации, теплоснабжения, газопровода | [17 empty] | Наружные сети водопровода, канализации, теплоснабжения, газопровода
326 | ТЕР06-01-068-01 Приказ Администрации ЛО от 20.10.15 №28 | Устройство деформационных швов в емкостных сооружениях с применением: резиновых прокладок (100 м шва) |  | 0.336 | 3 262,46 1 819,37 | 87,49 9,59 | 17337.34 | 13192.03 | 328,37 69,54 | 94.024 | 31.59 |  |  |  |  | Устройство деформационных швов в емкостных сооружениях с применением: резиновых прокладок (100 м шва)
Объем=33,6 / 100
3 013,74 = 19 861,74 - 360 x 46,80
| Приказ от 30.01.2024 № 55/пр прил.5 табл.1 п.9 | Производство работ на предприятиях, где в силу режима секретности и(или) внутриобъектового режима применяются специальный допуск, специальный пропуск и другие ограничения для рабочих ОЗП=1,15; ЭМ=1,15 к расх.; ЗПМ=1,15; ТЗ=1,15; ТЗМ=1,15 | [14 empty] | Производство работ на предприятиях, где в силу режима секретности и(или) внутриобъектового режима применяются специальный допуск, специальный пропуск и другие ограничения для рабочих ОЗП=1,15; ЭМ=1,15 к расх.; ЗПМ=1,15; ТЗ=1,15; ТЗМ=1,15
| и1 | ИНДЕКС К ПОЗИЦИИ: Минстрой 3 квартал 2024 г. письмо 43022-иф/09 от 29.07.2024 ОЗП=21,58; ЭМ=11,17; ЗПМ=21,58; МАТ=8,38 | [15 empty] | ИНДЕКС К ПОЗИЦИИ: Минстрой 3 квартал 2024 г. письмо 43022-иф/09 от 29.07.2024 ОЗП=21,58; ЭМ=11,17; ЗПМ=21,58; МАТ=8,38
| Бетонные и железобетонные монолитные конструкции и работы в строительстве | [17 empty] | Бетонные и железобетонные монолитные конструкции и работы в строительстве
|  |  | Накладные расходы 102% ФОТ (от 13 261,57) | 7: 13526.8
|  |  | Сметная прибыль 58% ФОТ (от 13 261,57) | 7: 7691.71
|  |  | Итого c накладными и см. прибылью | 7: 38555.85
327 | Прайс | Гидрошпонка Икопал ХВ 320 (вес 0,25 кг/м.п.) (м) |  | 33.6 | 155,61 1304,00/8,38 |  | 43814.8 |  |  | 0 | 0 |  |  |  |  | Гидрошпонка Икопал ХВ 320 (вес 0,25 кг/м.п.) (м)
Цена МАТ=1304,00/8,38
| и1 | ИНДЕКС К ПОЗИЦИИ: Минстрой 3 квартал 2024 г. письмо 43022-иф/09 от 29.07.2024 ОЗП=21,58; ЭМ=11,17; ЗПМ=21,58; МАТ=8,38 | [15 empty] | ИНДЕКС К ПОЗИЦИИ: Минстрой 3 квартал 2024 г. письмо 43022-иф/09 от 29.07.2024 ОЗП=21,58; ЭМ=11,17; ЗПМ=21,58; МАТ=8,38
| Наружные сети водопровода, канализации, теплоснабжения, газопровода | [17 empty] | Наружные сети водопровода, канализации, теплоснабжения, газопровода
328 | ТЕР06-01-068-03 Приказ Администрации ЛО от 20.10.15 №28 | Устройство деформационных швов в емкостных сооружениях с применением: герметика (100 м шва) |  | 0.336 | 481,67 449,94 | 31.73 | 3381.52 | 3262.44 | 119.08 | 24.955 | 8.38 |  |  |  |  | Устройство деформационных швов в емкостных сооружениях с применением: герметика (100 м шва)
Объем=33,6 / 100
418,84 = 12 145,60 - 184 x 34,68 - 186 x 28,74
| Приказ от 30.01.2024 № 55/пр прил.5 табл.1 п.9 | Производство работ на предприятиях, где в силу режима секретности и(или) внутриобъектового режима применяются специальный допуск, специальный пропуск и другие ограничения для рабочих ОЗП=1,15; ЭМ=1,15 к расх.; ЗПМ=1,15; ТЗ=1,15; ТЗМ=1,15 | [14 empty] | Производство работ на предприятиях, где в силу режима секретности и(или) внутриобъектового режима применяются специальный допуск, специальный пропуск и другие ограничения для рабочих ОЗП=1,15; ЭМ=1,15 к расх.; ЗПМ=1,15; ТЗ=1,15; ТЗМ=1,15
| и1 | ИНДЕКС К ПОЗИЦИИ: Минстрой 3 квартал 2024 г. письмо 43022-иф/09 от 29.07.2024 ОЗП=21,58; ЭМ=11,17; ЗПМ=21,58; МАТ=8,38 | [15 empty] | ИНДЕКС К ПОЗИЦИИ: Минстрой 3 квартал 2024 г. письмо 43022-иф/09 от 29.07.2024 ОЗП=21,58; ЭМ=11,17; ЗПМ=21,58; МАТ=8,38
| Бетонные и железобетонные монолитные конструкции и работы в строительстве | [17 empty] | Бетонные и железобетонные монолитные конструкции и работы в строительстве
|  |  | Накладные расходы 102% ФОТ (от 3 262,44) | 7: 3327.69
|  |  | Сметная прибыль 58% ФОТ (от 3 262,44) | 7: 1892.22
|  |  | Итого c накладными и см. прибылью | 7: 8601.43
329 | Прайс | Инъекционный состав Икопал №1 (м3) |  | 0.11 | 10 621,96 89012,00/8,38 |  | 9791.32 |  |  | 0 | 0 |  |  |  |  | Инъекционный состав Икопал №1 (м3)
Цена МАТ=89012,00/8,38
| и1 | ИНДЕКС К ПОЗИЦИИ: Минстрой 3 квартал 2024 г. письмо 43022-иф/09 от 29.07.2024 ОЗП=21,58; ЭМ=11,17; ЗПМ=21,58; МАТ=8,38 | [15 empty] | ИНДЕКС К ПОЗИЦИИ: Минстрой 3 квартал 2024 г. письмо 43022-иф/09 от 29.07.2024 ОЗП=21,58; ЭМ=11,17; ЗПМ=21,58; МАТ=8,38
| Наружные сети водопровода, канализации, теплоснабжения, газопровода | [17 empty] | Наружные сети водопровода, канализации, теплоснабжения, газопровода
Итого прямые затраты по разделу в текущих ценах |  |  |  | 7: 568483.64; 8: 124069.09; 9: 57 240,84 22 035,55; 11: 351.48 | [8 empty] | Итого прямые затраты по разделу в текущих ценах
Накладные расходы |  |  |  | 7: 160547.08 | [8 empty] | Накладные расходы
В том числе, справочно: | [20 empty] | В том числе, справочно:
94% ФОТ (от 240,86) (Поз. 309, 311) |  |  |  | 7: 226.41 | [9 empty] | 94% ФОТ (от 240,86) (Поз. 309, 311)
97% ФОТ (от 2025,49) (Поз. 320) |  |  |  | 7: 1964.73 | [9 empty] | 97% ФОТ (от 2025,49) (Поз. 320)
102% ФОТ (от 26003,32) (Поз. 285, 287-288, 297, 299, 301-302, 305, 326, 328) |  |  |  | 7: 26523.39 | [9 empty] | 102% ФОТ (от 26003,32) (Поз. 285, 287-288, 297, 299, 301-302, 305, 326, 328)
108% ФОТ (от 58137,87) (Поз. 290-293, 295) |  |  |  | 7: 62788.9 | [9 empty] | 108% ФОТ (от 58137,87) (Поз. 290-293, 295)
110% ФОТ (от 11456,57) (Поз. 283, 322, 324) |  |  |  | 7: 12602.23 | [9 empty] | 110% ФОТ (от 11456,57) (Поз. 283, 322, 324)
117% ФОТ (от 48240,53) (Поз. 303-304, 313-319, 321, 323, 325, 327, 329) |  |  |  | 7: 56441.42 | [9 empty] | 117% ФОТ (от 48240,53) (Поз. 303-304, 313-319, 321, 323, 325, 327, 329)
Сметная прибыль |  |  |  | 7: 91897.64 | [8 empty] | Сметная прибыль
В том числе, справочно: | [20 empty] | В том числе, справочно:
51% ФОТ (от 240,86) (Поз. 309, 311) |  |  |  | 7: 122.84 | [9 empty] | 51% ФОТ (от 240,86) (Поз. 309, 311)
55% ФОТ (от 60163,36) (Поз. 290-293, 295, 320) |  |  |  | 7: 33089.85 | [9 empty] | 55% ФОТ (от 60163,36) (Поз. 290-293, 295, 320)
58% ФОТ (от 26003,32) (Поз. 285, 287-288, 297, 299, 301-302, 305, 326, 328) |  |  |  | 7: 15081.93 | [9 empty] | 58% ФОТ (от 26003,32) (Поз. 285, 287-288, 297, 299, 301-302, 305, 326, 328)
69% ФОТ (от 11456,57) (Поз. 283, 322, 324) |  |  |  | 7: 7905.03 | [9 empty] | 69% ФОТ (от 11456,57) (Поз. 283, 322, 324)
74% ФОТ (от 48240,53) (Поз. 303-304, 313-319, 321, 323, 325, 327, 329) |  |  |  | 7: 35697.99 | [9 empty] | 74% ФОТ (от 48240,53) (Поз. 303-304, 313-319, 321, 323, 325, 327, 329)
Итоги по разделу 12 Прямоугольная камера К1 лист 28 : | [19 empty] | Итоги по разделу 12 Прямоугольная камера К1 лист 28 :
Конструкции из кирпича и блоков: | [20 empty] | Конструкции из кирпича и блоков:
Итого Поз. 283, 322, 324 |  |  |  | 7: 18264.32; 8: 11319.83; 9: 1 638,94 136,74; 11: 29.47 | [9 empty] | Итого Поз. 283, 322, 324
Накладные расходы 110% ФОТ (от 11 456,57) |  |  |  | 7: 12602.23 | [9 empty] | Накладные расходы 110% ФОТ (от 11 456,57)
Сметная прибыль 69% ФОТ (от 11 456,57) |  |  |  | 7: 7905.03 | [9 empty] | Сметная прибыль 69% ФОТ (от 11 456,57)
Итого c накладными и см. прибылью |  |  |  | 7: 38771.58; 11: 29.47 | [9 empty] | Итого c накладными и см. прибылью
Свайные работы: | [20 empty] | Свайные работы:
Итого Поз. 284, 286, 289, 294, 296, 298, 300, 307-308 |  |  |  | 7: 161400.88 | [9 empty] | Итого Поз. 284, 286, 289, 294, 296, 298, 300, 307-308
Накладные расходы 117% ФОТ (от 0,00) | [20 empty] | Накладные расходы 117% ФОТ (от 0,00)
Сметная прибыль 70% ФОТ (от 0,00) | [20 empty] | Сметная прибыль 70% ФОТ (от 0,00)
Итого c накладными и см. прибылью |  |  |  | 7: 161400.88 | [9 empty] | Итого c накладными и см. прибылью
Бетонные и железобетонные монолитные конструкции и работы в строительстве: | [20 empty] | Бетонные и железобетонные монолитные конструкции и работы в строительстве:
Итого Поз. 285, 287-288, 297, 299, 301-302, 305, 326, 328 |  |  |  | 7: 50733.18; 8: 25427.03; 9: 2 197,05 576,29; 11: 64.64 | [9 empty] | Итого Поз. 285, 287-288, 297, 299, 301-302, 305, 326, 328
Накладные расходы 102% ФОТ (от 26 003,32) |  |  |  | 7: 26523.39 | [9 empty] | Накладные расходы 102% ФОТ (от 26 003,32)
Сметная прибыль 58% ФОТ (от 26 003,32) |  |  |  | 7: 15081.93 | [9 empty] | Сметная прибыль 58% ФОТ (от 26 003,32)
Итого c накладными и см. прибылью |  |  |  | 7: 92338.5; 11: 64.64 | [9 empty] | Итого c накладными и см. прибылью
Бетонные и железобетонные монолитные конструкции и работы в строительстве с применением индустриальных видов опалубки: | [20 empty] | Бетонные и железобетонные монолитные конструкции и работы в строительстве с применением индустриальных видов опалубки:
Итого Поз. 290-293, 295 |  |  |  | 7: 83019.48; 8: 44799.73; 9: 29 641,33 13 338,14; 11: 138.55 | [9 empty] | Итого Поз. 290-293, 295
Накладные расходы 108% ФОТ (от 58 137,87) |  |  |  | 7: 62788.9 | [9 empty] | Накладные расходы 108% ФОТ (от 58 137,87)
Сметная прибыль 55% ФОТ (от 58 137,87) |  |  |  | 7: 31975.83 | [9 empty] | Сметная прибыль 55% ФОТ (от 58 137,87)
Итого c накладными и см. прибылью |  |  |  | 7: 177784.21; 11: 138.55 | [9 empty] | Итого c накладными и см. прибылью
Наружные сети водопровода, канализации, теплоснабжения, газопровода: | [20 empty] | Наружные сети водопровода, канализации, теплоснабжения, газопровода:
Итого Поз. 303-304, 313-319, 321, 323, 325, 327, 329 |  |  |  | 7: 250043.87; 8: 40256.62; 9: 23 619,57 7 983,91; 11: 112.58 | [9 empty] | Итого Поз. 303-304, 313-319, 321, 323, 325, 327, 329
Накладные расходы 117% ФОТ (от 48 240,53) |  |  |  | 7: 56441.42 | [9 empty] | Накладные расходы 117% ФОТ (от 48 240,53)
Сметная прибыль 74% ФОТ (от 48 240,53) |  |  |  | 7: 35697.99 | [9 empty] | Сметная прибыль 74% ФОТ (от 48 240,53)
Итого c накладными и см. прибылью |  |  |  | 7: 342183.28; 11: 112.58 | [9 empty] | Итого c накладными и см. прибылью
Защита строительных конструкций и оборудования от коррозии: | [20 empty] | Защита строительных конструкций и оборудования от коррозии:
Итого Поз. 309, 311 |  |  |  | 7: 274.99; 8: 240.39; 9: 11,81 0,47; 11: 0.58 | [9 empty] | Итого Поз. 309, 311
Накладные расходы 94% ФОТ (от 240,86) |  |  |  | 7: 226.41 | [9 empty] | Накладные расходы 94% ФОТ (от 240,86)
Сметная прибыль 51% ФОТ (от 240,86) |  |  |  | 7: 122.84 | [9 empty] | Сметная прибыль 51% ФОТ (от 240,86)
Итого c накладными и см. прибылью |  |  |  | 7: 624.24; 11: 0.58 | [9 empty] | Итого c накладными и см. прибылью
Полы: | [20 empty] | Полы:
Итого Поз. 310, 312 |  |  |  | 7: 459.92 | [9 empty] | Итого Поз. 310, 312
Накладные расходы 112% ФОТ (от 0,00) | [20 empty] | Накладные расходы 112% ФОТ (от 0,00)
Сметная прибыль 65% ФОТ (от 0,00) | [20 empty] | Сметная прибыль 65% ФОТ (от 0,00)
Итого c накладными и см. прибылью |  |  |  | 7: 459.92 | [9 empty] | Итого c накладными и см. прибылью
Теплоизоляционные работы: | [20 empty] | Теплоизоляционные работы:
Итого Поз. 320 |  |  |  | 7: 4287; 8: 2025.49; 9: 132.14; 11: 5.66 | [9 empty] | Итого Поз. 320
Накладные расходы 97% ФОТ (от 2 025,49) |  |  |  | 7: 1964.73 | [9 empty] | Накладные расходы 97% ФОТ (от 2 025,49)
Сметная прибыль 55% ФОТ (от 2 025,49) |  |  |  | 7: 1114.02 | [9 empty] | Сметная прибыль 55% ФОТ (от 2 025,49)
Итого c накладными и см. прибылью |  |  |  | 7: 7365.75; 11: 5.66 | [9 empty] | Итого c накладными и см. прибылью
Итого |  |  |  | 7: 820928.36; 11: 351.48 | [9 empty] | Итого
В том числе: | [20 empty] | В том числе:
Основная заработная плата |  |  |  | 7: 124069.09 | [9 empty] | Основная заработная плата
Материалы |  |  |  | 7: 387173.71 | [9 empty] | Материалы
Машины и механизмы |  |  |  | 7: 57240.84 | [9 empty] | Машины и механизмы
в том числе заработная плата машинистов |  |  |  | 7: 22035.55 | [9 empty] | в том числе заработная плата машинистов
Накладные расходы |  |  |  | 7: 160547.08 | [9 empty] | Накладные расходы
Сметная прибыль |  |  |  | 7: 91897.64 | [9 empty] | Сметная прибыль
Итого по разделу 12 Прямоугольная камера К1 лист 28 |  |  |  | 7: 820928.36; 11: 351.48 | [10 empty] | Итого по разделу 12 Прямоугольная камера К1 лист 28
Раздел 13. Монтажные отверстия лист 30 | [13 empty] | Раздел 13. Монтажные отверстия лист 30
330 | ТЕР46-03-017-04 Приказ Администрации ЛО от 20.10.15 №28 | Заделка отверстий, гнезд и борозд: в стенах и перегородках железобетонных площадью до 0,2 м2 (1 м3 заделки) |  | 60.39 | 1 896,58 1 077,34 | 59.87 | 1828688.87 | 1404010.85 | 40385.01 | 70.2765 | 4244 |  |  |  |  | Заделка отверстий, гнезд и борозд: в стенах и перегородках железобетонных площадью до 0,2 м2 (1 м3 заделки)
Объем=0,4*31+0,6*29+0,86*19+0,75*19
1 748,25 = 2 617,61 - 0,06 x 5 079,72 - 1,04 x 542,87
| Приказ от 30.01.2024 № 55/пр прил.5 табл.1 п.9 | Производство работ на предприятиях, где в силу режима секретности и(или) внутриобъектового режима применяются специальный допуск, специальный пропуск и другие ограничения для рабочих ОЗП=1,15; ЭМ=1,15 к расх.; ЗПМ=1,15; ТЗ=1,15; ТЗМ=1,15 | [14 empty] | Производство работ на предприятиях, где в силу режима секретности и(или) внутриобъектового режима применяются специальный допуск, специальный пропуск и другие ограничения для рабочих ОЗП=1,15; ЭМ=1,15 к расх.; ЗПМ=1,15; ТЗ=1,15; ТЗМ=1,15
| и1 | ИНДЕКС К ПОЗИЦИИ: Минстрой 3 квартал 2024 г. письмо 43022-иф/09 от 29.07.2024 ОЗП=21,58; ЭМ=11,17; ЗПМ=21,58; МАТ=8,38 | [15 empty] | ИНДЕКС К ПОЗИЦИИ: Минстрой 3 квартал 2024 г. письмо 43022-иф/09 от 29.07.2024 ОЗП=21,58; ЭМ=11,17; ЗПМ=21,58; МАТ=8,38
| Работы по реконструкции зданий и сооружений: усиление и замена существующих конструкций, возведение отдельных конструктивных элементов | [17 empty] | Работы по реконструкции зданий и сооружений: усиление и замена существующих конструкций, возведение отдельных конструктивных элементов
|  |  | Накладные расходы 103% ФОТ (от 1 404 010,85) | 7: 1446131.18
|  |  | Сметная прибыль 59% ФОТ (от 1 404 010,85) | 7: 828366.4
|  |  | Итого c накладными и см. прибылью | 7: 4103186.45
331 | Прайс | Бетон тяжелый, крупность заполнителя: 20 мм, класс В25 (М350) W8 (м3) |  | 14.25 | 805,49 6750,00/8,38 |  | 96187.59 |  |  | 0 | 0 |  |  |  |  | Бетон тяжелый, крупность заполнителя: 20 мм, класс В25 (М350) W8 (м3)
Объем=0,75*19
Цена МАТ=6750,00/8,38
| и1 | ИНДЕКС К ПОЗИЦИИ: Минстрой 3 квартал 2024 г. письмо 43022-иф/09 от 29.07.2024 ОЗП=21,58; ЭМ=11,17; ЗПМ=21,58; МАТ=8,38 | [15 empty] | ИНДЕКС К ПОЗИЦИИ: Минстрой 3 квартал 2024 г. письмо 43022-иф/09 от 29.07.2024 ОЗП=21,58; ЭМ=11,17; ЗПМ=21,58; МАТ=8,38
| Свайные работы | [17 empty] | Свайные работы
332 | Прайс | Безусадочная бетонная смесь "Гидроцемент Л800" (вес 1600кг/м3) (м3) |  | 46.14 | 197,14 1652,00/8,38 |  | 76224.81 |  |  | 0 | 0 |  |  |  |  | Безусадочная бетонная смесь "Гидроцемент Л800" (вес 1600кг/м3) (м3)
Объем=0,4*31+0,6*29+0,86*19
Цена МАТ=1652,00/8,38
| и1 | ИНДЕКС К ПОЗИЦИИ: Минстрой 3 квартал 2024 г. письмо 43022-иф/09 от 29.07.2024 ОЗП=21,58; ЭМ=11,17; ЗПМ=21,58; МАТ=8,38 | [15 empty] | ИНДЕКС К ПОЗИЦИИ: Минстрой 3 квартал 2024 г. письмо 43022-иф/09 от 29.07.2024 ОЗП=21,58; ЭМ=11,17; ЗПМ=21,58; МАТ=8,38
| Наружные сети водопровода, канализации, теплоснабжения, газопровода | [17 empty] | Наружные сети водопровода, канализации, теплоснабжения, газопровода
333 | Прайс | Горячекатаная арматурная сталь гладкая класса А500 С, диаметром: 16 мм (т) |  | 3.1347 | 5 966,59 50000,00/8,38 |  | 156736.08 |  |  | 0 | 0 |  |  |  |  | Горячекатаная арматурная сталь гладкая класса А500 С, диаметром: 16 мм (т)
Объем=1,58*(20*31+30*29+26*19)*0,001
Цена МАТ=50000,00/8,38
| и1 | ИНДЕКС К ПОЗИЦИИ: Минстрой 3 квартал 2024 г. письмо 43022-иф/09 от 29.07.2024 ОЗП=21,58; ЭМ=11,17; ЗПМ=21,58; МАТ=8,38 | [15 empty] | ИНДЕКС К ПОЗИЦИИ: Минстрой 3 квартал 2024 г. письмо 43022-иф/09 от 29.07.2024 ОЗП=21,58; ЭМ=11,17; ЗПМ=21,58; МАТ=8,38
| Свайные работы | [17 empty] | Свайные работы
334 | ТЕР06-01-068-01 Приказ Администрации ЛО от 20.10.15 №28 | Устройство деформационных швов в емкостных сооружениях с применением: резиновых прокладок (100 м шва) |  | 2.97 | 3 262,46 1 819,37 | 87,49 9,59 | 153249.62 | 116608.09 | 2 902,54 614,71 | 94.024 | 279.25 |  |  |  |  | Устройство деформационных швов в емкостных сооружениях с применением: резиновых прокладок (100 м шва)
Объем=297 / 100
3 013,74 = 19 861,74 - 360 x 46,80
| Приказ от 30.01.2024 № 55/пр прил.5 табл.1 п.9 | Производство работ на предприятиях, где в силу режима секретности и(или) внутриобъектового режима применяются специальный допуск, специальный пропуск и другие ограничения для рабочих ОЗП=1,15; ЭМ=1,15 к расх.; ЗПМ=1,15; ТЗ=1,15; ТЗМ=1,15 | [14 empty] | Производство работ на предприятиях, где в силу режима секретности и(или) внутриобъектового режима применяются специальный допуск, специальный пропуск и другие ограничения для рабочих ОЗП=1,15; ЭМ=1,15 к расх.; ЗПМ=1,15; ТЗ=1,15; ТЗМ=1,15
| и1 | ИНДЕКС К ПОЗИЦИИ: Минстрой 3 квартал 2024 г. письмо 43022-иф/09 от 29.07.2024 ОЗП=21,58; ЭМ=11,17; ЗПМ=21,58; МАТ=8,38 | [15 empty] | ИНДЕКС К ПОЗИЦИИ: Минстрой 3 квартал 2024 г. письмо 43022-иф/09 от 29.07.2024 ОЗП=21,58; ЭМ=11,17; ЗПМ=21,58; МАТ=8,38
| Бетонные и железобетонные монолитные конструкции и работы в строительстве | [17 empty] | Бетонные и железобетонные монолитные конструкции и работы в строительстве
|  |  | Накладные расходы 102% ФОТ (от 117 222,80) | 7: 119567.26
|  |  | Сметная прибыль 58% ФОТ (от 117 222,80) | 7: 67989.22
|  |  | Итого c накладными и см. прибылью | 7: 340806.1
335 | Прайс | Гидрошпонка Икопал ХВ 320 (вес 0,25 кг/м.п.) (м) |  | 297 | 155,61 1304,00/8,38 |  | 387291.5 |  |  | 0 | 0 |  |  |  |  | Гидрошпонка Икопал ХВ 320 (вес 0,25 кг/м.п.) (м)
Цена МАТ=1304,00/8,38
| и1 | ИНДЕКС К ПОЗИЦИИ: Минстрой 3 квартал 2024 г. письмо 43022-иф/09 от 29.07.2024 ОЗП=21,58; ЭМ=11,17; ЗПМ=21,58; МАТ=8,38 | [15 empty] | ИНДЕКС К ПОЗИЦИИ: Минстрой 3 квартал 2024 г. письмо 43022-иф/09 от 29.07.2024 ОЗП=21,58; ЭМ=11,17; ЗПМ=21,58; МАТ=8,38
| Наружные сети водопровода, канализации, теплоснабжения, газопровода | [17 empty] | Наружные сети водопровода, канализации, теплоснабжения, газопровода
336 | ТЕР26-01-055-02 Приказ Администрации ЛО от 20.10.15 №28 | Установка пароизоляционного слоя из: пленки полиэтиленовой (без стекловолокнистых материалов) (100 м2 поверхности покрытия изоляции) |  | 1.188 | 1 048,95 273,64 | 34.49 | 14848.23 | 7015.38 | 457.66 | 16.514 | 19.62 |  |  |  |  | Установка пароизоляционного слоя из: пленки полиэтиленовой (без стекловолокнистых материалов) (100 м2 поверхности покрытия изоляции)
Объем=118,8 / 100
1 008,76 = 1 576,86 - 115 x 4,94
| Приказ от 30.01.2024 № 55/пр прил.5 табл.1 п.9 | Производство работ на предприятиях, где в силу режима секретности и(или) внутриобъектового режима применяются специальный допуск, специальный пропуск и другие ограничения для рабочих ОЗП=1,15; ЭМ=1,15 к расх.; ЗПМ=1,15; ТЗ=1,15; ТЗМ=1,15 | [14 empty] | Производство работ на предприятиях, где в силу режима секретности и(или) внутриобъектового режима применяются специальный допуск, специальный пропуск и другие ограничения для рабочих ОЗП=1,15; ЭМ=1,15 к расх.; ЗПМ=1,15; ТЗ=1,15; ТЗМ=1,15
| и1 | ИНДЕКС К ПОЗИЦИИ: Минстрой 3 квартал 2024 г. письмо 43022-иф/09 от 29.07.2024 ОЗП=21,58; ЭМ=11,17; ЗПМ=21,58; МАТ=8,38 | [15 empty] | ИНДЕКС К ПОЗИЦИИ: Минстрой 3 квартал 2024 г. письмо 43022-иф/09 от 29.07.2024 ОЗП=21,58; ЭМ=11,17; ЗПМ=21,58; МАТ=8,38
| Теплоизоляционные работы | [17 empty] | Теплоизоляционные работы
|  |  | Накладные расходы 97% ФОТ (от 7 015,38) | 7: 6804.92
|  |  | Сметная прибыль 55% ФОТ (от 7 015,38) | 7: 3858.46
|  |  | Итого c накладными и см. прибылью | 7: 25511.61
337 | Прайс | Икопал Ультра Н (вес 4кг/м2) (м2) |  | 136.6 | 43,44 364,00/8,38 |  | 49726.12 |  |  | 0 | 0 |  |  |  |  | Икопал Ультра Н (вес 4кг/м2) (м2)
Цена МАТ=364,00/8,38
| и1 | ИНДЕКС К ПОЗИЦИИ: Минстрой 3 квартал 2024 г. письмо 43022-иф/09 от 29.07.2024 ОЗП=21,58; ЭМ=11,17; ЗПМ=21,58; МАТ=8,38 | [15 empty] | ИНДЕКС К ПОЗИЦИИ: Минстрой 3 квартал 2024 г. письмо 43022-иф/09 от 29.07.2024 ОЗП=21,58; ЭМ=11,17; ЗПМ=21,58; МАТ=8,38
| Наружные сети водопровода, канализации, теплоснабжения, газопровода | [17 empty] | Наружные сети водопровода, канализации, теплоснабжения, газопровода
Итого прямые затраты по разделу в текущих ценах |  |  |  | 7: 2762952.82; 8: 1527634.32; 9: 43 745,21 614,71; 11: 4542.87 | [8 empty] | Итого прямые затраты по разделу в текущих ценах
Накладные расходы |  |  |  | 7: 1572503.36 | [8 empty] | Накладные расходы
В том числе, справочно: | [20 empty] | В том числе, справочно:
97% ФОТ (от 7015,38) (Поз. 336) |  |  |  | 7: 6804.92 | [9 empty] | 97% ФОТ (от 7015,38) (Поз. 336)
102% ФОТ (от 117222,8) (Поз. 334) |  |  |  | 7: 119567.26 | [9 empty] | 102% ФОТ (от 117222,8) (Поз. 334)
103% ФОТ (от 1404010,85) (Поз. 330) |  |  |  | 7: 1446131.18 | [9 empty] | 103% ФОТ (от 1404010,85) (Поз. 330)
Сметная прибыль |  |  |  | 7: 900214.08 | [8 empty] | Сметная прибыль
В том числе, справочно: | [20 empty] | В том числе, справочно:
55% ФОТ (от 7015,38) (Поз. 336) |  |  |  | 7: 3858.46 | [9 empty] | 55% ФОТ (от 7015,38) (Поз. 336)
58% ФОТ (от 117222,8) (Поз. 334) |  |  |  | 7: 67989.22 | [9 empty] | 58% ФОТ (от 117222,8) (Поз. 334)
59% ФОТ (от 1404010,85) (Поз. 330) |  |  |  | 7: 828366.4 | [9 empty] | 59% ФОТ (от 1404010,85) (Поз. 330)
Итоги по разделу 13 Монтажные отверстия лист 30 : | [19 empty] | Итоги по разделу 13 Монтажные отверстия лист 30 :
Работы по реконструкции зданий и сооружений: усиление и замена существующих конструкций, возведение отдельных конструктивных элементов: | [20 empty] | Работы по реконструкции зданий и сооружений: усиление и замена существующих конструкций, возведение отдельных конструктивных элементов:
Итого Поз. 330 |  |  |  | 7: 1828688.87; 8: 1404010.85; 9: 40385.01; 11: 4244 | [9 empty] | Итого Поз. 330
Накладные расходы 103% ФОТ (от 1 404 010,85) |  |  |  | 7: 1446131.18 | [9 empty] | Накладные расходы 103% ФОТ (от 1 404 010,85)
Сметная прибыль 59% ФОТ (от 1 404 010,85) |  |  |  | 7: 828366.4 | [9 empty] | Сметная прибыль 59% ФОТ (от 1 404 010,85)
Итого c накладными и см. прибылью |  |  |  | 7: 4103186.45; 11: 4244 | [9 empty] | Итого c накладными и см. прибылью
Свайные работы: | [20 empty] | Свайные работы:
Итого Поз. 331, 333 |  |  |  | 7: 252923.67 | [9 empty] | Итого Поз. 331, 333
Накладные расходы 117% ФОТ (от 0,00) | [20 empty] | Накладные расходы 117% ФОТ (от 0,00)
Сметная прибыль 70% ФОТ (от 0,00) | [20 empty] | Сметная прибыль 70% ФОТ (от 0,00)
Итого c накладными и см. прибылью |  |  |  | 7: 252923.67 | [9 empty] | Итого c накладными и см. прибылью
Наружные сети водопровода, канализации, теплоснабжения, газопровода: | [20 empty] | Наружные сети водопровода, канализации, теплоснабжения, газопровода:
Итого Поз. 332, 335, 337 |  |  |  | 7: 513242.43 | [9 empty] | Итого Поз. 332, 335, 337
Накладные расходы 117% ФОТ (от 0,00) | [20 empty] | Накладные расходы 117% ФОТ (от 0,00)
Сметная прибыль 74% ФОТ (от 0,00) | [20 empty] | Сметная прибыль 74% ФОТ (от 0,00)
Итого c накладными и см. прибылью |  |  |  | 7: 513242.43 | [9 empty] | Итого c накладными и см. прибылью
Бетонные и железобетонные монолитные конструкции и работы в строительстве: | [20 empty] | Бетонные и железобетонные монолитные конструкции и работы в строительстве:
Итого Поз. 334 |  |  |  | 7: 153249.62; 8: 116608.09; 9: 2 902,54 614,71; 11: 279.25 | [9 empty] | Итого Поз. 334
Накладные расходы 102% ФОТ (от 117 222,80) |  |  |  | 7: 119567.26 | [9 empty] | Накладные расходы 102% ФОТ (от 117 222,80)
Сметная прибыль 58% ФОТ (от 117 222,80) |  |  |  | 7: 67989.22 | [9 empty] | Сметная прибыль 58% ФОТ (от 117 222,80)
Итого c накладными и см. прибылью |  |  |  | 7: 340806.1; 11: 279.25 | [9 empty] | Итого c накладными и см. прибылью
Теплоизоляционные работы: | [20 empty] | Теплоизоляционные работы:
Итого Поз. 336 |  |  |  | 7: 14848.23; 8: 7015.38; 9: 457.66; 11: 19.62 | [9 empty] | Итого Поз. 336
Накладные расходы 97% ФОТ (от 7 015,38) |  |  |  | 7: 6804.92 | [9 empty] | Накладные расходы 97% ФОТ (от 7 015,38)
Сметная прибыль 55% ФОТ (от 7 015,38) |  |  |  | 7: 3858.46 | [9 empty] | Сметная прибыль 55% ФОТ (от 7 015,38)
Итого c накладными и см. прибылью |  |  |  | 7: 25511.61; 11: 19.62 | [9 empty] | Итого c накладными и см. прибылью
Итого |  |  |  | 7: 5235670.26; 11: 4542.87 | [9 empty] | Итого
В том числе: | [20 empty] | В том числе:
Основная заработная плата |  |  |  | 7: 1527634.32 | [9 empty] | Основная заработная плата
Материалы |  |  |  | 7: 1191573.29 | [9 empty] | Материалы
Машины и механизмы |  |  |  | 7: 43745.21 | [9 empty] | Машины и механизмы
в том числе заработная плата машинистов |  |  |  | 7: 614.71 | [9 empty] | в том числе заработная плата машинистов
Накладные расходы |  |  |  | 7: 1572503.36 | [9 empty] | Накладные расходы
Сметная прибыль |  |  |  | 7: 900214.08 | [9 empty] | Сметная прибыль
Итого по разделу 13 Монтажные отверстия лист 30 |  |  |  | 7: 5235670.26; 11: 4542.87 | [10 empty] | Итого по разделу 13 Монтажные отверстия лист 30
Раздел 14. Заземление лист 31 | [13 empty] | Раздел 14. Заземление лист 31
338 | ТЕРм08-02-472-07 Приказ Администрации ЛО от 20.10.15 №28 | Проводник заземляющий открыто по строительным основаниям: из полосовой стали сечением 160 мм2 (100 м) |  | 1.064 | 626,93 436,75 | 109,26 7,05 | 12048.27 | 10028.2 | 1 298,56 161,86 | 24.495 | 26.06 |  |  |  |  | Проводник заземляющий открыто по строительным основаниям: из полосовой стали сечением 160 мм2 (100 м)
Объем=106,4 / 100
555,71 = 577,77 - 0,004 x 5 514,76
| Приказ от 30.01.2024 № 55/пр прил.5 табл.1 п.9 | Производство работ на предприятиях, где в силу режима секретности и(или) внутриобъектового режима применяются специальный допуск, специальный пропуск и другие ограничения для рабочих ОЗП=1,15; ЭМ=1,15 к расх.; ЗПМ=1,15; ТЗ=1,15; ТЗМ=1,15 | [14 empty] | Производство работ на предприятиях, где в силу режима секретности и(или) внутриобъектового режима применяются специальный допуск, специальный пропуск и другие ограничения для рабочих ОЗП=1,15; ЭМ=1,15 к расх.; ЗПМ=1,15; ТЗ=1,15; ТЗМ=1,15
| и1 | ИНДЕКС К ПОЗИЦИИ: Минстрой 3 квартал 2024 г. письмо 43022-иф/09 от 29.07.2024 ОЗП=21,58; ЭМ=11,17; ЗПМ=21,58; МАТ=8,38 | [15 empty] | ИНДЕКС К ПОЗИЦИИ: Минстрой 3 квартал 2024 г. письмо 43022-иф/09 от 29.07.2024 ОЗП=21,58; ЭМ=11,17; ЗПМ=21,58; МАТ=8,38
| Электротехнические установки на других объектах | [17 empty] | Электротехнические установки на других объектах
|  |  | Накладные расходы 97% ФОТ (от 10 190,06) | 7: 9884.36
|  |  | Сметная прибыль 51% ФОТ (от 10 190,06) | 7: 5196.93
|  |  | Итого c накладными и см. прибылью | 7: 27129.56
339 | Прайс | Полоса 5х30 (т) |  | 0.12768 | 7 831,15 65625,00/8,38 |  | 8379 |  |  | 0 | 0 |  |  |  |  | Полоса 5х30 (т)
Объем=106,4*1,2*0,001
Цена МАТ=65625,00/8,38
| и1 | ИНДЕКС К ПОЗИЦИИ: Минстрой 3 квартал 2024 г. письмо 43022-иф/09 от 29.07.2024 ОЗП=21,58; ЭМ=11,17; ЗПМ=21,58; МАТ=8,38 | [15 empty] | ИНДЕКС К ПОЗИЦИИ: Минстрой 3 квартал 2024 г. письмо 43022-иф/09 от 29.07.2024 ОЗП=21,58; ЭМ=11,17; ЗПМ=21,58; МАТ=8,38
| Свайные работы | [17 empty] | Свайные работы
Итого прямые затраты по разделу в текущих ценах |  |  |  | 7: 20427.27; 8: 10028.2; 9: 1 298,56 161,86; 11: 26.06 | [8 empty] | Итого прямые затраты по разделу в текущих ценах
Накладные расходы |  |  |  | 7: 9884.36 | [8 empty] | Накладные расходы
В том числе, справочно: | [20 empty] | В том числе, справочно:
97% ФОТ (от 10190,06) (Поз. 338) |  |  |  | 7: 9884.36 | [9 empty] | 97% ФОТ (от 10190,06) (Поз. 338)
Сметная прибыль |  |  |  | 7: 5196.93 | [8 empty] | Сметная прибыль
В том числе, справочно: | [20 empty] | В том числе, справочно:
51% ФОТ (от 10190,06) (Поз. 338) |  |  |  | 7: 5196.93 | [9 empty] | 51% ФОТ (от 10190,06) (Поз. 338)
Итоги по разделу 14 Заземление лист 31 : | [19 empty] | Итоги по разделу 14 Заземление лист 31 :
Итоги по Строительным работам | [20 empty] | Итоги по Строительным работам
Свайные работы: | [20 empty] | Свайные работы:
Итого Поз. 339 |  |  |  | 7: 8379 | [9 empty] | Итого Поз. 339
Накладные расходы 117% ФОТ (от 0,00) | [20 empty] | Накладные расходы 117% ФОТ (от 0,00)
Сметная прибыль 70% ФОТ (от 0,00) | [20 empty] | Сметная прибыль 70% ФОТ (от 0,00)
Итого c накладными и см. прибылью |  |  |  | 7: 8379 | [9 empty] | Итого c накладными и см. прибылью
Итого |  |  |  | 7: 8379 | [9 empty] | Итого
Итоги по Монтажным работам | [20 empty] | Итоги по Монтажным работам
Электротехнические установки на других объектах: | [20 empty] | Электротехнические установки на других объектах:
Итого Поз. 338 |  |  |  | 7: 12048.27; 8: 10028.2; 9: 1 298,56 161,86; 11: 26.06 | [9 empty] | Итого Поз. 338
Накладные расходы 97% ФОТ (от 10 190,06) |  |  |  | 7: 9884.36 | [9 empty] | Накладные расходы 97% ФОТ (от 10 190,06)
Сметная прибыль 51% ФОТ (от 10 190,06) |  |  |  | 7: 5196.93 | [9 empty] | Сметная прибыль 51% ФОТ (от 10 190,06)
Итого c накладными и см. прибылью |  |  |  | 7: 27129.56; 11: 26.06 | [9 empty] | Итого c накладными и см. прибылью
Итого |  |  |  | 7: 27129.56; 11: 26.06 | [9 empty] | Итого
Итого |  |  |  | 7: 35508.56; 11: 26.06 | [9 empty] | Итого
В том числе: | [20 empty] | В том числе:
Основная заработная плата |  |  |  | 7: 10028.2 | [9 empty] | Основная заработная плата
Материалы |  |  |  | 7: 9100.51 | [9 empty] | Материалы
Машины и механизмы |  |  |  | 7: 1298.56 | [9 empty] | Машины и механизмы
в том числе заработная плата машинистов |  |  |  | 7: 161.86 | [9 empty] | в том числе заработная плата машинистов
Накладные расходы |  |  |  | 7: 9884.36 | [9 empty] | Накладные расходы
Сметная прибыль |  |  |  | 7: 5196.93 | [9 empty] | Сметная прибыль
Итого по разделу 14 Заземление лист 31 |  |  |  | 7: 35508.56; 11: 26.06 | [10 empty] | Итого по разделу 14 Заземление лист 31
Итого прямые затраты по смете в текущих ценах |  |  |  | 7: 88180653.7; 8: 13497368.72; 9: 5 567 329,96 1 943 627,01; 11: 38270.23 | [11 empty] | Итого прямые затраты по смете в текущих ценах
Накладные расходы |  |  |  | 7: 16218133.23 | [11 empty] | Накладные расходы
В том числе, справочно: | [23 empty] | В том числе, справочно:
93% ФОТ (от 1016,32) (Поз. 6-7, 14, 16, 29-30, 32, 34, 38, 44-45, 52, 54, 58, 64-65, 72, 74, 78, 220, 224, 232, 236) |  |  |  | 7: 945.18 | [12 empty] | 93% ФОТ (от 1016,32) (Поз. 6-7, 14, 16, 29-30, 32, 34, 38, 44-45, 52, 54, 58, 64-65, 72, 74, 78, 220, 224, 232, 236)
94% ФОТ (от 1328,59) (Поз. 9, 11, 25, 27, 47, 49, 67, 69, 244, 246, 309, 311) |  |  |  | 7: 1248.87 | [12 empty] | 94% ФОТ (от 1328,59) (Поз. 9, 11, 25, 27, 47, 49, 67, 69, 244, 246, 309, 311)
97% ФОТ (от 619996,02) (Поз. 12-13, 28, 31, 50-51, 70-71, 214, 216, 231, 259, 269, 279, 320, 336, 338) |  |  |  | 7: 601396.14 | [12 empty] | 97% ФОТ (от 619996,02) (Поз. 12-13, 28, 31, 50-51, 70-71, 214, 216, 231, 259, 269, 279, 320, 336, 338)
102% ФОТ (от 6242042,34) (Поз. 1, 4, 8, 17-19, 22, 24, 35-37, 39, 42, 46, 55-57, 59, 62, 66, 75-77, 79, 81, 83-84, 87-88, 90, 92, 94, 96, 98, 100, 102-103, 105, 107-108, 111, 113-115, 118, 120, 123-124, 132, 134, 136-137, 146, 148, 156, 158, 166, 168, 176, 178, 180, 183-184, 201, 206, 211, 221-223, 225-226, 230, 233-235, 237-238, 242-243, 248-249, 251, 254, 256, 261, 263, 275, 285, 287-288, 297, 299, 301-302, 305, 326, 328, 334) |  |  |  | 7: 6366883.19 | [12 empty] | 102% ФОТ (от 6242042,34) (Поз. 1, 4, 8, 17-19, 22, 24, 35-37, 39, 42, 46, 55-57, 59, 62, 66, 75-77, 79, 81, 83-84, 87-88, 90, 92, 94, 96, 98, 100, 102-103, 105, 107-108, 111, 113-115, 118, 120, 123-124, 132, 134, 136-137, 146, 148, 156, 158, 166, 168, 176, 178, 180, 183-184, 201, 206, 211, 221-223, 225-226, 230, 233-235, 237-238, 242-243, 248-249, 251, 254, 256, 261, 263, 275, 285, 287-288, 297, 299, 301-302, 305, 326, 328, 334)
103% ФОТ (от 1404010,85) (Поз. 330) |  |  |  | 7: 1446131.18 | [12 empty] | 103% ФОТ (от 1404010,85) (Поз. 330)
108% ФОТ (от 5633879,7) (Поз. 125-128, 130, 139-142, 144, 149-152, 154, 159-162, 164, 169-172, 174, 187-190, 192, 194-197, 199, 290-293, 295) |  |  |  | 7: 6084590.08 | [12 empty] | 108% ФОТ (от 5633879,7) (Поз. 125-128, 130, 139-142, 144, 149-152, 154, 159-162, 164, 169-172, 174, 187-190, 192, 194-197, 199, 290-293, 295)
110% ФОТ (от 442099,17) (Поз. 257, 271, 273, 277, 283, 322, 324) |  |  |  | 7: 486309.09 | [12 empty] | 110% ФОТ (от 442099,17) (Поз. 257, 271, 273, 277, 283, 322, 324)
112% ФОТ (от 1048382,21) (Поз. 15, 26, 33, 53, 73, 208-209, 218-219, 245, 247, 265, 267, 281, 310, 312) |  |  |  | 7: 1174188.08 | [12 empty] | 112% ФОТ (от 1048382,21) (Поз. 15, 26, 33, 53, 73, 208-209, 218-219, 245, 247, 265, 267, 281, 310, 312)
117% ФОТ (от 48240,53) (Поз. 258, 260, 262, 264, 266, 268, 270, 272, 274, 276, 278, 280, 303-304, 313-319, 321, 323, 325, 327, 329, 332, 335, 337) |  |  |  | 7: 56441.42 | [12 empty] | 117% ФОТ (от 48240,53) (Поз. 258, 260, 262, 264, 266, 268, 270, 272, 274, 276, 278, 280, 303-304, 313-319, 321, 323, 325, 327, 329, 332, 335, 337)
Сметная прибыль |  |  |  | 7: 8911477.57 | [11 empty] | Сметная прибыль
В том числе, справочно: | [23 empty] | В том числе, справочно:
51% ФОТ (от 11518,65) (Поз. 9, 11, 25, 27, 47, 49, 67, 69, 244, 246, 309, 311, 338) |  |  |  | 7: 5874.51 | [12 empty] | 51% ФОТ (от 11518,65) (Поз. 9, 11, 25, 27, 47, 49, 67, 69, 244, 246, 309, 311, 338)
55% ФОТ (от 6243685,66) (Поз. 12-13, 28, 31, 50-51, 70-71, 214, 216, 231, 259, 269, 279, 320, 336, 125-128, 130, 139-142, 144, 149-152, 154, 159-162, 164, 169-172, 174, 187-190, 192, 194-197, 199, 290-293, 295) |  |  |  | 7: 3434027.12 | [12 empty] | 55% ФОТ (от 6243685,66) (Поз. 12-13, 28, 31, 50-51, 70-71, 214, 216, 231, 259, 269, 279, 320, 336, 125-128, 130, 139-142, 144, 149-152, 154, 159-162, 164, 169-172, 174, 187-190, 192, 194-197, 199, 290-293, 295)
58% ФОТ (от 6242042,34) (Поз. 1, 4, 8, 17-19, 22, 24, 35-37, 39, 42, 46, 55-57, 59, 62, 66, 75-77, 79, 81, 83-84, 87-88, 90, 92, 94, 96, 98, 100, 102-103, 105, 107-108, 111, 113-115, 118, 120, 123-124, 132, 134, 136-137, 146, 148, 156, 158, 166, 168, 176, 178, 180, 183-184, 201, 206, 211, 221-223, 225-226, 230, 233-235, 237-238, 242-243, 248-249, 251, 254, 256, 261, 263, 275, 285, 287-288, 297, 299, 301-302, 305, 326, 328, 334) |  |  |  | 7: 3620384.56 | [12 empty] | 58% ФОТ (от 6242042,34) (Поз. 1, 4, 8, 17-19, 22, 24, 35-37, 39, 42, 46, 55-57, 59, 62, 66, 75-77, 79, 81, 83-84, 87-88, 90, 92, 94, 96, 98, 100, 102-103, 105, 107-108, 111, 113-115, 118, 120, 123-124, 132, 134, 136-137, 146, 148, 156, 158, 166, 168, 176, 178, 180, 183-184, 201, 206, 211, 221-223, 225-226, 230, 233-235, 237-238, 242-243, 248-249, 251, 254, 256, 261, 263, 275, 285, 287-288, 297, 299, 301-302, 305, 326, 328, 334)
59% ФОТ (от 1404010,85) (Поз. 330) |  |  |  | 7: 828366.4 | [12 empty] | 59% ФОТ (от 1404010,85) (Поз. 330)
62% ФОТ (от 1016,32) (Поз. 6-7, 14, 16, 29-30, 32, 34, 38, 44-45, 52, 54, 58, 64-65, 72, 74, 78, 220, 224, 232, 236) |  |  |  | 7: 630.12 | [12 empty] | 62% ФОТ (от 1016,32) (Поз. 6-7, 14, 16, 29-30, 32, 34, 38, 44-45, 52, 54, 58, 64-65, 72, 74, 78, 220, 224, 232, 236)
65% ФОТ (от 1048382,21) (Поз. 15, 26, 33, 53, 73, 208-209, 218-219, 245, 247, 265, 267, 281, 310, 312) |  |  |  | 7: 681448.44 | [12 empty] | 65% ФОТ (от 1048382,21) (Поз. 15, 26, 33, 53, 73, 208-209, 218-219, 245, 247, 265, 267, 281, 310, 312)
69% ФОТ (от 442099,17) (Поз. 257, 271, 273, 277, 283, 322, 324) |  |  |  | 7: 305048.43 | [12 empty] | 69% ФОТ (от 442099,17) (Поз. 257, 271, 273, 277, 283, 322, 324)
74% ФОТ (от 48240,53) (Поз. 258, 260, 262, 264, 266, 268, 270, 272, 274, 276, 278, 280, 303-304, 313-319, 321, 323, 325, 327, 329, 332, 335, 337) |  |  |  | 7: 35697.99 | [12 empty] | 74% ФОТ (от 48240,53) (Поз. 258, 260, 262, 264, 266, 268, 270, 272, 274, 276, 278, 280, 303-304, 313-319, 321, 323, 325, 327, 329, 332, 335, 337)
Итоги по смете: | [22 empty] | Итоги по смете:
Итоги по Строительным работам | [23 empty] | Итоги по Строительным работам
Бетонные и железобетонные монолитные конструкции и работы в строительстве: | [23 empty] | Бетонные и железобетонные монолитные конструкции и работы в строительстве:
Итого Поз. 1, 4, 8, 17-19, 22, 24, 35-37, 39, 42, 46, 55-57, 59, 62, 66, 75-77, 79, 81, 83-84, 87-88, 90, 92, 94, 96, 98, 100, 102-103, 105, 107-108, 111, 113-115, 118, 120, 123-124, 132, 134, 136-137, 146, 148, 156, 158, 166, 168, 176, 178, 180, 183-184, 201, 206, 211, 221-223, 225-226, 230, 233-235, 237-238, 242-243, 248-249, 251, 254, 256, 261, 263, 275, 285, 287-288, 297, 299, 301-302, 305, 326, 328, 334 |  |  |  | 7: 10212382.16; 8: 5749689.14; 9: 2 210 557,60 492 353,20; 11: 15416.67 | [12 empty] | Итого Поз. 1, 4, 8, 17-19, 22, 24, 35-37, 39, 42, 46, 55-57, 59, 62, 66, 75-77, 79, 81, 83-84, 87-88, 90, 92, 94, 96, 98, 100, 102-103, 105, 107-108, 111, 113-115, 118, 120, 123-124, 132, 134, 136-137, 146, 148, 156, 158, 166, 168, 176, 178, 180, 183-184, 201, 206, 211, 221-223, 225-226, 230, 233-235, 237-238, 242-243, 248-249, 251, 254, 256, 261, 263, 275, 285, 287-288, 297, 299, 301-302, 305, 326, 328, 334
Накладные расходы 102% ФОТ (от 6 242 042,34) |  |  |  | 7: 6366883.19 | [12 empty] | Накладные расходы 102% ФОТ (от 6 242 042,34)
Сметная прибыль 58% ФОТ (от 6 242 042,34) |  |  |  | 7: 3620384.56 | [12 empty] | Сметная прибыль 58% ФОТ (от 6 242 042,34)
Итого c накладными и см. прибылью |  |  |  | 7: 20199649.91; 11: 15416.67 | [12 empty] | Итого c накладными и см. прибылью
Свайные работы: | [23 empty] | Свайные работы:
Итого Поз. 2-3, 5, 20-21, 23, 40-41, 43, 60-61, 63, 80, 82, 85-86, 89, 91, 93, 95, 97, 99, 101, 104, 106, 109-110, 112, 116-117, 119, 121-122, 129, 131, 133, 135, 138, 143, 145, 147, 153, 155, 157, 163, 165, 167, 173, 175, 177, 179, 181-182, 185-186, 191, 193, 198, 200, 202-205, 207, 210, 212-213, 215, 217, 227-229, 239-241, 250, 253, 255, 284, 286, 289, 294, 296, 298, 300, 307-308, 331, 333, 339 |  |  |  | 7: 41884989.78 | [12 empty] | Итого Поз. 2-3, 5, 20-21, 23, 40-41, 43, 60-61, 63, 80, 82, 85-86, 89, 91, 93, 95, 97, 99, 101, 104, 106, 109-110, 112, 116-117, 119, 121-122, 129, 131, 133, 135, 138, 143, 145, 147, 153, 155, 157, 163, 165, 167, 173, 175, 177, 179, 181-182, 185-186, 191, 193, 198, 200, 202-205, 207, 210, 212-213, 215, 217, 227-229, 239-241, 250, 253, 255, 284, 286, 289, 294, 296, 298, 300, 307-308, 331, 333, 339
Накладные расходы 117% ФОТ (от 0,00) | [23 empty] | Накладные расходы 117% ФОТ (от 0,00)
Сметная прибыль 70% ФОТ (от 0,00) | [23 empty] | Сметная прибыль 70% ФОТ (от 0,00)
Итого c накладными и см. прибылью |  |  |  | 7: 41884989.78 | [12 empty] | Итого c накладными и см. прибылью
Строительные металлические конструкции: | [23 empty] | Строительные металлические конструкции:
Итого Поз. 6-7, 14, 16, 29-30, 32, 34, 38, 44-45, 52, 54, 58, 64-65, 72, 74, 78, 220, 224, 232, 236 |  |  |  | 7: 263714.9; 8: 868.32; 9: 473,88 148,00; 11: 2.32 | [12 empty] | Итого Поз. 6-7, 14, 16, 29-30, 32, 34, 38, 44-45, 52, 54, 58, 64-65, 72, 74, 78, 220, 224, 232, 236
Накладные расходы 93% ФОТ (от 1 016,32) |  |  |  | 7: 945.18 | [12 empty] | Накладные расходы 93% ФОТ (от 1 016,32)
Сметная прибыль 62% ФОТ (от 1 016,32) |  |  |  | 7: 630.12 | [12 empty] | Сметная прибыль 62% ФОТ (от 1 016,32)
Итого c накладными и см. прибылью |  |  |  | 7: 265290.2; 11: 2.32 | [12 empty] | Итого c накладными и см. прибылью
Защита строительных конструкций и оборудования от коррозии: | [23 empty] | Защита строительных конструкций и оборудования от коррозии:
Итого Поз. 9, 11, 25, 27, 47, 49, 67, 69, 244, 246, 309, 311 |  |  |  | 7: 1501.01; 8: 1325.67; 9: 66,63 2,92; 11: 3.33 | [12 empty] | Итого Поз. 9, 11, 25, 27, 47, 49, 67, 69, 244, 246, 309, 311
Накладные расходы 94% ФОТ (от 1 328,59) |  |  |  | 7: 1248.87 | [12 empty] | Накладные расходы 94% ФОТ (от 1 328,59)
Сметная прибыль 51% ФОТ (от 1 328,59) |  |  |  | 7: 677.58 | [12 empty] | Сметная прибыль 51% ФОТ (от 1 328,59)
Итого c накладными и см. прибылью |  |  |  | 7: 3427.46; 11: 3.33 | [12 empty] | Итого c накладными и см. прибылью
Теплоизоляционные работы: | [23 empty] | Теплоизоляционные работы:
Итого Поз. 12-13, 28, 31, 50-51, 70-71, 214, 216, 231, 259, 269, 279, 320, 336 |  |  |  | 7: 955796.91; 8: 609805.96; 9: 57330.44; 11: 1626.14 | [12 empty] | Итого Поз. 12-13, 28, 31, 50-51, 70-71, 214, 216, 231, 259, 269, 279, 320, 336
Накладные расходы 97% ФОТ (от 609 805,96) |  |  |  | 7: 591511.78 | [12 empty] | Накладные расходы 97% ФОТ (от 609 805,96)
Сметная прибыль 55% ФОТ (от 609 805,96) |  |  |  | 7: 335393.28 | [12 empty] | Сметная прибыль 55% ФОТ (от 609 805,96)
Итого c накладными и см. прибылью |  |  |  | 7: 1882701.97; 11: 1626.14 | [12 empty] | Итого c накладными и см. прибылью
Полы: | [23 empty] | Полы:
Итого Поз. 15, 26, 33, 53, 73, 208-209, 218-219, 245, 247, 265, 267, 281, 310, 312 |  |  |  | 7: 1470437.08; 8: 930821.87; 9: 184 140,25 117 560,34; 11: 2367.34 | [12 empty] | Итого Поз. 15, 26, 33, 53, 73, 208-209, 218-219, 245, 247, 265, 267, 281, 310, 312
Накладные расходы 112% ФОТ (от 1 048 382,21) |  |  |  | 7: 1174188.08 | [12 empty] | Накладные расходы 112% ФОТ (от 1 048 382,21)
Сметная прибыль 65% ФОТ (от 1 048 382,21) |  |  |  | 7: 681448.44 | [12 empty] | Сметная прибыль 65% ФОТ (от 1 048 382,21)
Итого c накладными и см. прибылью |  |  |  | 7: 3326073.6; 11: 2367.34 | [12 empty] | Итого c накладными и см. прибылью
Бетонные и железобетонные монолитные конструкции и работы в строительстве с применением индустриальных видов опалубки: | [23 empty] | Бетонные и железобетонные монолитные конструкции и работы в строительстве с применением индустриальных видов опалубки:
Итого Поз. 125-128, 130, 139-142, 144, 149-152, 154, 159-162, 164, 169-172, 174, 187-190, 192, 194-197, 199, 290-293, 295 |  |  |  | 7: 8131208.17; 8: 4308599.66; 9: 2 975 810,89 1 325 280,04; 11: 13298.35 | [12 empty] | Итого Поз. 125-128, 130, 139-142, 144, 149-152, 154, 159-162, 164, 169-172, 174, 187-190, 192, 194-197, 199, 290-293, 295
Накладные расходы 108% ФОТ (от 5 633 879,70) |  |  |  | 7: 6084590.08 | [12 empty] | Накладные расходы 108% ФОТ (от 5 633 879,70)
Сметная прибыль 55% ФОТ (от 5 633 879,70) |  |  |  | 7: 3098633.84 | [12 empty] | Сметная прибыль 55% ФОТ (от 5 633 879,70)
Итого c накладными и см. прибылью |  |  |  | 7: 17314432.09; 11: 13298.35 | [12 empty] | Итого c накладными и см. прибылью
Конструкции из кирпича и блоков: | [23 empty] | Конструкции из кирпича и блоков:
Итого Поз. 257, 271, 273, 277, 283, 322, 324 |  |  |  | 7: 928592.67; 8: 441962.43; 9: 73 647,13 136,74; 11: 1173.44 | [12 empty] | Итого Поз. 257, 271, 273, 277, 283, 322, 324
Накладные расходы 110% ФОТ (от 442 099,17) |  |  |  | 7: 486309.09 | [12 empty] | Накладные расходы 110% ФОТ (от 442 099,17)
Сметная прибыль 69% ФОТ (от 442 099,17) |  |  |  | 7: 305048.43 | [12 empty] | Сметная прибыль 69% ФОТ (от 442 099,17)
Итого c накладными и см. прибылью |  |  |  | 7: 1719950.19; 11: 1173.44 | [12 empty] | Итого c накладными и см. прибылью
Наружные сети водопровода, канализации, теплоснабжения, газопровода: | [23 empty] | Наружные сети водопровода, канализации, теплоснабжения, газопровода:
Итого Поз. 258, 260, 262, 264, 266, 268, 270, 272, 274, 276, 278, 280, 303-304, 313-319, 321, 323, 325, 327, 329, 332, 335, 337 |  |  |  | 7: 22491293.88; 8: 40256.62; 9: 23 619,57 7 983,91; 11: 112.58 | [12 empty] | Итого Поз. 258, 260, 262, 264, 266, 268, 270, 272, 274, 276, 278, 280, 303-304, 313-319, 321, 323, 325, 327, 329, 332, 335, 337
Накладные расходы 117% ФОТ (от 48 240,53) |  |  |  | 7: 56441.42 | [12 empty] | Накладные расходы 117% ФОТ (от 48 240,53)
Сметная прибыль 74% ФОТ (от 48 240,53) |  |  |  | 7: 35697.99 | [12 empty] | Сметная прибыль 74% ФОТ (от 48 240,53)
Итого c накладными и см. прибылью |  |  |  | 7: 22583433.29; 11: 112.58 | [12 empty] | Итого c накладными и см. прибылью
Работы по реконструкции зданий и сооружений: усиление и замена существующих конструкций, возведение отдельных конструктивных элементов: | [23 empty] | Работы по реконструкции зданий и сооружений: усиление и замена существующих конструкций, возведение отдельных конструктивных элементов:
Итого Поз. 330 |  |  |  | 7: 1828688.87; 8: 1404010.85; 9: 40385.01; 11: 4244 | [12 empty] | Итого Поз. 330
Накладные расходы 103% ФОТ (от 1 404 010,85) |  |  |  | 7: 1446131.18 | [12 empty] | Накладные расходы 103% ФОТ (от 1 404 010,85)
Сметная прибыль 59% ФОТ (от 1 404 010,85) |  |  |  | 7: 828366.4 | [12 empty] | Сметная прибыль 59% ФОТ (от 1 404 010,85)
Итого c накладными и см. прибылью |  |  |  | 7: 4103186.45; 11: 4244 | [12 empty] | Итого c накладными и см. прибылью
Итого |  |  |  | 7: 113283134.94; 11: 38244.17 | [12 empty] | Итого
Итоги по Монтажным работам | [23 empty] | Итоги по Монтажным работам
Электротехнические установки на других объектах: | [23 empty] | Электротехнические установки на других объектах:
Итого Поз. 338 |  |  |  | 7: 12048.27; 8: 10028.2; 9: 1 298,56 161,86; 11: 26.06 | [12 empty] | Итого Поз. 338
Накладные расходы 97% ФОТ (от 10 190,06) |  |  |  | 7: 9884.36 | [12 empty] | Накладные расходы 97% ФОТ (от 10 190,06)
Сметная прибыль 51% ФОТ (от 10 190,06) |  |  |  | 7: 5196.93 | [12 empty] | Сметная прибыль 51% ФОТ (от 10 190,06)
Итого c накладными и см. прибылью |  |  |  | 7: 27129.56; 11: 26.06 | [12 empty] | Итого c накладными и см. прибылью
Итого |  |  |  | 7: 27129.56; 11: 26.06 | [12 empty] | Итого
Итого |  |  |  | 7: 113310264.5; 11: 38270.23 | [12 empty] | Итого
В том числе: | [23 empty] | В том числе:
Основная заработная плата |  |  |  | 7: 13497368.72 | [12 empty] | Основная заработная плата
Материалы |  |  |  | 7: 69115955.02 | [12 empty] | Материалы
Машины и механизмы |  |  |  | 7: 5567329.96 | [12 empty] | Машины и механизмы
в том числе заработная плата машинистов |  |  |  | 7: 1943627.01 | [12 empty] | в том числе заработная плата машинистов
Накладные расходы |  |  |  | 7: 16218133.23 | [12 empty] | Накладные расходы
Сметная прибыль |  |  |  | 7: 8911477.57 | [12 empty] | Сметная прибыль
Временные здания и сооружения 5,2% от 113310264,5 |  |  |  | 7: 5892133.75 | [12 empty] | Временные здания и сооружения 5,2% от 113310264,5
Итого |  |  |  | 7: 119202398.25 | [13 empty] | Итого
Зимнее удорожание 2,1% от 119202398,25 |  |  |  | 7: 2503250.36 | [12 empty] | Зимнее удорожание 2,1% от 119202398,25
Затраты на вахтовый метод работ 3,5% от 119202398,25 |  |  |  | 7: 4172083.94 | [12 empty] | Затраты на вахтовый метод работ 3,5% от 119202398,25
Перевозка работников свыше 3-х километров 2,5% от 119202398,25 |  |  |  | 7: 2980059.96 | [12 empty] | Перевозка работников свыше 3-х километров 2,5% от 119202398,25
Перебазировка машин и механизмов 2% от 119202398,25 |  |  |  | 7: 2384047.97 | [12 empty] | Перебазировка машин и механизмов 2% от 119202398,25
Итого |  |  |  | 7: 131241840.48 | [13 empty] | Итого
Непредвиденные затраты 3% от 131241840,48 |  |  |  | 7: 3937255.21 | [12 empty] | Непредвиденные затраты 3% от 131241840,48
Итого с непредвиденными |  |  |  | 7: 135179095.69 | [13 empty] | Итого с непредвиденными
НДС 20% от 135179095,69 |  |  |  | 7: 27035819.14 | [12 empty] | НДС 20% от 135179095,69
ВСЕГО по смете |  |  |  | 7: 162214914.83; 11: 38270.23 | [14 empty] | ВСЕГО по смете