## Лист1
Ведомость объемов работ
Устройство автоматической пожарной сигнализации. Система оповещения и управления эвакуацией людей при пожаре складского корпуса по адресу: г. Долгопрудный, мкр. Шереметьевский, ул. Южная, дом 1 строение 14. (кадастровый номер строения 14 50:42:0040147:933)
№ п/п | Наименование видов работ |  | Един. измер. | Кол-во | Стоимость работ руб. |  | Стоимость материалов руб. |  | Итого руб.
[5 empty] | единица объема | Всего | единица объема | Всего
1. Раздел : Демонтажные и подготовительные работы
1 | Пробивка отверстий диаметром 30 мм в стенах из кирпича и бетона толщиной 200 мм |  | шт. | 120
2 | Вывоз строительного мусора с утилизацией |  | м3 | 8
[6 empty] | Итого по разделу |  | работа
материалы
ВСЕГО :
2. Раздел : Монтажные работы
| Оборудование | Тип, марка, Завод-изготовитель
1 | Прибор приемно-контрольный и управления пожарный | Сириус ЗАО НВП | шт. | 4
2 | Блок расширения ППКУП «Сириус» для подключения второй адресной кольцевой линии | С2000-КДЛ-С ЗАО НВП «BOLID» | шт. | 4
3 | Шкаф с РИП, 24 В, IP54, 2 х RS-485 | ШПС-24 ипс.12 ЗАО НВП «BOLID» | шт. | 4
4 | Монтажный комплект для крепления доп. оборудования на двери ШПС-24 | МК-1 ШПС ЗАО НВП «BOLID» | шт. | 4
5 | Аккумуляторная батарея 12 В, 17 Ач | DELTA DTM 1217 | шт. | 16
6 | Шкаф управления задвижкой, 2 х RS-485, до 4 кВт, 380 В, 3 ф, IP54 | ЗАО НВП «BOLID» ШУЗ | шт. | 1
7 | Пульт управления с АКБ | MCR 9705-8AООО «Афтон» | к-т | 3
8 | Метеостанция с датчиком дождь/ветер | MCR P054 ООО «Афтон» | к-т | 3
9 | Контроллер адресной двухпроводной линии связи | ЗАО НВП «BOLID» С2000-КДЛ | шт. | 10
10 | Контрольно-пусковой блок | ЗАО НВП «BOLID» С2000-КПБ | шт. | 1
11 | Блок индикации с клавиатурой | ЗАО НВП «BOLID» С2000-БКИ | шт. | 6
12 | АРМ Орион Про для охранно-пожарной сигнализации - до 10 000 извещателей. Системный блок - корпус MidiTower, клавиатура, мышь. ПО - ОС, Сервер Орион Про, Оперативная задача исп.127, Администратор базы данных, Генератор отчетов. ОС Win 10 Pro. | ЗАО НВП «BOLID» Сервер ОПС127 исп.2 | к-т. | 1
13 | Монитор MSI Pro MP242V черный | «Samsung» P242V | шт. | 1
14 | ИБП Eltena Monolith III 3000RT, 2,7 кВт / 3 кВА, 2U, габ. (ШхВхГ) 438х88х630 мм | Monolith III 3000RT «ELTENA» | шт. | 1
15 | Батарейный блок, 2U, габ. (ШхВхГ) 438х88х600 мм | «ELTENA» BFR 72-18M | шт. | 1
16 | Встраиваемая SNMP-карта | «ELTENA» DY-806 | шт. | 1
17 | Кабель Powercom SCUT IEC-320 C14 to Socket Type-F 250V 10A |  | шт. | 2
Материалы
18 | Извещатель пожарной сигнализации дымовой адресный | ЗАО НВП «BOLID» ДИП-34А-03 | шт. | 900
19 | Извещатель пожарной сигнализации дымовой адресный с БРИЗ | ЗАО НВП «BOLID» ДИП-34А-04 | шт. | 371
20 | Извещатель пожарной сигнализации ручной адресный | ЗАО НВП «BOLID»ИПР 513-3АМ исп.01 IP67 | шт. | 122
21 | Устройство дистанционного пуска, адресное, пуск пожаротушения | ЗАО НВП «BOLID» УДП 513-3АМ | шт. | 146
22 | Адресный релейный блок | ЗАО НВП «BOLID» С2000-СП2 | шт. | 4
23 | Адресный расширитель на 8 зон | ЗАО НВП «BOLID» С2000-АР8 | шт. | 4
24 | Оповещатель звуковой, 12 В, 90 дБ | Шмель (ПКИ-МШ) на 12В ООО "Комтид" | шт. | 213
25 | Комбинированный оповещатель 24 В, 110 дБ, IP55 | Маяк-24-КПМ2 НИ «Электротехника и автоматика | шт. | 103
26 | Разъем RJ-45, неэкранированный, кат. 6, 20 шт./уп. | RPO-1 iTK | шт. | 1
27 | Кнопка дымоудаления | LT ООО «Афтон» | шт. | 3
28 | Кнопка проветривания | ООО «Афтон» | шт. | 3
29 | Огнестойкий интерфейсный кабель, емк. 2х2х0,98 | КСБнг(А)-FRLS 2x2x0,98 НПП «Спецкабель» | м | 2260
30 | Кабель огнестойкий симметричный, парной скрутки, емк. 1х2х0,75 | КПСЭнг(А)-FRLS 1х2х0,75 НПП «Спецкабель» | м | 80
31 | Кабель огнестойкий симметричный, парной скрутки, емк. 1х2х1,5 | КПСЭнг(А)-FRLS 1х2х1,5 НПП «Спецкабель» | м | 17500
32 | Кабель огнестойкий симметричный, парной скрутки, емк. 1х2х2,5 | КПСЭнг(А)-FRLS 1х2х2,5 НПП «Спецкабель» | м | 8700
33 | Кабель огнестойкий симметричный для СКС, кат.5, емк. 4х2х0,52 | Спецлан UTP-5нг(D)-FRLS 4x2x0,52НПП «Спецкабель» | м | 200
34 | «ОКЛ Спецкаблайн-КиТ-ГФ20 – 2260 м (КСБнг(А)-FRLS 2x2x0,98)-ТУ 42.22.12-098-47273194-2018» | Спецкаблайн-КиТ-ГФ20 НПП «Спецкабель» | м | 2260
35 | «ОКЛ Спецкаблайн-КиТ-ГФ20 – 80 м (КПССнг(А)-FRLS 1х2х0,75)-ТУ 42.22.12-098-47273194-2018» | Спецкаблайн-КиТ-ГФ20 НПП «Спецкабель» | м | 80
36 | «ОКЛ Спецкаблайн-КиТ-ГФ20 – 17500 м (КПССнг(А)-FRLS 1х2х1,5)-ТУ 42.22.12-098-47273194-2018» | Спецкаблайн-КиТ-ГФ20 НПП «Спецкабель» | м | 17500
37 | «ОКЛ Спецкаблайн-КиТ-ГФ20 – 8700 м (КПССнг(А)-FRLS 1х2х2,5)-ТУ 42.22.12-098-47273194-2018» | Спецкаблайн-КиТ-ГФ20 НПП «Спецкабель» | м | 8700
38 | «ОКЛ Спецкаблайн-КиТ-ГФ20 -200 м (Спецлан UTP-5нг(D)-FRLS 4x2x0,52)-ТУ 42.22.12-098-47273194-2018» | Спецкаблайн-КиТ-ГФ20 НПП «Спецкабель» | м | 200
39 | Труба стальная водогазопроводная, Dусл.пр.=40 мм | ГОСТ 3262-75 | м | 50
40 | Металлоконструкции |  | кг | 30
41 | Монтажная терморасширяющаяся двухкомпонентная противопожарная пена | INVAMAT 620 ООО "INVAMAT" | шт. | 5
42 | Труба ПВХ гибкая с зондом * | Труба ПВХ гибкая с зондом D=20 (10120-Е90) | м | 14800
43 | Скоба однолапковая оцинкованная с одним отверстием для трубы диаметром 20 мм | D20 (100 шт в уп.) (43720) | уп. | 148
44 | Дюбель | MUD 6/32 6x32 (47204-100) (100 шт. в уп.) | уп. | 155
45 | Шуруп DIN7981 | 5,5x38 (47405) (100 шт. в уп.) | уп. | 155
45 | Стяжка нейлоновая | 340x7,6 мм (белая) (в уп 100 шт.) | уп. | 3
45 | Заделка отверстий огнестойкой монтажной пеной 740 мл | DF1201 DKC DF1201 740 мл всесезонная | шт. | 18
45 | Монтажный комплект и расходные материалы в составе ОКЛ (клеммы, наконечники, изолента, термоусадка...) |  | к-т | 1
[6 empty] | Итого по разделу |  | работа | 0
материалы
ВСЕГО :
3. Раздел : Прочие работы
46 | Составление исполнительной документации |  | к-т | 1
47 | Конфигурирование контрольной панели с помощью ПО БОЛИД |  | к-т | 1
48 | Конфигурирование АРМ с помощью ПО БОЛИД |  | к-т | 1
49 | Измерение сопротивления изоляции мегаомметром кабельных и других линий напряжения до 1к, предназначенных для передачи электроэнергии к распределительным устройствам, щитам, шкафам и коммутационным аппаратам |  | к-т | 1
50 | Комплексная проверка и пуско-наладочные работы |  | к-т | 1
[6 empty] | Итого по разделу |  | работа
материалы
ВСЕГО :
[6 empty] | Итого по Смете |  | работа
материалы
ВСЕГО :
Лимитированные затраты ( в том числе НДС), накладные расходы, плановые накопления, расходы на транспортирование и подъем строительных материалов, затраты на аренду строительного оборудования и техники, устройство лесов и подмостей, уборку и вывоз строительного мусора включены в расценки работ.