## Ленты для сварки стыков
Приложение к Техническому заданию на выполнение работ по стыковке конвейерных лент
АО "ЖСМ" |  |  |  | Ведомость дефектов |  |  |  |  | Согласовано:
Горный цех | [6 empty] | Директор по производству АО "ЖСМ"
|  |  |  | по состоянию на 07.10.2024года |  |  | _________________ Легкобит А.Н.
|  |  |  | конвейеры Горного цеха |  |  | "_____" ______________2024г.
(наименование агрегата, оборудования)
№ | Наименование узлов деталей, подлежащих ремонту или замене | Кол-во узлов и деталей | № чертежа | Состояние узлов и деталей, подлежащих ремонту или замене | Перечень ремонтных работ для устранения дефектов | Необходимые запасные части и материалы |  |  |  | примечание
[6 empty] | наименование | характеристики | Ед.изм. | количество
ГОСТ
1 | 2 | 3 | 4 | 5 | 6 | 7 | 8 | 9 | 10 | 11
1 | Конвейер просыпи "пионер" №4 | 1 | б/ч | требуется проведение текущего ремонта | восстановительный ремонт, частичное восстановление ресурса эксплуатации | конвейер ленточный стационарный | 550х16м | м2 | 19.2
| Лента конвейерная | 1 | ГОСТ | абразивный и усталостный износ лены и стыков | замена ленты | лента конвейерная | 2.1-550-3-ТК-200-2-4-2-Б-РБ ГОСТ20-85 | м2 | 19.2
| Соединители ленты |  |  | для стыковки ленты | установка | соединители ленты | SMT "Крот" | шт | 60
| Конвейерный став | 1 | б/ч | Сквозная коррозия, деформация, отклонения от прямолинейности | восстановительный ремонт с частичной заменой металлоконструкций | швеллер | №10 ГОСТ8240-72 | кг | 14
[6 empty] | уголок горячекатанный | 65х65х5 ГОСТ8509-72 | кг | 23
[6 empty] | лист горячекатанный | б=1,8мм Ст.3 ГОСТ19903-2015 | кг | 95
| Редуктор | 1 | б/ч | выработка ресурса эксп-луатации, следы утечек масла | ревизия редуктора, замена масла | редуктор | РМ-350-31.5-21
[6 empty] | масло | И-40 | л | 2
| Муфта тихого хода | 1 | б/ч | требует постоянного обслуживания | ревизия с выборочной заменой деталей муфты | муфта МУВП | 710-55-1 У1 ГОСТ21424-93
[6 empty] | пальцы МУВП | №П4 | шт | 6
[6 empty] | втулка МУВП | 18х35х35 ТУ 2500-37600152106-94 | шт | 6
| Муфта быстрого хода | 1 | б/ч | требует постоянного обслуживания | ревизия с выборочной заменой деталей муфты | муфта МУВП | 710-50-1 У1 ГОСТ21424-93
[6 empty] | пальцы МУВП | №П3 | шт | 6
[6 empty] | втулка МУВП | 18х35х35 ТУ 2500-37600152106-94 | шт | 6
| Рама привода | 1 | б/ч | дефекты сварных швов | восстановление жесткости конструкции | электроды | МР-3 тип Э-60 Ø4мм ГОСТ9467-75 | кг | 1
| Барабан приводной | 1 | 7.26.1376.00.000 | выработка ресурса опор | дефектация подшипников, промывка, замена смазки | барабан приводной | 6531,5Г-50
[6 empty] | подшипник | №3610 ГОСТ8338-57 | шт | 2
| Устройство натяжное винтовое | 1 | нормаль | сквозная коррозия, потеря жесткости, отклонения от прямолинейности | ремонт | устройство натяж-ное винтовое | 6532-50-50 МН4345-63
| Барабан концевой натяжной | 1 | стандартн | выработка ресурса опор | дефектация подшипников | подшипник | №1310 ГОСТ8338-57 | шт | 2
| Роликоопора грузовой ветви ленты | 10 | стандартн | коррозия, потеря жесткости, отклонения от прямолинейности | частичная замена | роликоопора | ЖГ65-102-30 | шт | 4
| Ролик верхний | 30 | стандартн | выход из строя | частичная замена | ролик | Г-102х250-9х13 | шт | 7
| Боковая опорная стойка | 24 | стандартн | коррозия, потеря жесткости, износ | частичная замена | боковая опорная стойка | Ст.3 ГОСТ380-53 | шт | 2
| Промежуточная опорная стойка | 24 | стандартн | коррозия, потеря жесткости, износ | частичная замена | промежуточная опорная стойка | Ст.3 ГОСТ380-53 | шт | 3
| Роликоопора холостой ветви ленты | 6 | стандартн | коррозия, потеря жесткости, износ | частичная замена | роликоопора | НГ65-102 | шт | 2
| Ролик нижний | 6 | стандартн | выход из строя | частичная замена | ролик | Н-102х750-11х13 | шт | 2
1 | Конвейер №3 | 1 | б/ч | требуется проведение текущего ремонта |  | конвейер ленточный стационарный | 1400х88м | п/м | 194
| Лента конвейерная | 1 | ГОСТ | абразивный и усталостный износ ленты и стыков | замена конвейерной ленты | лента конвейерная | 2.1-1400-5-ТК-200-2-6-2-Б-РБ ГОСТ20-85 | п/м | 194
2 | Конвейер №7 | 1 | б/ч | требуется проведение текущего ремонта |  | конвейер ленточный стационарный | 1400х50м | п/м | 105
| Лента конвейерная | 1 | ГОСТ | абразивный и усталостный износ ленты и стыков, сквозные порезы, латки | замена конвейерной ленты | лента конвейерная | 1.2-1400-5-ТК-200-2-6-2РБ ГОСТ20-85 | п/м | 105
3 | Конвейер №4 | 1 | б/ч | требуется проведение текущего ремонта |  | конвейер ленточный стационарный | 1400х83м | п/м | 184
| Лента конвейерная | 1 | ГОСТ | абразивный и усталостный износ ленты и стыков | замена конвейерной ленты | лента конвейерная | 2.1-1400-5-ТК-200-2-6-2-Б-РБ ГОСТ20-85 | п/м | 184
| Соединители ленты |  |  | для стыковки ленты | установка | соединители ленты | SMT "Крот" | шт | 120
| Конвейерный став | 1 | б/ч | износ, коррозия | восстановительный ремонт с частичной заменой металлоконструкций | швеллер | №14 ГОСТ8240-72 | кг | 43
[6 empty] | уголок горячекатанный | 65х65х5 ГОСТ8509-72 | кг | 72
[6 empty] | лист горячекатанный | б=3мм Ст.3 ГОСТ19903-2015 | кг | 175
| Редуктор | 1 | б/ч | выработка ресурса эксп-луатации, следы масла | ревизия редуктора, замена масла | редуктор | РМ-1000-31,5-12
[6 empty] | масло | И-40 | л | 55
| Муфта тихого хода | 1 | б/ч | требует постоянного обслуживания | ревизия с выборочной заменой деталей муфты | муфта МУВП | 16000-150-1 У1 ГОСТ21424-93
[6 empty] | пальцы МУВП | №П6 | шт | 10
[6 empty] | втулка МУВП | 45х86,5х88 ТУ 2500-37600152106-94 | шт | 20
| Муфта быстрого хода | 1 | б/ч | требует постоянного обслуживания | ревизия с выборочной заменой деталей муфты | муфта МУВП | 2000-70-1-90-4 У1 ГОСТ21424-93 | кг
[6 empty] | пальцы МУВП | №П4 | шт | 12
[6 empty] | втулка МУВП | 18х35х35 ТУ 2500-37600152106-94 | шт | 12
| Рама привода | 1 | б/ч | дефекты сварных швов | восстановление жесткости конструкции | электроды | МР-3 тип Э-60 Ø4мм ГОСТ9467-75 | кг | 2
| Барабан приводной | 1 | 7.26.1376.00.000 | выработка ресурса опор, износ футеровки | дефектация подшипников, промывка, замена смазки, замена футеровки | барабан приводной | 140125Ф-160-1 МН 4343-63
[6 empty] | подшипник | №3532 ГОСТ8338-57 | шт | 2
| Барабан отклоняющий | 4 | стандартн | выработка ресурса опор | дефектация подшипников | подшипник | №3520 ГОСТ8338-57 | шт | 8
| Устройство натяжное грузовое рамное | 1 | стандартн | деформация направляющих | ремонт | электроды | МР-3 тип Э-60 Ø4мм ГОСТ9467-75 | кг | 2
| Барабан грузовой | 1 | стандартн | выработка ресурса опор | дефектация подшипников | подшипник | №3520 ГОСТ8338-57 | шт | 2
| Барабан концевой | 1 | стандартн | выработка ресурса опор | дефектация подшипников | подшипник | №3520 ГОСТ8338-57 | шт | 2
| Роликоопора грузовой ветви ленты | 80 | стандартн | износ | частичная замена | роликоопора | ЖГ140-159-30 | шт | 8
| Ролик верхний | 240 | стандартн | выход из строя | частичная замена | ролик | Г-159х530-9х13 | шт | 24
| Боковая опорная стойка | 160 | стандартн | износ | частичная замена | боковая опорная стойка | Ст.3 ГОСТ380-53 | шт | 16
| Промежуточная опорная стойка | 160 | стандартн | износ | частичная замена | промежуточная опорная стойка | Ст.3 ГОСТ380-53 | шт | 32
| Роликоопора холостой ветви ленты | 40 | стандартн | износ | частичная замена | роликоопора | НГ140-159 | шт | 8
| Ролик нижний | 40 | стандартн | выход из строя | частичная замена | ролик | Н-159х1600-11х13 | шт | 12
| Стойка роликоопоры прямой нижней | 80 | 166 | износ | частичная замена | стойка роликоопо-ры нижней | Ст.3 ГОСТ380-53 | шт | 14
| Противопылевое уплотнение | 2 | б/ч | износ, потеря функциональности | замена | лента конвейерная | б/у | м2 | 2,4
| Разгрузочная течка | 1 | б/ч | износ футеровки, налипание массы на изгибе | перебронировка стенок, футеровка изгиба течки, вальцовка фасонных фетеровок | бронеплита | 240х300 Сталь110Г13Л ГОСТ2787-75 | шт | 8
[6 empty] | лист горячекатанный | б=20мм Ст.3 ГОСТ19903-2015 | кг | 450
4 | Конвейер №6 | 1 | б/ч | требуется проведение текущего ремонта |  | конвейер ленточный стационарный | 1200х50м | п/м | 105
| Лента конвейерная | 1 | ГОСТ | абразивный и усталостный износ ленты и стыков, сквозные порезы, латки | замена конвейерной ленты | лента конвейерная | 2.1-1200-5-ТК-200-2-5-2-Б-РБ ГОСТ20-85 | п/м | 105
| Соединители ленты |  |  | для стыковки ленты | установка | соединители ленты | SMT "Крот" | шт | 120
| Конвейерный став | 1 | б/ч | износ | восстановительный ремонт с частичной заменой металлоконструкций | швеллер | №10 ГОСТ8240-72 | кг | 16
[6 empty] | уголок горячекатанный | 65х65х5 ГОСТ8509-72 | кг | 12
| Редуктор | 1 | б/ч | выработка ресурса эксп-луатации, следы утечек масла | ревизия редуктора, замена масла | редуктор | Ц2У-400-31,5-21
[6 empty] | масло | И-40А ГОСТ20799-88 | л | 110
| Муфта тихого хода | 1 | б/ч | требует постоянного обслуживания | ревизия с выборочной заменой деталей муфты | муфта МУВП | 16000-140-1-120 У1 ГОСТ21424-93
[6 empty] | пальцы МУВП | №П5 | шт | 10
[6 empty] | втулка МУВП | 24х45х44 ТУ 2500-37600152106-94 | шт | 10
| Муфта быстрого хода | 1 | б/ч | требует постоянного обслуживания | ревизия с выборочной заменой деталей муфты | муфта МУВП | лепестковая
| Рама привода | 1 | б/ч | дефекты сварных швов | восстановление жесткости конструкции | электроды | МР-3 тип Э-60 Ø4мм ГОСТ9467-75 | кг | 1
| Барабан приводной | 1 | 7.26.1376.00.000 | выработка ресурса опор, износ футеровки | дефектация подшипников, промывка, замена смазки, замена футеровки | барабан приводной | 120125Ф-160 МН 4343-63
[6 empty] | подшипник | №3532 ГОСТ8338-57 | шт | 2
| Барабан отклоняющий | 2 | стандартн | выработка ресурса опор | дефектация подшипников | подшипник | №3520 ГОСТ8338-57 | шт | 2
| Устройство натяжное винтовое | 1 | нормаль | затруднена регулировка и натяжка ленты | восстановление работоспособности | устройство натяж-ное винтовое | 12063-80-80 МН4345-63
| Барабан концевой | 1 | стандартн | выработка ресурса опор | дефектация подшипников | подшипник | №3516 ГОСТ8338-57 | шт | 2
| Роликоопора грузовой ветви ленты | 38 | стандартн | износ | частичная замена | роликоопора | ЖГ120-127-30 | шт | 3
| Ролик верхний | 114 | стандартн | выход из строя | частичная замена | ролик | Г-127х460-9х13 | шт | 11
| Боковая опорная стойка | 76 | стандартн | износ | частичная замена | боковая опорная стойка | Ст.3 ГОСТ380-53 | шт | 9
| Промежуточная опорная стойка | 76 | стандартн | износ | частичная замена | промежуточная опорная стойка | Ст.3 ГОСТ380-53 | шт | 5
| Роликоопора холостой ветви ленты | 19 | стандартн | износ | частичная замена | роликоопора | НГ120-127 | шт | 2
| Ролик нижний | 19 | стандартн | выход из строя | частичная замена | ролик | Н-127х1400-11х13 | шт | 6
| Стойка роликоопоры прямой нижней | 38 | 166 | износ | частичная замена | стойка роликоопо-ры нижней | Ст.3 ГОСТ380-53 | шт | 4
| Разгрузочная течка | 1 | б/ч | износ футеровок | перебронировка стенок, футеровка течки | бронеплита | 240х300 Сталь110Г13Л ГОСТ2787-75 | шт | 8
[6 empty] | лист горячекатанный | б=12мм Ст.3 ГОСТ19903-2015 | кг | 65
| шибер | 1 | б/ч | износ рассекателя и вала рычага | ремонт наплавкой (замена) | электроды | Т-590 тип Э-320Х25С2ГР Ø5мм ГОСТ10051-75 | кг | 2,5
4 | Конвейер №6А | 1 | б/ч | требуется проведение текущего ремонта | восстановительный ремонт, частичное восстановление ресурса эксплуатации | конвейер ленточный стационарный | 1200х8м | м2 | 25,2
| Лента конвейерная | 1 | ГОСТ | абразивный и усталостный износ ленты и стыков | замена ленты | лента конвейерная | 2.1-1200-5-ТК-200-2-5-2-Б-РБ ГОСТ20-85 | м2 | 25,2
| Соединители ленты |  |  | для стыковки ленты | установка | соединители ленты | SMT "Крот" | шт | 100
| Конвейерный став | 1 | б/ч | износ, потеря жесткости | восстановительный ремонт | электроды | МР-3 тип Э-60 Ø4мм ГОСТ9467-75 | кг | 1
| Редуктор | 1 | б/ч | выработка ресурса эксп-луатации, следы утечек масла | ревизия редуктора, замена масла | редуктор | РМ-500-31,5-21
[6 empty] | масло | И-40А ГОСТ20799-88 | л | 11
| Муфта тихого хода | 1 | б/ч | требует постоянного обслуживания | ревизия с выборочной заменой деталей муфты | муфта МУВП | 8000-80-2-95-1 У1 ГОСТ21424-93
[6 empty] | пальцы МУВП | №П5 | шт | 10
[6 empty] | втулка МУВП | 24х45х44 ТУ 2500-37600152106-94 | шт | 10
| Муфта быстрого хода | 1 | б/ч | требует постоянного обслуживания | ревизия с выборочной заменой деталей муфты | муфта МУВП | 710-50-1 У1 ГОСТ21424-93
[6 empty] | пальцы МУВП | №П4 | шт | 6
[6 empty] | втулка МУВП | 18х35х34 ТУ 2500-37600152106-94 | шт | 6
| Рама привода | 1 | б/ч | дефекты сварных швов | восстановление жесткости конструкции | электроды | МР-3 тип Э-60 Ø4мм ГОСТ9467-75 | кг | 1
| Барабан приводной | 1 | 7.26.1376.00.000 | выработка ресурса опор, износ футеровки | дефектация подшипников, промывка, замена смазки, замена футеровки | барабан приводной | 120125Ф-160 МН 4343-63
[6 empty] | подшипник | №3532 ГОСТ8338-57 | шт | 2
| Устройство натяжное винтовое | 1 | нормаль | затруднена регулировка и натяжка ленты | восстановление работоспособности | устройство натяж-ное винтовое | 12063-80-80 МН4345-63
| Барабан концевой | 1 | стандартн | выработка ресурса опор | дефектация подшипников | подшипник | №3516 ГОСТ8338-57 | шт | 2
| Роликоопора грузовой ветви ленты | 6 | стандартн | износ | частичная замена | роликоопора | ЖГ120-127-30 | шт | 2
| Ролик верхний | 18 | стандартн | выход из строя | частичная замена | ролик | Г-127х460-9х13 | шт | 2
| Боковая опорная стойка | 12 | стандартн | износ | частичная замена | боковая опорная стойка | Ст.3 ГОСТ380-53 | шт | 2
| Промежуточная опорная стойка | 12 | стандартн | износ | частичная замена | промежуточная опорная стойка | Ст.3 ГОСТ380-53 | шт | 4
| Роликоопора холостой ветви ленты | 3 | стандартн | износ | частичная замена | роликоопора | НГ120-127 | шт | 1
| Ролик нижний | 3 | стандартн | выход из строя | частичная замена | ролик | Н-127х1400-11х13 | шт | 1
| Стойка роликоопоры прямой нижней | 6 | 166 | износ | частичная замена | стойка роликоопо-ры нижней | Ст.3 ГОСТ380-53 | шт | 2
| Разгрузочная течка | 1 | б/ч | износ футеровок | перебронировка стенок, футеровка течки | бронеплита | 240х300 Сталь110Г13Л ГОСТ2787-75 | шт | 4
[6 empty] | лист горячекатанный | б=16мм Ст.3 ГОСТ19903-2015 | кг | 110
| Противопылевое уплотнение | 2 | б/ч | износ, потеря функциональности | замена | лента конвейерная | б/у | м2 | 3,4
5 | Конвейер №8 | 1 | б/ч | требуется проведение текущего ремонта | восстановительный ремонт, частичное восстановление ресурса эксплуатации | конвейер ленточный стационарный | 1200х45м | м2 | 114
| Лента конвейерная | 1 | ГОСТ | абразивный и усталостный износ ленты и стыков | ремонт стыков ленты | лента конвейерная | 2.1-1200-5-ТК-200-2-5-2-Б-РБ ГОСТ20-85 | м2 | 32
| Соединители ленты |  |  | для стыковки ленты | установка | соединители ленты | SMT "Крот" | шт | 150
| Конвейерный став | 1 | б/ч | износ | восстановительный ремонт с частичной заменой металлоконструкций | швеллер | №10 ГОСТ8240-72 | кг | 6
[6 empty] | уголок горячекатанный | 65х65х5 ГОСТ8509-72 | кг | 24
[6 empty] | лист горячекатанный | б=3мм Ст.3 ГОСТ19903-2015 | кг | 75
| Редуктор | 1 | б/ч | выработка ресурса эксп-луатации, следы утечек масла | ревизия редуктора, замена масла | редуктор | РМ-650-31,5-12
[6 empty] | масло | И-40А ГОСТ20799-88 | л | 22
| Муфта тихого хода | 1 | б/ч | требует постоянного обслуживания | ревизия с выборочной заменой деталей муфты | муфта МУВП | 8000-125-1-110-1 У1 ГОСТ21424-93
[6 empty] | пальцы МУВП | №П5 | шт | 10
[6 empty] | втулка МУВП | 24х45х44 ТУ 2500-37600152106-94 | шт | 10
| Муфта быстрого хода | 1 | б/ч | требует постоянного обслуживания | ревизия с выборочной заменой деталей муфты | муфта МУВП | 1000-60-1-60-4 У1 ГОСТ21424-93
[6 empty] | пальцы МУВП | №П4 | шт | 6
[6 empty] | втулка МУВП | 18х35х34 ТУ 2500-37600152106-94 | шт | 6
| Рама привода | 1 | б/ч | дефекты сварных швов | восстановление жесткости конструкции | электроды | МР-3 тип Э-60 Ø4мм ГОСТ9467-75 | кг | 1
| Барабан приводной | 1 | 7.26.1376.00.000 | выработка ресурса опор, износ футеровки | дефектация подшипников, промывка, замена смазки, замена футеровки | барабан приводной | 12063-100 МН 4343-63
[6 empty] | подшипник | №3520 ГОСТ8338-57 | шт | 2
| Барабан отклоняющий | 2 | стандартн | выработка ресурса опор | дефектация подшипников | подшипник | №3520 ГОСТ8338-57 | шт | 2
| Устройство натяжное винтовое | 1 | нормаль | затруднена регулировка и натяжка ленты | восстановление работоспособности | устройство натяж-ное винтовое | 12050-60-80 МН4345-63
| Барабан концевой | 1 | стандартн | выработка ресурса опор | дефектация подшипников | подшипник | №1612 ГОСТ8338-57 | шт | 2
| Роликоопора грузовой ветви ленты | 42 | стандартн | износ | частичная замена | роликоопора | ЖГ120-127-30 | шт | 4
| Ролик верхний | 126 | стандартн | выход из строя | частичная замена | ролик | Г-127х460-9х13 | шт | 12
| Боковая опорная стойка | 84 | стандартн | износ | частичная замена | боковая опорная стойка | Ст.3 ГОСТ380-53 | шт | 11
| Промежуточная опорная стойка | 84 | стандартн | износ | частичная замена | промежуточная опорная стойка | Ст.3 ГОСТ380-53 | шт | 23
| Роликоопора холостой ветви ленты | 21 | стандартн | износ | частичная замена | роликоопора | НГ120-127 | шт | 4
| Ролик нижний | 21 | стандартн | выход из строя | частичная замена | ролик | Н-127х1400-11х13 | шт | 4
| Стойка роликоопоры прямой нижней | 42 | 166 | износ | частичная замена | стойка роликоопо-ры нижней | Ст.3 ГОСТ380-53 | шт | 16
| Разгрузочная течка | 1 | б/ч | износ футеровок | перебронировка стенок, футеровка течки | бронеплита | 240х300 Сталь110Г13Л ГОСТ2787-75 | шт | 6
[6 empty] | лист горячекатанный | б=16мм Ст.3 ГОСТ19903-2015 | кг | 70
| Противопылевое уплотнение | 2 | б/ч | износ, потеря функциональности | замена | лента конвейерная | б/у | м2
| шибер | 1 | б/ч | износ рассекателя и вала рычага | ремонт наплавкой (замена) | электроды | Т-590 тип Э-320Х25С2ГР Ø5мм ГОСТ10051-75 | кг | 2
6 | Конвейер №10 | 1 | б/ч | требуется проведение текущего ремонта | восстановительный ремонт, частичное восстановление ресурса эксплуатации | конвейер ленточный стационарный | 1000х28м | м2 | 60
| Лента конвейерная | 1 | ГОСТ | абразивный и усталостный износ ленты и стыков | ремонт стыков ленты | лента конвейерная | 2.1-1000-5-ТК-200-2-5-2-Б-РБ ГОСТ20-85 | м2 | 0
| Соединители ленты |  |  | для стыковки ленты | установка | соединители ленты | SMT "Крот" | шт | 20
| Конвейерный став | 1 | б/ч | износ | восстановительный ремонт с частичной заменой металлоконструкций | швеллер | №10 ГОСТ8240-72 | кг | 18
[6 empty] | уголок горячекатанный | 65х65х5 ГОСТ8509-72 | кг | 6
[6 empty] | лист горячекатанный | б=3мм Ст.3 ГОСТ19903-2015 | кг | 75
| Редуктор | 1 | б/ч | выработка ресурса эксп-луатации, следы утечек масла | ревизия редуктора, замена масла | редуктор | Ц2У-315н-31,5-12
[6 empty] | масло | И-40А ГОСТ20799-88 | л | 30
| Муфта тихого хода | 1 | б/ч | требует постоянного обслуживания | ревизия с выборочной заменой деталей муфты | муфта МУВП | 8000-110-2-100-1 У1 ГОСТ21424-93
[6 empty] | пальцы МУВП | №П5 | шт | 10
[6 empty] | втулка МУВП | 24х45х44 ТУ 2500-37600152106-94 | шт | 10
| Муфта быстрого хода | 1 | б/ч | требует постоянного обслуживания | ревизия с выборочной заменой деталей муфты | муфта МУВП | 710-50-1 У1 ГОСТ21424-93
[6 empty] | пальцы МУВП | №П4 | шт | 6
[6 empty] | втулка МУВП | 18х35х34 ТУ 2500-37600152106-94 | шт | 6
| Рама привода | 1 | б/ч | дефекты сварных швов | восстановление жесткости конструкции | электроды | МР-3 тип Э-60 Ø4мм ГОСТ9467-75 | кг | 1
| Барабан приводной | 1 | 7.26.1376.00.000 | выработка ресурса опор, износ футеровки | дефектация подшипников, промывка, замена смазки, замена футеровки | барабан приводной | 8063Ф-100 МН 4343-63
[6 empty] | подшипник | №3520 ГОСТ8338-57 | шт | 2
| Устройство натяжное винтовое | 1 | нормаль | затруднена регулировка и натяжка ленты | восстановление работоспособности | устройство натяж-ное винтовое | 8040-60-50 МН4345-63
| Барабан концевой | 1 | стандартн | выработка ресурса опор | дефектация подшипников | подшипник | №1612 ГОСТ8338-57 | шт | 2
| Роликоопора грузовой ветви ленты | 26 | стандартн | износ | частичная замена | роликоопора | ЖГ80-127-30 | шт | 3
| Ролик верхний | 78 | стандартн | выход из строя | частичная замена | ролик | Г-127х310-9х13 | шт | 8
| Боковая опорная стойка | 52 | стандартн | износ | частичная замена | боковая опорная стойка | Ст.3 ГОСТ380-53 | шт | 5
| Промежуточная опорная стойка | 52 | стандартн | износ | частичная замена | промежуточная опорная стойка | Ст.3 ГОСТ380-53 | шт | 5
| Роликоопора холостой ветви ленты | 14 | стандартн | износ | частичная замена | роликоопора | НГ80-127 | шт | 2
| Ролик нижний | 14 | стандартн | выход из строя | частичная замена | ролик | Н-127х950-11х13 | шт | 2
| Стойка роликоопоры прямой нижней | 42 | 166 | износ | частичная замена | стойка роликоопо-ры нижней | Ст.3 ГОСТ380-53 | шт | 4
| Разгрузочная течка | 1 | б/ч | износ футеровок | перебронировка стенок, футеровка течки | бронеплита | 240х300 Сталь110Г13Л ГОСТ2787-75 | шт | 5
[6 empty] | лист горячекатанный | б=16мм Ст.3 ГОСТ19903-2015 | кг | 62
| Противопылевое уплотнение | 2 | б/ч | износ, потеря функциональности | замена | лента конвейерная | б/у | м2 | 2,2
| шибер | 1 | б/ч | износ рассекателя и вала рычага | ремонт наплавкой(замена) | электроды | Т-590 тип Э-320Х25С2ГР Ø5мм ГОСТ10051-75 | кг | 2
7 | Конвейер №11 | 1 | б/ч | требуется проведение текущего ремонта | восстановительный ремонт, частичное восстановление ресурса эксплуатации | конвейер ленточный стационарный | 800х28м | м2 | 48
| Лента конвейерная | 1 | ГОСТ | абразивный и усталостный износ ленты и стыков | ремонт стыков ленты | лента конвейерная | 2.1-800-3-ТК-200-2-5-2-Б-РБ ГОСТ20-85 | м2 | 0
| Соединители ленты |  |  | потребны для ремонта стыков ленты | установка | соединители ленты | SMT "Крот" | шт | 20
| Конвейерный став | 1 | б/ч | износ | восстановительный ремонт с частичной заменой металлоконструкций | швеллер | №10 ГОСТ8240-72 | кг | 12
[6 empty] | уголок горячекатанный | 65х65х5 ГОСТ8509-72 | кг | 8
[6 empty] | лист горячекатанный | б=3мм Ст.3 ГОСТ19903-2015 | кг | 100
| Редуктор | 1 | б/ч | выработка ресурса эксп-луатации, следы утечек масла | ревизия редуктора, замена масла | редуктор | РМ-500-31,5-21
[6 empty] | масло | И-40А ГОСТ20799-88 | л | 11
| Муфта тихого хода | 1 | б/ч | требует постоянного обслуживания | замена | муфта МУВП | 8000-80-2-95-1 У1 ГОСТ21424-93
[6 empty] | пальцы МУВП | №П5 | шт | 10
[6 empty] | втулка МУВП | 24х45х44 ТУ 2500-37600152106-94 | шт | 10
| Муфта быстрого хода | 1 | б/ч | требует постоянного обслуживания | замена | муфта МУВП | 710-50-1 У1 ГОСТ21424-93
[6 empty] | пальцы МУВП | №П4 | шт | 6
[6 empty] | втулка МУВП | 18х35х34 ТУ 2500-37600152106-94 | шт | 6
| Рама привода | 1 | б/ч | дефекты сварных швов | восстановление жесткости конструкции | электроды | МР-3 тип Э-60 Ø4мм ГОСТ9467-75 | кг | 1
| Барабан приводной | 1 | 7.26.1376.00.000 | выработка ресурса опор, износ футеровки | дефектация подшипников, промывка, замена смазки, замена футеровки | барабан приводной | 8040Ф-60 МН 4343-63
[6 empty] | подшипник | №1612 ГОСТ8338-57 | шт | 2
| Устройство натяжное винтовое | 1 | нормаль | затруднена регулировка и натяжка ленты | восстановление работоспособности | устройство натяж-ное винтовое | 8040-60-50 МН4345-63 | кг | 249
| Барабан концевой | 1 | стандартн | выработка ресурса опор | дефектация подшипников | подшипник | №1612 ГОСТ8338-57 | шт | 2
| Роликоопора грузовой ветви ленты | 26 | стандартн | износ | частичная замена | роликоопора | ЖГ80-127-30 | шт | 3
| Ролик верхний | 78 | стандартн | выход из строя | частичная замена | ролик | Г-127х310-9х13 | шт | 8
| Боковая опорная стойка | 52 | стандартн | износ | частичная замена | боковая опорная стойка | Ст.3 ГОСТ380-53 | шт | 6
| Промежуточная опорная стойка | 52 | стандартн | износ | частичная замена | промежуточная опорная стойка | Ст.3 ГОСТ380-53 | шт | 6
| Роликоопора холостой ветви ленты | 14 | стандартн | износ | частичная замена | роликоопора | НГ80-127 | шт | 1
| Ролик нижний | 14 | стандартн | выход из строя | частичная замена | ролик | Н-127х950-11х13 | шт | 2
| Стойка роликоопоры прямой нижней | 42 | 166 | износ | частичная замена | стойка роликоопо-ры нижней | Ст.3 ГОСТ380-53 | шт | 6
| Разгрузочная течка | 1 | б/ч | износ футеровок | перебронировка стенок, футеровка течки | бронеплита | 240х300 Сталь110Г13Л ГОСТ2787-75 | шт | 7
[6 empty] | лист горячекатанный | б=16мм Ст.3 ГОСТ19903-2015 | кг | 59
| Противопылевое уплотнение | 2 | б/ч | износ, потеря функциональности | замена | лента конвейерная | б/у | м2 | 2,2
| шибер | 1 | б/ч | износ рассекателя и вала рычага | ремонт наплавкой(замена) | электроды | Т-590 тип Э-320Х25С2ГР Ø5мм ГОСТ10051-75 | кг | 2
8 | Конвейер №14 | 1 | б/ч | требуется проведение текущего ремонта | восстановительный ремонт, частичное восстановление ресурса эксплуатации | конвейер ленточный стационарный | 800х52м | м2 | 86,4
| Лента конвейерная | 1 | ГОСТ | абразивный и усталостный износ ленты и стыков | замена ленты | лента конвейерная | 2.1-800-3-ТК-200-2-5-2-Б-РБ ГОСТ20-85 | м2 | 86,4
| Соединители ленты |  |  | для стыковки ленты | установка | соединители ленты | SMT "Крот" | шт | 20
| Конвейерный став | 1 | б/ч | износ | восстановительный ремонт с частичной заменой металлоконструкций | швеллер | №10 ГОСТ8240-72 | кг | 12
[6 empty] | уголок горячекатанный | 65х65х5 ГОСТ8509-72 | кг | 6
[6 empty] | лист горячекатанный | б=3мм Ст.3 ГОСТ19903-2015 | кг | 75
| Редуктор | 1 | б/ч | выработка ресурса эксп-луатации, следы утечек масла | ревизия редуктора, замена масла | редуктор | Ц2У-315н-31,5-21
[6 empty] | масло | И-40А ГОСТ20799-88 | л | 30
| Муфта тихого хода | 1 | б/ч | требует постоянного обслуживания | ревизия с выборочной заменой деталей муфты | муфта МУВП | 8000-110-2-100-1 У1 ГОСТ21424-93
[6 empty] | пальцы МУВП | №П5 | шт | 10
[6 empty] | втулка МУВП | 24х45х44 ТУ 2500-37600152106-94 | шт | 10
| Муфта быстрого хода | 1 | б/ч | требует постоянного обслуживания | ревизия с выборочной заменой деталей муфты | муфта МУВП | 710-50-1 У1 ГОСТ21424-93
[6 empty] | пальцы МУВП | №П4 | шт | 6
[6 empty] | втулка МУВП | 18х35х34 ТУ 2500-37600152106-94 | шт | 6
| Рама привода | 1 | б/ч | дефекты сварных швов | восстановление жесткости конструкции | электроды | МР-3 тип Э-60 Ø4мм ГОСТ9467-75 | кг | 1
| Барабан приводной | 1 | 7.26.1376.00.000 | выработка ресурса опор, износ футеровки | дефектация подшипников, промывка, замена смазки, замена футеровки | барабан приводной | 8040Ф-60 МН 4343-63
[6 empty] | подшипник | №1612 ГОСТ8338-57 | шт | 2
| Устройство натяжное винтовое | 1 | нормаль | затруднена регулировка и натяжка ленты | восстановление работоспособности | устройство натяж-ное винтовое | 8040-50-50 МН4345-63
| Барабан концевой | 1 | стандартн | выработка ресурса опор | дефектация подшипников | подшипник | №1610 ГОСТ8338-57 | шт | 2
| Роликоопора грузовой ветви ленты | 50 | стандартн | износ | частичная замена | роликоопора | ЖГ80-127-30 | шт | 5
| Ролик верхний | 150 | стандартн | выход из строя | частичная замена | ролик | Г-127х310-9х13 | шт | 15
| Боковая опорная стойка | 100 | стандартн | износ | частичная замена | боковая опорная стойка | Ст.3 ГОСТ380-53 | шт | 10
| Промежуточная опорная стойка | 100 | стандартн | износ | частичная замена | промежуточная опорная стойка | Ст.3 ГОСТ380-53 | шт | 10
| Роликоопора холостой ветви ленты | 25 | стандартн | износ | частичная замена | роликоопора | НГ80-127 | шт | 3
| Ролик нижний | 25 | стандартн | выход из строя | частичная замена | ролик | Н-127х950-11х13 | шт | 3
| Стойка роликоопоры прямой нижней | 50 | 166 | износ | частичная замена | стойка роликоопо-ры нижней | Ст.3 ГОСТ380-53 | шт | 5
| Противопылевое уплотнение | 2 | б/ч | износ, потеря функциональности | замена | лента конвейерная | б/у | м2 | 25
9 | Конвейер №23 | 1 | б/ч | требуется проведение текущего ремонта | восстановительный ремонт, частичное восстановление ресурса эксплуатации | конвейер ленточный стационарный | 800х62м | м2 | 104
| Лента конвейерная | 1 | ГОСТ | абразивный и усталостный износ ленты и стыков | частичная замена ленты | лента конвейерная | 2.1-800-3-ТК-200-2-5-2-Б-РБ ГОСТ20-85 | м2 | 41
| Соединители ленты |  |  | для стыковки ленты | установка | соединители ленты | SMT "Крот" | шт | 120
| Конвейерный став | 1 | б/ч | износ | восстановительный ремонт с частичной заменой металлоконструкций | швеллер | №10 ГОСТ8240-72 | кг | 14
[6 empty] | уголок горячекатанный | 65х65х5 ГОСТ8509-72 | кг | 8
[6 empty] | лист горячекатанный | б=3мм Ст.3 ГОСТ19903-2015 | кг | 150
| Редуктор | 1 | б/ч | выработка ресурса эксп-луатации, следы утечек масла | ревизия редуктора, замена масла | редуктор | Ц2У-315-31,5-12
[6 empty] | масло | И-40А ГОСТ20799-88 | л | 30
| Муфта тихого хода | 1 | б/ч | требует постоянного обслуживания | замена | муфта МУВП | 8000-110-2-100-1 У1 ГОСТ21424-93
[6 empty] | пальцы МУВП | №П5 | шт | 10
[6 empty] | втулка МУВП | 24х45х44 ТУ 2500-37600152106-94 | шт | 10
| Муфта быстрого хода | 1 | б/ч | требует постоянного обслуживания | замена | муфта МУВП | 710-50-1 У1 ГОСТ21424-93
[6 empty] | пальцы МУВП | №П4 | шт | 6
[6 empty] | втулка МУВП | 18х35х34 ТУ 2500-37600152106-94 | шт | 6
| Рама привода | 1 | б/ч | дефекты сварных швов | восстановление жесткости конструкции | электроды | МР-3 тип Э-60 Ø4мм ГОСТ9467-75 | кг | 1
| Барабан приводной | 1 | 7.26.1376.00.000 | выработка ресурса опор, износ футеровки | дефектация подшипников, промывка, замена смазки, замена футеровки | барабан приводной | 8040Ф-60 МН 4343-63
[6 empty] | подшипник | №1612 ГОСТ8338-57 | шт | 2
| Барабан отклоняющий | 2 | стандартн | выработка ресурса опор | дефектация подшипников | подшипник | №3520 ГОСТ8338-57 | шт | 2
| Устройство натяжное винтовое | 1 | нормаль | затруднена регулировка и натяжка ленты | восстановление работоспособности | устройство натяж-ное винтовое | 8040-60-50 МН4345-63
| Барабан концевой | 1 | стандартн | выработка ресурса опор | дефектация подшипников | подшипник | №1612 ГОСТ8338-57 | шт | 2
| Роликоопора грузовой ветви ленты | 60 | стандартн | износ | частичная замена | роликоопора | ЖГ80-127-30 | шт | 6
| Ролик верхний | 180 | стандартн | выход из строя | частичная замена | ролик | Г-127х310-9х13 | шт | 18
| Боковая опорная стойка | 120 | стандартн | износ | частичная замена | боковая опорная стойка | Ст.3 ГОСТ380-53 | шт | 12
| Промежуточная опорная стойка | 120 | стандартн | износ | частичная замена | промежуточная опорная стойка | Ст.3 ГОСТ380-53 | шт | 12
| Роликоопора холостой ветви ленты | 30 | стандартн | износ | частичная замена | роликоопора | НГ80-127 | шт | 3
| Ролик нижний | 30 | стандартн | выход из строя | частичная замена | ролик | Н-127х950-11х13 | шт | 3
| Стойка роликоопоры прямой нижней | 60 | 166 | износ | частичная замена | стойка роликоопо-ры нижней | Ст.3 ГОСТ380-53 | шт | 6
| Разгрузочная течка | 1 | б/ч | износ футеровок | перебронировка стенок, футеровка течки | бронеплита | 240х300 Сталь110Г13Л ГОСТ2787-75 | шт | 4
[6 empty] | лист горячекатанный | б=14мм Ст.3 ГОСТ19903-2015 | кг | 48
| Противопылевое уплотнение | 2 | б/ч | износ, потеря функциональности | замена | лента конвейерная | б/у | м2 | 25
10 | Конвейер №18 | 1 | б/ч | требуется проведение текущего ремонта | восстановительный ремонт, частичное восстановление ресурса эксплуатации | конвейер ленточный стационарный | 1200х60м | м2 | 153,6
| Лента конвейерная | 1 | ГОСТ | абразивный и усталостный износ ленты и стыков | ремонт ленты | лента конвейерная | 2.1-1200-5-ТК-200-2-5-2-Б-РБ ГОСТ20-85 | м2 | 153.6
| Соединители ленты |  |  | для стыковки ленты | установка | соединители ленты | SMT "Крот" | шт | 200
| Конвейерный став | 1 | б/ч | износ | восстановительный ремонт с частичной заменой металлоконструкций | швеллер | №10 ГОСТ8240-72 | кг | 10
[6 empty] | уголок горячекатанный | 65х65х5 ГОСТ8509-72 | кг | 22
[6 empty] | лист горячекатанный | б=3мм Ст.3 ГОСТ19903-2015 | кг | 150
| Редуктор | 1 | б/ч | выработка ресурса эксп-луатации, следы утечек масла | ревизия редуктора, замена масла | редуктор | Ц2У-355н-31,5-12
[6 empty] | масло | И-40А ГОСТ20799-88 | л | 30
| Муфта тихого хода | 1 | б/ч | требует постоянного обслуживания | ревизия с выборочной заменой деталей муфты | муфта МУВП | 8000-110-2-100-1 У1 ГОСТ21424-93
[6 empty] | пальцы МУВП | №П5 | шт | 10
[6 empty] | втулка МУВП | 24х45х44 ТУ 2500-37600152106-94 | шт | 10
| Муфта быстрого хода | 1 | б/ч | требует постоянного обслуживания | ревизия с выборочной заменой деталей муфты(замена муфты) | муфта МУВП | 710-50-1 У1 ГОСТ21424-93
[6 empty] | пальцы МУВП | №П4 | шт | 6
[6 empty] | втулка МУВП | 18х35х34 ТУ 2500-37600152106-94 | шт | 6
| Рама привода | 1 | б/ч | дефекты сварных швов | восстановление жесткости конструкции | электроды | МР-3 тип Э-60 Ø4мм ГОСТ9467-75 | кг | 1
| Барабан приводной | 1 | 7.26.1376.00.000 | выработка ресурса опор, износ футеровки | дефектация подшипников, промывка, замена смазки, замена футеровки | барабан приводной | 12063-100 МН 4343-63
[6 empty] | подшипник | №3520 ГОСТ8338-57 | шт | 2
| Устройство натяжное винтовое | 1 | нормаль | затруднена регулировка и натяжка ленты | восстановление работоспособности | устройство натяж-ное винтовое | 12050-60-80 МН4345-63
| Барабан концевой | 1 | стандартн | выработка ресурса опор | дефектация подшипников | подшипник | №1612 ГОСТ8338-57 | шт | 2
| Роликоопора грузовой ветви ленты | 58 | стандартн | износ | частичная замена | роликоопора | ЖГ120-127-30 | шт | 6
| Ролик верхний | 174 | стандартн | выход из строя | частичная замена | ролик | Г-127х460-9х13 | шт | 18
| Боковая опорная стойка | 116 | стандартн | износ | частичная замена | боковая опорная стойка | Ст.3 ГОСТ380-53 | шт | 12
| Промежуточная опорная стойка | 116 | стандартн | износ | частичная замена | промежуточная опорная стойка | Ст.3 ГОСТ380-53 | шт | 12
| Роликоопора холостой ветви ленты | 29 | стандартн | износ | частичная замена | роликоопора | НГ120-127 | шт | 3
| Ролик нижний | 29 | стандартн | выход из строя | частичная замена | ролик | Н-127х1400-11х13 | шт | 3
| Стойка роликоопоры прямой нижней | 58 | 166 | износ | частичная замена | стойка роликоопо-ры нижней | Ст.3 ГОСТ380-53 | шт | 6
| Разгрузочная течка | 1 | б/ч | износ футеровки | ремонт течки | лист горячекатанный | б=12мм Ст.3 ГОСТ19903-2015 | кг | 60
| Противопылевое уплотнение | 2 | б/ч | износ, потеря функциональности | замена | лента конвейерная | б/у | м2 | 25
11 | Конвейер №20 | 1 | б/ч | требуется проведение текущего ремонта | восстановительный ремонт, частичное восстановление ресурса эксплуатации | конвейер ленточный стационарный | 1000х55м | м2 | 116
| Лента конвейерная | 1 | ГОСТ | абразивный и усталостный износ ленты и стыков | ремонт ленты, стыков | лента конвейерная | 2.1-1000-5-ТК-200-2-5-2-Б-РБ ГОСТ20-85 | м2 | 58
| Соединители ленты |  |  | для стыковки ленты | установка | соединители ленты | SMT "Крот" | шт | 120
| Конвейерный став | 1 | б/ч | износ | восстановительный ремонт с частичной заменой металлоконструкций | швеллер | №10 ГОСТ8240-72 | кг | 8
[6 empty] | уголок горячекатанный | 65х65х5 ГОСТ8509-72 | кг | 6
[6 empty] | лист горячекатанный | б=3мм Ст.3 ГОСТ19903-2015 | кг | 75
| Редуктор | 1 | б/ч | выработка ресурса эксп-луатации, следы утечек масла | ревизия редуктора, замена масла | редуктор | Ц2У-400-31,5-21
[6 empty] | масло | И-40А ГОСТ20799-88 | л | 110
| Муфта тихого хода | 1 | б/ч | требует постоянного обслуживания | ревизия с выборочной заменой деталей муфты | муфта МУВП | 16000-140-1-120 У1 ГОСТ21424-93
[6 empty] | пальцы МУВП | №П5 | шт | 10
[6 empty] | втулка МУВП | 24х45х44 ТУ 2500-37600152106-94 | шт | 10
| Муфта быстрого хода | 1 | б/ч | требует постоянного обслуживания | ревизия с выборочной заменой деталей муфты | муфта МУВП | 1000-60-1 У1 ГОСТ21424-93
[6 empty] | пальцы МУВП | №П4 | шт | 6
[6 empty] | втулка МУВП | 18х35х34 ТУ 2500-37600152106-94 | шт | 6
| Рама привода | 1 | б/ч | дефекты сварных швов | восстановление жесткости конструкции | электроды | МР-3 тип Э-60 Ø4мм ГОСТ9467-75 | кг | 1
| Барабан приводной | 1 | 7.26.1376.00.000 | выработка ресурса опор, износ футеровки | дефектация подшипников, промывка, замена смазки, замена футеровки | барабан приводной | 10080Ф-100 МН 4343-63
[6 empty] | подшипник | №3520 ГОСТ8338-57 | шт | 2
| Барабан отклоняющий | 2 | стандартн | дефектация при вскрытии | ревизия | подшипник | №1612 ГОСТ8338-57 | шт | 4
| Устройство натяжное винтовое | 1 | нормаль | затруднена регулировка и натяжка ленты | восстановление работоспособности | устройство натяж-ное винтовое | 10063-80-80 МН4345-63
| Барабан концевой | 1 | стандартн | выработка ресурса опор | дефектация подшипников | подшипник | №3516 ГОСТ8338-57 | шт | 2
| Роликоопора грузовой ветви ленты | 52 | стандартн | износ | частичная замена | роликоопора | ЖГ100-127-30 | шт | 5
| Ролик верхний | 156 | стандартн | выход из строя | частичная замена | ролик | Г-127х380-9х13 | шт | 15
| Боковая опорная стойка | 104 | стандартн | износ | частичная замена | боковая опорная стойка | Ст.3 ГОСТ380-53 | шт | 10
| Промежуточная опорная стойка | 104 | стандартн | износ | частичная замена | промежуточная опорная стойка | Ст.3 ГОСТ380-53 | шт | 10
| Роликоопора холостой ветви ленты | 26 | стандартн | износ | частичная замена | роликоопора | НГ100-127 | шт | 3
| Ролик нижний | 26 | стандартн | выход из строя | частичная замена | ролик | Н-127х1150-11х13 | шт | 3
| Стойка роликоопоры прямой нижней | 52 | 166 | износ | частичная замена | стойка роликоопо-ры нижней | Ст.3 ГОСТ380-53 | шт | 5
| Разгрузочная течка | 1 | б/ч | износ футеровки | перебронировка стенок | бронеплита | 240х300 Сталь110Г13Л ГОСТ2787-75
| Противопылевое уплотнение | 2 | б/ч | износ, потеря функциональности | замена | лента конвейерная | б/у | м2 | 25
| шибер | 1 | б/ч | износ рассекателя и вала рычага | ремонт наплавкой | электроды | Т-590 тип Э-320Х25С2ГР Ø5мм ГОСТ10051-75 | кг | 2
12 | Конвейер №20А | 1 | б/ч | требуется проведение текущего ремонта | восстановительный ремонт, частичное восстановление ресурса эксплуатации | конвейер ленточный стационарный | 1000х48м | м2 | 105
| Лента конвейерная | 1 | ГОСТ | абразивный и усталостный износ ленты и стыков | ремонт стыков ленты | лента конвейерная | 2.1-1000-5-ТК-200-2-5-2-Б-РБ ГОСТ20-85 | м2 | 0
| Соединители ленты |  |  | для стыковки ленты | установка | соединители ленты | SMT "Крот" | шт | 50
| Конвейерный став | 1 | б/ч | износ | восстановительный ремонт с частичной заменой металлоконструкций | швеллер | №10 ГОСТ8240-72 | кг | 6
[6 empty] | уголок горячекатанный | 65х65х5 ГОСТ8509-72 | кг | 12
[6 empty] | лист горячекатанный | б=3мм Ст.3 ГОСТ19903-2015 | кг | 75
| Редуктор | 1 | б/ч | выработка ресурса эксп-луатации, следы утечек масла | ревизия редуктора, замена масла | редуктор | Ц2У-400н-31,5-12
[6 empty] | масло | И-40А ГОСТ20799-88 | л | 110
| Муфта тихого хода | 1 | б/ч | требует постоянного обслуживания | ревизия с выборочной заменой деталей муфты | муфта МУВП | 16000-140-1-120 У1 ГОСТ21424-93
[6 empty] | пальцы МУВП | №П5 | шт | 10
[6 empty] | втулка МУВП | 24х45х44 ТУ 2500-37600152106-94 | шт | 10
| Муфта быстрого хода | 1 | б/ч | требует постоянного обслуживания | ревизия с выборочной заменой деталей муфты | муфта МУВП | 1000-60-1 У1 ГОСТ21424-93
[6 empty] | пальцы МУВП | №П4 | шт | 6
[6 empty] | втулка МУВП | 18х35х34 ТУ 2500-37600152106-94 | шт | 6
| Рама привода | 1 | б/ч | дефекты сварных швов | восстановление жесткости конструкции | электроды | МР-3 тип Э-60 Ø4мм ГОСТ9467-75 | кг | 1
| Барабан приводной | 1 | 7.26.1376.00.000 | выработка ресурса опор, износ футеровки | дефектация подшипников, промывка, замена смазки, замена футеровки | барабан приводной | 10080Ф-100 МН 4343-63
[6 empty] | подшипник | №3520 ГОСТ8338-57 | шт | 2
| Устройство натяжное грузовое рамное | 1 | стандартн | выработка ресурса опор | дефектация подшипников, рамы | подшипник | №3516 ГОСТ8338-57 | шт | 2
| Барабан отклоняющий | 4 | стандартн | выработка ресурса опор | дефектация подшипников | подшипник | №1315 ГОСТ8338-57 | шт | 4
| Барабан концевой | 2 | стандартн | выработка ресурса опор | дефектация подшипников | подшипник | №3520 ГОСТ8338-57 | шт | 2
| Роликоопора грузовой ветви ленты | 46 | стандартн | износ | частичная замена | роликоопора | ЖГ100-127-30 | шт | 4
| Ролик верхний | 138 | стандартн | выход из строя | частичная замена | ролик | Г-127х380-9х13 | шт | 13
| Боковая опорная стойка | 92 | стандартн | износ | частичная замена | боковая опорная стойка | Ст.3 ГОСТ380-53 | шт | 9
| Промежуточная опорная стойка | 92 | стандартн | износ | частичная замена | промежуточная опорная стойка | Ст.3 ГОСТ380-53 | шт | 9
| Роликоопора холостой ветви ленты | 23 | стандартн | износ | частичная замена | роликоопора | НГ100-127 | шт | 2
| Ролик нижний | 23 | стандартн | выход из строя | частичная замена | ролик | Н-127х1150-11х13 | шт | 2
| Стойка роликоопоры прямой нижней | 46 | 166 | износ | частичная замена | стойка роликоопо-ры нижней | Ст.3 ГОСТ380-53 | шт | 4
| Разгрузочная течка | 1 | б/ч | износ футеровки | перебронировка стенок | бронеплита | 240х300 Сталь110Г13Л ГОСТ2787-75
| Противопылевое уплотнение | 2 | б/ч | износ, потеря функциональности | замена | лента конвейерная | б/у | м2 | 2,4
13 | Конвейер №ККН | 1 | б/ч | требуется проведение текущего ремонта | восстановительный ремонт, частичное восстановление ресурса эксплуатации | конвейер ленточный стационарный | 1000х9м | м2 | 22
| Лента конвейерная | 1 | ГОСТ | абразивный и усталостный износ ленты и стыков | замена ленты | лента конвейерная | 2.1-1000-5-ТК-200-2-5-2-Б-РБ ГОСТ20-85 | м2 | 22
| Соединители ленты |  |  | для стыковки ленты | установка | соединители ленты | SMT "Крот" | шт | 60
| Конвейерный став | 1 | б/ч | износ | восстановительный ремонт с частичной заменой металлоконструкций | швеллер | №10 ГОСТ8240-72 | кг | 6
| Редуктор | 1 | б/ч | выработка ресурса эксп-луатации, следы утечек масла | ревизия редуктора, замена масла | редуктор | Ц2У-315н-40-12
[6 empty] | масло | И-40А ГОСТ20799-88 | л | 30
| Муфта тихого хода | 1 | б/ч | требует постоянного обслуживания | ревизия с выборочной заменой деталей муфты | муфта МУВП | 8000-110-2-100-1 У1 ГОСТ21424-93
[6 empty] | пальцы МУВП | №П5 | шт | 10
[6 empty] | втулка МУВП | 24х45х44 ТУ 2500-37600152106-94 | шт | 10
| Муфта быстрого хода | 1 | б/ч | требует постоянного обслуживания | ревизия с выборочной заменой деталей муфты | муфта МУВП | 710-50-1 У1 ГОСТ21424-93
[6 empty] | пальцы МУВП | №П4 | шт | 6
[6 empty] | втулка МУВП | 18х35х34 ТУ 2500-37600152106-94 | шт | 6
| Рама привода | 1 | б/ч | дефекты сварных швов | восстановление жесткости конструкции | электроды | МР-3 тип Э-60 Ø4мм ГОСТ9467-75 | кг | 1
| Барабан приводной | 1 | 7.26.1376.00.000 | выработка ресурса опор, износ футеровки | дефектация подшипников, промывка, замена смазки, замена футеровки | барабан приводной | 10050Ф-80 МН 4343-63
[6 empty] | подшипник | №3516 ГОСТ8338-57 | шт | 2
| Устройство натяжное винтовое | 1 | нормаль | затруднена регулировка и натяжка ленты | восстановление работоспособности | устройство натяж-ное винтовое | 10063-80-80 МН4345-63
| Барабан концевой | 1 | стандартн | выработка ресурса опор | дефектация подшипников | подшипник | №3520 ГОСТ8338-57 | шт | 2
| Роликоопора грузовой ветви ленты | 7 | стандартн | износ | частичная замена | роликоопора | ЖГ100-127-30 | шт | 1
| Ролик верхний | 21 | стандартн | выход из строя | частичная замена | ролик | Г-127х380-9х13 | шт | 2
| Боковая опорная стойка | 14 | стандартн | износ | частичная замена | боковая опорная стойка | Ст.3 ГОСТ380-53 | шт | 1
| Промежуточная опорная стойка | 14 | стандартн | износ | частичная замена | промежуточная опорная стойка | Ст.3 ГОСТ380-53 | шт | 2
| Роликоопора холостой ветви ленты | 3 | стандартн | износ | частичная замена | роликоопора | НГ100-127 | шт | 1
| Ролик нижний | 3 | стандартн | выход из строя | частичная замена | ролик | Н-127х1150-11х13 | шт | 1
| Стойка роликоопоры прямой нижней | 6 | 166 | износ | частичная замена | стойка роликоопо-ры нижней | Ст.3 ГОСТ380-53 | шт | 1
| Противопылевое уплотнение | 2 | б/ч | износ, потеря функциональности | замена | лента конвейерная | б/у | м2 | 1,8
14 | Конвейер №21 | 1 | б/ч | требуется проведение текущего ремонта | восстановительный ремонт, частичное восстановление ресурса эксплуатации | конвейер ленточный стационарный | 800х52м | м2 | 92,8
| Лента конвейерная | 1 | ГОСТ | абразивный и усталостный износ ленты и стыков | ремонт стыков ленты | лента конвейерная | 2.1-800-3-ТК-200-2-5-2-Б-РБ ГОСТ20-85 | м2
| Соединители ленты |  |  | для стыковки ленты | установка | соединители ленты | SMT "Крот" | шт | 60
| Конвейерный став | 1 | б/ч | износ | восстановительный ремонт с частичной заменой металлоконструкций | швеллер | №10 ГОСТ8240-72 | кг | 14
[6 empty] | уголок горячекатанный | 65х65х5 ГОСТ8509-72 | кг | 22
[6 empty] | лист горячекатанный | б=3мм Ст.3 ГОСТ19903-2015 | кг | 75
| Редуктор | 1 | б/ч | дефектация при вскрытии | ревизия | редуктор | Ц2У-355-31,5-12
[6 empty] | масло | И-40А ГОСТ20799-88 | л | 50
| Муфта тихого хода | 1 | б/ч | требует постоянного обслуживания | замена пальцев и втулок | муфта МУВП | 8000-125-1-110-1 У1 ГОСТ21424-93
[6 empty] | пальцы МУВП | №П5 | шт | 10
[6 empty] | втулка МУВП | 24х45х44 ТУ 2500-37600152106-94 | шт | 10
| Муфта быстрого хода | 1 | б/ч | требует постоянного обслуживания | замена пальцев и втулок | муфта МУВП | 710-50-1 У1 ГОСТ21424-93
[6 empty] | пальцы МУВП | №П4 | шт | 6
[6 empty] | втулка МУВП | 18х35х34 ТУ 2500-37600152106-94 | шт | 6
| Рама привода | 1 | б/ч | дефекты сварных швов, разрушен фундамент | ремонт | электроды | МР-3 тип Э-60 Ø4мм ГОСТ9467-75 | кг | 1
| Барабан приводной | 1 | 7.26.1376.00.000 | выработка ресурса опор, износ футеровки | дефектация подшипников, промывка, замена смазки, замена футеровки | барабан приводной | 8040Ф-60 МН 4343-63
[6 empty] | подшипник | №1612 ГОСТ8338-57 | шт | 2
| Устройство натяжное грузовое рамное | 1 | стандартн | выработка ресурса опор | дефектация подшипников, рамы | подшипник | №3516 ГОСТ8338-57 | шт | 2
| Барабан отклоняющий | 4 | стандартн | выработка ресурса опор | дефектация подшипников | подшипник | №1612 ГОСТ8338-57 | шт | 4
| Барабан концевой | 1 | стандартн | выработка ресурса опор | дефектация подшипников | подшипник | №3520 ГОСТ8338-57 | шт | 2
| Роликоопора грузовой ветви ленты | 50 | стандартн | износ | частичная замена | роликоопора | ЖГ80-127-30 | шт | 5
| Ролик верхний | 150 | стандартн | выход из строя | частичная замена | ролик | Г-127х310-9х13 | шт | 15
| Боковая опорная стойка | 100 | стандартн | износ | частичная замена | боковая опорная стойка | Ст.3 ГОСТ380-53 | шт | 10
| Промежуточная опорная стойка | 100 | стандартн | износ | частичная замена | промежуточная опорная стойка | Ст.3 ГОСТ380-53 | шт | 10
| Роликоопора холостой ветви ленты | 25 | стандартн | износ | частичная замена | роликоопора | НГ80-127 | шт | 3
| Ролик нижний | 25 | стандартн | выход из строя | частичная замена | ролик | Н-127х950-11х13 | шт | 3
| Стойка роликоопоры прямой нижней | 50 | 166 | износ | частичная замена | стойка роликоопо-ры нижней | Ст.3 ГОСТ380-53 | шт | 5
| Разгрузочная течка | 1 | б/ч | износ футеровки | перебронировка стенок | бронеплита | 240х300 Сталь110Г13Л ГОСТ2787-75 | кг
| Противопылевое уплотнение | 2 | б/ч | износ, потеря функциональности | замена | лента конвейерная | б/у | м2 | 2,4
15 | Конвейер №17 | 1 | б/ч | требуется проведение текущего ремонта | восстановительный ремонт, частичное восстановление ресурса эксплуатации | конвейер ленточный стационарный | 800х3м | м2 | 7,2
| Лента конвейерная | 1 | ГОСТ | абразивный и усталостный износ ленты и стыков | замена ленты | лента конвейерная | 2.1-800-3-ТК-200-2-5-2-Б-РБ ГОСТ20-85 | м2 | 7,2
| Соединители ленты |  |  | для стыковки ленты | установка | соединители ленты | SMT "Крот" | шт | 40
| Конвейерный став | 1 | б/ч | износ | восстановительный ремонт с частичной заменой металлоконструкций | швеллер | №10 ГОСТ8240-72 | кг | 6
| Редуктор | 1 | б/ч | выработка ресурса эксп-луатации, следы утечек масла | ревизия редуктора, замена масла | редуктор | РМ-250-31.5-12
[6 empty] | масло | И-40 | л | 2
| Муфта тихого хода | 1 | б/ч | требует постоянного обслуживания | ревизия с выборочной заменой деталей муфты | муфта МУВП | 710-55-1 У1 ГОСТ21424-93
[6 empty] | пальцы МУВП | №П4 | шт | 6
[6 empty] | втулка МУВП | 18х35х35 ТУ 2500-37600152106-94 | шт | 6
| Муфта быстрого хода | 1 | б/ч | требует постоянного обслуживания | ревизия с выборочной заменой деталей муфты | муфта МУВП | 710-50-1 У1 ГОСТ21424-93
[6 empty] | пальцы МУВП | №П3 | шт | 6
[6 empty] | втулка МУВП | 18х35х35 ТУ 2500-37600152106-94 | шт | 6
| Рама привода | 1 | б/ч | дефекты сварных швов | восстановление жесткости конструкции | электроды | МР-3 тип Э-60 Ø4мм ГОСТ9467-75 | кг | 1
| Барабан приводной | 1 | 7.26.1376.00.000 | выработка ресурса опор, нарушена центровка вала | замена барабана | барабан приводной | 8031,5Г-50
[6 empty] | подшипник | №3610 ГОСТ8338-57 | шт | 2
| Устройство натяжное винтовое | 1 | нормаль | затруднена регулировка и натяжка ленты | восстановление работоспособности | устройство натяж-ное винтовое | 8032-50-50 МН4345-63 | кг | 61
| Барабан концевой | 1 | стандартн | выработка ресурса опор | дефектация подшипников | подшипник | №310 ГОСТ8338-57 | шт | 2
| Роликоопора грузовой ветви ленты | 2 | стандартн | износ | частичная замена | роликоопора | ЖГ80-127-30 | шт | 1
| Ролик верхний | 6 | стандартн | выход из строя | частичная замена | ролик | Г-127х310-9х13 | шт | 2
| Боковая опорная стойка | 4 | стандартн | износ | частичная замена | боковая опорная стойка | Ст.3 ГОСТ380-53 | шт | 1
| Промежуточная опорная стойка | 4 | стандартн | износ | частичная замена | промежуточная опорная стойка | Ст.3 ГОСТ380-53 | шт | 1
| Роликоопора холостой ветви ленты | 2 | стандартн | износ | частичная замена | роликоопора | НГ80-127 | шт | 1
| Ролик нижний | 2 | стандартн | выход из строя | частичная замена | ролик | Н-127х950-11х13 | шт | 1
| Стойка роликоопоры прямой нижней | 4 | 166 | износ | частичная замена | стойка роликоопо-ры нижней | Ст.3 ГОСТ380-53 | шт | 1
| Противопылевое уплотнение | 2 | б/ч | износ, потеря функциональности | замена | лента конвейерная | б/у | м2 | 1,0
16 | Конвейер №19 | 1 | б/ч | требуется проведение текущего ремонта | восстановительный ремонт, частичное восстановление ресурса эксплуатации | конвейер ленточный стационарный | 1200х5м | м2 | 15,6
| Лента конвейерная | 1 | ГОСТ | абразивный и усталостный износ ленты и стыков | замена ленты | лента конвейерная | 2.1-1200-5-ТК-200-2-5-2-Б-РБ ГОСТ20-85 | м2 | 15,6
| Соединители ленты |  |  | для стыковки ленты | установка | соединители ленты | SMT "Крот" | шт | 60
| Конвейерный став | 1 | б/ч | износ | восстановительный ремонт с частичной заменой металлоконструкций | швеллер | №10 ГОСТ8240-72 | кг | 10
[6 empty] | уголок горячекатанный | 65х65х5 ГОСТ8509-72 | кг | 22
| Редуктор | 1 | б/ч | выработка ресурса эксп-луатации, следы утечек масла | ревизия редуктора, замена масла | редуктор | РМ-350-31.5-21 | шт | 1
[6 empty] | масло | И-40 | л | 2
| Муфта тихого хода | 1 | б/ч | требует постоянного обслуживания | ревизия с выборочной заменой деталей муфты | муфта МУВП | 710-55-1 У1 ГОСТ21424-93
[6 empty] | пальцы МУВП | №П4 | шт | 6
[6 empty] | втулка МУВП | 18х35х35 ТУ 2500-37600152106-94 | шт | 6
| Муфта быстрого хода | 1 | б/ч | требует постоянного обслуживания | ревизия с выборочной заменой деталей муфты | муфта МУВП | 710-50-1 У1 ГОСТ21424-93
[6 empty] | пальцы МУВП | №П3 | шт | 6
[6 empty] | втулка МУВП | 18х35х35 ТУ 2500-37600152106-94 | шт | 6
| Рама привода | 1 | б/ч | дефекты сварных швов | восстановление жесткости конструкции | электроды | МР-3 тип Э-60 Ø4мм ГОСТ9467-75 | кг | 3
| Барабан приводной | 1 | 7.26.1376.00.000 | эксплуатационный износ | ревизия | барабан приводной | 12031,5-80 МН 4343-63
[6 empty] | подшипник | №3516 ГОСТ8338-57 | шт | 2
| Устройство натяжное винтовое | 1 | нормаль | затруднена регулировка и натяжка ленты | восстановление работоспособности | устройство натяж-ное винтовое | 12050-60-80 МН4345-63
| Барабан концевой | 1 | стандартн | выработка ресурса опор | дефектация подшипников | подшипник | №1612 ГОСТ8338-57 | шт | 2
| Роликоопора грузовой ветви ленты | 3 | стандартн | износ | частичная замена | роликоопора | НГ120-127 | шт | 1
| Роликоопора холостой ветви ленты | 3 | стандартн | износ | частичная замена | роликоопора | НГ120-127 | шт | 1
| Ролик нижний | 6 | стандартн | выход из строя | частичная замена | ролик | Н-127х1400-11х13 | шт | 2
| Стойка роликоопоры прямой нижней | 12 | 166 | износ | частичная замена | стойка роликоопо-ры нижней | Ст.3 ГОСТ380-53 | шт | 2
| Противопылевое уплотнение | 2 | б/ч | износ, потеря функциональности | замена | лента конвейерная | б/у | м2 | 2,5
17 | Конвейер №27 | 1 | б/ч | требуется проведение текущего ремонта | восстановительный ремонт, частичное восстановление ресурса эксплуатации | конвейер ленточный стационарный | 800х40м | м2 | 67,2
| Лента конвейерная | 1 | ГОСТ | абразивный и усталостный износ ленты и стыков | замана ленты | лента конвейерная | 2.1-800-3-ТК-200-2-5-2-Б-РБ ГОСТ20-85 | м2 | 67,2
| Соединители ленты |  |  | для стыковки ленты | установка | соединители ленты | SMT "Крот" | шт | 60
| Конвейерный став | 1 | б/ч | износ | восстановительный ремонт с частичной заменой металлоконструкций | швеллер | №10 ГОСТ8240-72 | кг | 14
[6 empty] | уголок горячекатанный | 65х65х5 ГОСТ8509-72 | кг | 28
[6 empty] | лист горячекатанный | б=3мм Ст.3 ГОСТ19903-2015 | кг | 75
| Редуктор | 1 | б/ч | выработка ресурса эксп-луатации, следы утечек масла, износ зубьев шестерни быстроходного вала | замена редуктора | редуктор | РМ-650-31,5-21 | шт | 1
[6 empty] | масло | И-40А ГОСТ20799-88 | л | 22
| Муфта тихого хода | 1 | б/ч | сверхнормативный износ | замена | муфта МУВП | 8000-125-1-110-1 У1 ГОСТ21424-93
[6 empty] | пальцы МУВП | №П5 | шт | 10
[6 empty] | втулка МУВП | 24х45х44 ТУ 2500-37600152106-94 | шт | 10
| Муфта быстрого хода | 1 | б/ч | сверхнормативный износ | замена | муфта МУВП | 1000-60-1-60-4 У1 ГОСТ21424-93
[6 empty] | пальцы МУВП | №П4 | шт | 6
[6 empty] | втулка МУВП | 18х35х34 ТУ 2500-37600152106-94 | шт | 6
| Рама привода | 1 | б/ч | дефекты сварных швов | восстановление жесткости конструкции | электроды | МР-3 тип Э-60 Ø4мм ГОСТ9467-75 | кг | 2
| Барабан приводной | 1 | 7.26.1376.00.000 | выработка ресурса опор, износ футеровки | дефектация подшипников, промывка, замена смазки, замена футеровки | барабан приводной | 8040Ф-60 МН 4343-63
[6 empty] | подшипник | №1612 ГОСТ8338-57 | шт | 2
| Устройство натяжное винтовое | 1 | нормаль | затруднена регулировка и натяжка ленты | восстановление работоспособности | устройство натяж-ное винтовое | 8040-50-50 МН4345-63
| Барабан концевой | 1 | стандартн | выработка ресурса опор | дефектация подшипников | подшипник | №1610 ГОСТ8338-57 | шт | 2
| Роликоопора грузовой ветви ленты | 38 | стандартн | износ | частичная замена | роликоопора | ЖГ80-127-30 | шт | 4
| Ролик верхний | 114 | стандартн | выход из строя | частичная замена | ролик | Г-127х310-9х13 | шт | 11
| Боковая опорная стойка | 76 | стандартн | износ | частичная замена | боковая опорная стойка | Ст.3 ГОСТ380-53 | шт | 8
| Промежуточная опорная стойка | 76 | стандартн | износ | частичная замена | промежуточная опорная стойка | Ст.3 ГОСТ380-53 | шт | 8
| Роликоопора холостой ветви ленты | 19 | стандартн | износ | частичная замена | роликоопора | НГ80-127 | шт | 2
| Ролик нижний | 19 | стандартн | выход из строя | частичная замена | ролик | Н-127х950-11х13 | шт | 2
| Стойка роликоопоры прямой нижней | 38 | 166 | износ | частичная замена | стойка роликоопо-ры нижней | Ст.3 ГОСТ380-53 | шт | 4
| Разгрузочная течка | 1 | б/ч | износ футеровки | ремонт течки | лист горячекатанный | б=12мм Ст.3 ГОСТ19903-2015 | кг | 60
| Противопылевое уплотнение | 2 | б/ч | износ, потеря функциональности | замена | лента конвейерная | б/у | м2 | 1,8
18 | Конвейер зимнего бункера | 1 | б/ч | требуется проведение текущего ремонта | восстановительный ремонт, частичное восстановление ресурса эксплуатации | конвейер ленточный стационарный | 1000х3м | м2 | 9
| Лента конвейерная | 1 | ГОСТ | абразивный и усталостный износ ленты и стыков | замена ленты | лента конвейерная | 2.1-1000-5-ТК-200-2-5-2-Б-РБ ГОСТ20-85 | м2 | 9
| Соединители ленты |  |  | для стыковки ленты | установка | соединители ленты | SMT "Крот" | шт | 50
| Конвейерный став | 1 | б/ч | износ | восстановительный ремонт с частичной заменой металлоконструкций | швеллер | №10 ГОСТ8240-72 | кг | 36
| Редуктор | 1 | б/ч | выработка ресурса эксп-луатации, следы утечек масла | ревизия редуктора, замена масла | редуктор | РЦД-350-31.5-12
[6 empty] | масло | И-40 | л | 2
| Муфта тихого хода | 1 | б/ч | требует постоянного обслуживания | ревизия с выборочной заменой деталей муфты | муфта | лепестковая
| Муфта быстрого хода | 1 | б/ч | требует постоянного обслуживания | ревизия с выборочной заменой деталей муфты | муфта МУВП | 710-50-1 У1 ГОСТ21424-93
[6 empty] | пальцы МУВП | №П4 | шт | 6
[6 empty] | втулка МУВП | 18х35х34 ТУ 2500-37600152106-94 | шт | 6
| Рама привода | 1 | б/ч | дефекты сварных швов | восстановление жесткости конструкции | электроды | МР-3 тип Э-60 Ø4мм ГОСТ9467-75 | кг | 5
| Барабан приводной | 1 | 7.26.1376.00.000 | выработка ресурса опор, износ футеровки | замена барабана | барабан приводной | 10032Ф-50 МН 4343-63
[6 empty] | подшипник | №1310 ГОСТ8338-57 | шт | 2
| Устройство натяжное винтовое | 1 | нормаль | затруднена регулировка и натяжка ленты | восстановление работоспособности | устройство натяж-ное винтовое | 10040-60-50 МН4345-63 | кг | 160
| Барабан концевой | 1 | стандартн | выработка ресурса опор | замена барабана | подшипник | №1612 ГОСТ8338-57 | шт | 2
| Роликоопора грузовой ветви ленты | 3 | стандартн | износ | частичная замена | роликоопора | НГ100-127 | шт | 1
| Роликоопора холостой ветви ленты | 2 | стандартн | износ | частичная замена | роликоопора | НГ100-127 | шт | 1
| Ролик нижний | 5 | стандартн | выход из строя | частичная замена | ролик | Н-127х1150-11х13 | шт | 1
| Стойка роликоопоры прямой нижней | 10 | 166 | износ | частичная замена | стойка роликоопо-ры нижней | Ст.3 ГОСТ380-53 | шт | 1
| Противопылевое уплотнение | 2 | б/ч | износ, потеря функциональности | замена | лента конвейерная | б/у | м2 | 0,6
| Бункер "зимний" | 1 | б/ч | абразивный износ стенок | частичная замена стенок | лист горячекатанный | б=12мм Ст.3 ГОСТ19903-2015 | кг | 254
19 | Укладчик щебня №1 | 1 | б/ч | требуется проведение текущего ремонта | восстановительный ремонт, частичное восстановление ресурса эксплуатации | конвейер ленточный стационарный | 1000х30м | м2 | 70
| Лента конвейерная | 1 | ГОСТ | абразивный и усталостный износ ленты и стыков | замена ленты | лента конвейерная | 2.1-1000-5-ТК-200-2-5-2-Б-РБ ГОСТ20-85 | м2 | 70
| Соединители ленты |  |  | для стыковки ленты | установка | соединители ленты | SMT "Крот" | шт | 40
| Конвейерный став | 1 | б/ч | износ | восстановительный ремонт с частичной заменой металлоконструкций | швеллер | №10 ГОСТ8240-72 | кг | 7
[6 empty] | уголок горячекатанный | 65х65х5 ГОСТ8509-72 | кг | 16
[6 empty] | лист горячекатанный | б=3мм Ст.3 ГОСТ19903-2015 | кг | 75
| Редуктор | 1 | б/ч | выработка ресурса эксп-луатации, следы утечек масла | ревизия редуктора, замена масла | редуктор | Ц2У-400н-31,5-12
[6 empty] | масло | И-40А ГОСТ20799-88 | л | 110
| Муфта тихого хода | 1 | б/ч | требует постоянного обслуживания | ревизия с выборочной заменой деталей муфты | муфта МУВП | 16000-140-1-120 У1 ГОСТ21424-93
[6 empty] | пальцы МУВП | №П5 | шт | 10
[6 empty] | втулка МУВП | 24х45х44 ТУ 2500-37600152106-94 | шт | 10
| Муфта быстрого хода | 1 | б/ч | требует постоянного обслуживания | ревизия с выборочной заменой деталей муфты | муфта МУВП | 1000-60-1 У1 ГОСТ21424-93
[6 empty] | пальцы МУВП | №П4 | шт | 6
[6 empty] | втулка МУВП | 18х35х34 ТУ 2500-37600152106-94 | шт | 6
| Рама привода | 1 | б/ч | дефекты сварных швов | восстановление жесткости конструкции | электроды | МР-3 тип Э-60 Ø4мм ГОСТ9467-75 | кг | 1
| Барабан приводной | 1 | 7.26.1376.00.000 | выработка ресурса опор, износ футеровки | дефектация подшипников, промывка, замена смазки, замена футеровки | барабан приводной | 10080Ф-100 МН 4343-63
[6 empty] | подшипник | №3520 ГОСТ8338-57 | шт | 2
| Устройство натяжное винтовое | 1 | нормаль | затруднена регулировка и натяжка ленты | восстановление работоспособности | устройство натяж-ное винтовое | 10040-60-50 МН4345-63
| Барабан отклоняющий | 2 | стандартн | выработка ресурса опор | дефектация подшипников | подшипник | №1612 ГОСТ8338-57 | шт | 4
| Барабан концевой | 2 | стандартн | выработка ресурса опор | дефектация подшипников | подшипник | №1612 ГОСТ8338-57 | шт | 4
| Роликоопора грузовой ветви ленты | 28 | стандартн | износ | частичная замена | роликоопора | ЖГ100-127-30 | шт | 3
| Ролик верхний | 84 | стандартн | выход из строя | частичная замена | ролик | Г-127х380-9х13 | шт | 8
| Боковая опорная стойка | 56 | стандартн | износ | частичная замена | боковая опорная стойка | Ст.3 ГОСТ380-53 | шт | 5
| Промежуточная опорная стойка | 56 | стандартн | износ | частичная замена | промежуточная опорная стойка | Ст.3 ГОСТ380-53 | шт | 6
| Роликоопора холостой ветви ленты | 20 | стандартн | износ | частичная замена | роликоопора | НГ100-127 | шт | 2
| Ролик нижний | 20 | стандартн | выход из строя | частичная замена | ролик | Н-127х1150-11х13 | шт | 2
| Стойка роликоопоры прямой нижней | 40 | 166 | износ | частичная замена | стойка роликоопо-ры нижней | Ст.3 ГОСТ380-53 | шт | 4
| Защита привода | 1 | б/ч | деформация, потеря связей | ремонт | лист горячекатанный | б=5мм Ст.3 ГОСТ19903-2015 | кг | 164
| Противопылевое уплотнение | 2 | б/ч | износ, потеря функциональности | замена | лента конвейерная | б/у | м2 | 2,4
20 | Укладчик щебня №2 | 1 | б/ч | требуется проведение текущего ремонта | восстановительный ремонт, частичное восстановление ресурса эксплуатации | конвейер ленточный стационарный | 800х31м | м2 | 56
| Лента конвейерная | 1 | ГОСТ | абразивный и усталостный износ ленты и стыков | ремонт конвейерной ленты стыков | лента конвейерная | 2.1-800-3-ТК-200-2-5-2-Б-РБ ГОСТ20-85 | м2 | 0
| Соединители ленты |  |  | для стыковки ленты | установка | соединители ленты | SMT "Крот" | шт | 40
| Конвейерный став | 1 | б/ч | износ | восстановительный ремонт с частичной заменой металлоконструкций | швеллер | №10 ГОСТ8240-72 | кг | 21
[6 empty] | уголок горячекатанный | 65х65х5 ГОСТ8509-72 | кг | 26
[6 empty] | лист горячекатанный | б=3мм Ст.3 ГОСТ19903-2015 | кг | 34
| Редуктор | 1 | б/ч | выработка ресурса эксп-луатации, следы утечек масла | ревизия редуктора, замена масла | редуктор | РМ-650-31,5-12
[6 empty] | масло | И-40А ГОСТ20799-88 | л | 22
| Муфта тихого хода | 1 | б/ч | требует постоянного обслуживания | ревизия с выборочной заменой деталей муфты | муфта МУВП | 8000-125-1-110-1 У1 ГОСТ21424-93
[6 empty] | пальцы МУВП | №П5 | шт | 10
[6 empty] | втулка МУВП | 24х45х44 ТУ 2500-37600152106-94 | шт | 10
| Муфта быстрого хода | 1 | б/ч | требует постоянного обслуживания | ревизия с выборочной заменой деталей муфты | муфта МУВП | 1000-60-1-60-4 У1 ГОСТ21424-93
[6 empty] | пальцы МУВП | №П4 | шт | 6
[6 empty] | втулка МУВП | 18х35х34 ТУ 2500-37600152106-94 | шт | 6
| Рама привода | 1 | б/ч | дефекты сварных швов | восстановление жесткости конструкции | электроды | МР-3 тип Э-60 Ø4мм ГОСТ9467-75 | кг | 1
| Барабан приводной | 1 | 7.26.1376.00.000 | выработка ресурса опор, износ футеровки | дефектация подшипников, промывка, замена смазки, замена футеровки | барабан приводной | 10080Ф-100 МН 4343-63
[6 empty] | подшипник | №3520 ГОСТ8338-57 | шт | 2
| Устройство натяжное винтовое | 1 | нормаль | затруднена регулировка и натяжка ленты | восстановление работоспособности | устройство натяж-ное винтовое | 10040-60-50 МН4345-63 | кг | 160
| Барабан отклоняющий | 2 | стандартн | выработка ресурса опор | дефектация подшипников | подшипник | №1612 ГОСТ8338-57 | шт | 4
| Барабан концевой | 2 | стандартн | выработка ресурса опор | дефектация подшипников | подшипник | №1612 ГОСТ8338-57 | шт | 4
| Роликоопора грузовой ветви ленты | 28 | стандартн | износ | частичная замена | роликоопора | ЖГ100-127-30 | шт | 3
| Ролик верхний | 84 | стандартн | выход из строя | частичная замена | ролик | Г-127х380-9х13 | шт | 9
| Боковая опорная стойка | 56 | стандартн | износ | частичная замена | боковая опорная стойка | Ст.3 ГОСТ380-53 | шт | 6
| Промежуточная опорная стойка | 56 | стандартн | износ | частичная замена | промежуточная опорная стойка | Ст.3 ГОСТ380-53 | шт | 7
| Роликоопора холостой ветви ленты | 20 | стандартн | износ | частичная замена | роликоопора | НГ100-127 | шт | 3
| Ролик нижний | 20 | стандартн | выход из строя | частичная замена | ролик | Н-127х1150-11х13 | шт | 4
| Стойка роликоопоры прямой нижней | 40 | 166 | износ | частичная замена | стойка роликоопо-ры нижней | Ст.3 ГОСТ380-53 | шт | 5
| Защита привода | 1 | б/ч | деформация, потеря связей | ремонт | лист горячекатанный | б=5мм Ст.3 ГОСТ19903-2015 | кг | 153
| Противопылевое уплотнение | 2 | б/ч | износ, потеря функциональности | замена | лента конвейерная | б/у | м2 | 2,4
21 | Укладчик щебня №3 | 1 | б/ч | требуется проведение текущего ремонта | восстановительный ремонт, частичное восстановление ресурса эксплуатации | конвейер ленточный стационарный | 650х31м | м2 | 45,5
| Лента конвейерная | 1 | ГОСТ | абразивный и усталостный износ ленты и стыков | ремонт | лента конвейерная | 2.1-650-3-ТК-200-2-4-2-Б-РБ ГОСТ20-85 | м2 | 0
| Соединители ленты |  |  | для стыковки ленты | установка | соединители ленты | SMT "Крот" | шт | 40
| Конвейерный став | 1 | б/ч | износ | восстановительный ремонт с частичной заменой металлоконструкций | швеллер | №10 ГОСТ8240-72 | кг | 21
[6 empty] | уголок горячекатанный | 65х65х5 ГОСТ8509-72 | кг | 26
[6 empty] | лист горячекатанный | б=3мм Ст.3 ГОСТ19903-2015 | кг | 34
| Редуктор | 1 | б/ч | выработка ресурса эксп-луатации, следы утечек масла | ревизия редуктора, замена масла | редуктор | РМ-650-31,5-12
[6 empty] | масло | И-40А ГОСТ20799-88 | л | 22
| Муфта тихого хода | 1 | б/ч | требует постоянного обслуживания | ревизия с выборочной заменой деталей муфты | муфта МУВП | 8000-125-1-110-1 У1 ГОСТ21424-93
[6 empty] | пальцы МУВП | №П5 | шт | 10
[6 empty] | втулка МУВП | 24х45х44 ТУ 2500-37600152106-94 | шт | 10
| Муфта быстрого хода | 1 | б/ч | требует постоянного обслуживания | ревизия с выборочной заменой деталей муфты | муфта МУВП | 1000-60-1-60-4 У1 ГОСТ21424-93
[6 empty] | пальцы МУВП | №П4 | шт | 6
[6 empty] | втулка МУВП | 18х35х34 ТУ 2500-37600152106-94 | шт | 6
| Рама привода | 1 | б/ч | дефекты сварных швов | восстановление жесткости конструкции | электроды | МР-3 тип Э-60 Ø4мм ГОСТ9467-75 | кг | 3
| Барабан приводной | 1 | 7.26.1376.00.000 | выработка ресурса опор, износ футеровки | дефектация подшипников, промывка, замена смазки, замена футеровки | барабан приводной | 10080Ф-100 МН 4343-63
[6 empty] | подшипник | №3520 ГОСТ8338-57 | шт | 2
| Устройство натяжное винтовое | 1 | нормаль | затруднена регулировка и натяжка ленты | восстановление работоспособности | устройство натяж-ное винтовое | 10040-60-50 МН4345-63
| Барабан отклоняющий | 2 | стандартн | выработка ресурса опор | дефектация подшипников | подшипник | №1612 ГОСТ8338-57 | шт | 4
| Барабан концевой | 2 | стандартн | выработка ресурса опор | дефектация подшипников | подшипник | №1612 ГОСТ8338-57 | шт | 4
| Роликоопора грузовой ветви ленты | 28 | стандартн | износ | частичная замена | роликоопора | ЖГ100-127-30 | шт | 4
| Ролик верхний | 84 | стандартн | выход из строя | частичная замена | ролик | Г-127х380-9х13 | шт | 6
| Боковая опорная стойка | 56 | стандартн | износ | частичная замена | боковая опорная стойка | Ст.3 ГОСТ380-53 | шт | 4
| Промежуточная опорная стойка | 56 | стандартн | износ | частичная замена | промежуточная опорная стойка | Ст.3 ГОСТ380-53 | шт | 3
| Роликоопора холостой ветви ленты | 20 | стандартн | износ | частичная замена | роликоопора | НГ100-127 | шт | 4
| Ролик нижний | 20 | стандартн | выход из строя | частичная замена | ролик | Н-127х1150-11х13 | шт | 4
| Стойка роликоопоры прямой нижней | 40 | 166 | износ | частичная замена | стойка роликоопо-ры нижней | Ст.3 ГОСТ380-53 | шт | 8
| Защита привода | 1 | б/ч | деформация, потеря связей | ремонт | лист горячекатанный | б=4мм Ст.3 ГОСТ19903-2015 | кг | 120
| Противопылевое уплотнение | 2 | б/ч | износ, потеря функциональности | замена | лента конвейерная | б/у | м2 | 2,4
22 | Укладчик щебня №4 | 1 | б/ч | требуется проведение текущего ремонта | восстановительный ремонт, частичное восстановление ресурса эксплуатации | конвейер ленточный стационарный | 1000х30м | м2 | 70
| Лента конвейерная | 1 | ГОСТ | абразивный и усталостный износ ленты и стыков | замена ленты | лента конвейерная | 2.1-1000-5-ТК-200-2-5-2-Б-РБ ГОСТ20-85 | м2 | 70
| Соединители ленты |  |  | для стыковки ленты | установка | соединители ленты | SMT "Крот" | шт | 40
| Конвейерный став | 1 | б/ч | износ | восстановительный ремонт с частичной заменой металлоконструкций | швеллер | №10 ГОСТ8240-72 | кг | 18
[6 empty] | уголок горячекатанный | 65х65х5 ГОСТ8509-72 | кг | 12
[6 empty] | лист горячекатанный | б=3мм Ст.3 ГОСТ19903-2015 | кг | 30
| Редуктор | 1 | б/ч | выработка ресурса эксп-луатации, следы утечек масла | ревизия редуктора, замена масла | редуктор | Ц2У-400н-31,5-21
[6 empty] | масло | И-40А ГОСТ20799-88 | л | 110
| Муфта тихого хода | 1 | б/ч | требует постоянного обслуживания | ревизия с выборочной заменой деталей муфты | муфта МУВП | 16000-140-1-120 У1 ГОСТ21424-93
[6 empty] | пальцы МУВП | №П5 | шт | 10
[6 empty] | втулка МУВП | 24х45х44 ТУ 2500-37600152106-94 | шт | 10
| Муфта быстрого хода | 1 | б/ч | требует постоянного обслуживания | ревизия с выборочной заменой деталей муфты | муфта МУВП | 1000-60-1 У1 ГОСТ21424-93
[6 empty] | пальцы МУВП | №П4 | шт | 6
[6 empty] | втулка МУВП | 18х35х34 ТУ 2500-37600152106-94 | шт | 6
| Рама привода | 1 | б/ч | дефекты сварных швов | восстановление жесткости конструкции | электроды | МР-3 тип Э-60 Ø4мм ГОСТ9467-75 | кг | 3
| Барабан приводной | 1 | 7.26.1376.00.000 | выработка ресурса опор, износ футеровки | дефектация подшипников, промывка, замена смазки, замена футеровки | барабан приводной | 10080Ф-100 МН 4343-63
[6 empty] | подшипник | №3520 ГОСТ8338-57 | шт | 2
| Устройство натяжное винтовое | 1 | нормаль | затруднена регулировка и натяжка ленты | восстановление работоспособности | устройство натяж-ное винтовое | 10040-60-50 МН4345-63
| Барабан отклоняющий | 2 | стандартн | выработка ресурса опор | дефектация подшипников | подшипник | №1612 ГОСТ8338-57 | шт | 4
| Барабан концевой | 2 | стандартн | выработка ресурса опор | дефектация подшипников | подшипник | №1612 ГОСТ8338-57 | шт | 4
| Роликоопора грузовой ветви ленты | 28 | стандартн | износ | частичная замена | роликоопора | ЖГ100-127-30 | шт | 3
| Ролик верхний | 84 | стандартн | выход из строя | частичная замена | ролик | Г-127х380-9х13 | шт | 8
| Боковая опорная стойка | 56 | стандартн | износ | частичная замена | боковая опорная стойка | Ст.3 ГОСТ380-53 | шт | 5
| Промежуточная опорная стойка | 56 | стандартн | износ | частичная замена | промежуточная опорная стойка | Ст.3 ГОСТ380-53 | шт | 6
| Роликоопора холостой ветви ленты | 20 | стандартн | износ | частичная замена | роликоопора | НГ100-127 | шт | 2
| Ролик нижний | 20 | стандартн | выход из строя | частичная замена | ролик | Н-127х1150-11х13 | шт | 2
| Стойка роликоопоры прямой нижней | 40 | 166 | износ | частичная замена | стойка роликоопо-ры нижней | Ст.3 ГОСТ380-53 | шт | 4
5 | ПРБ. Конвейер №2 | 1 | б/ч | требуется проведение текущего ремонта |  | конвейер ленточный стационарный | 1400х152м | п/м | 320
| Лента конвейерная | 1 | ГОСТ | абразивный и усталостный износ ленты и стыков | замена конвейерной ленты | лента конвейерная | 2.1-1400-5-ТК-200-2-6-2-Б-РБ ГОСТ20-85 | п/м | 320
Главный механик АО "ЖСМ"______________________________Мистрюков Д.В.