## ЗСГО_ВОР_КЖ, КМ_2
УТВЕРЖДАЮ:
Директор по производству
ООО "АЭРОТЕРМИНАЛ"
______________ В.Г. Коктыш
"_____" ______________ 2024 г.
ВЕДОМОСТЬ ОБЪЕМОВ РАБОТ И МАТЕРИАЛОВ № 716
на выполнение: |  | Работ по устройству монолитных железобетонных и металлических конструкций здания ЗСГО
по проекту: |  | Строительство Аэровокзального комплекса (АВК) и объектов служебно-технической территории аэропорта г. Краснодар»
код направления: |  | 16 «Вспомогательные аэропортовые объекты»
код объекта: |  | 160401 «Здание ЗСГО»
главный аналитик: ________________ С.С. Сенцов
контрактный пакет: 16-C021 "Устройство зданий ЗСГО, Кинологического комплекса, КПП №1, АПС – 2"
№ п/п | Наименование работ и материалов | Ед. изм. | Кол-во | Примечание
Котлован (1322-Эт2-6-КЖ0 изм.3)
| Раздел 1. Земляные работы |  |  |  | Баланс | Баланс
1 | Разработка грунта с погрузкой на автомобили-самосвалы экскаваторами с ковшом вместимостью: 1 (1-1,2)м3, группа грунтов 1 (ПРС) | м3 | 310
2 | Перевозка грузов автомобилями-самосвалами грузоподъемностью 10 т работающих вне карьера на расстояние: 1 класс груза до 1 км. | 1 т груза | 561.1 | Вес 1 м3 грунта принят равным 1,81т.
3 | Разработка грунта в отвал экскаваторами "драглайн" или "обратная лопата" с ковшом вместимостью: 1 (1-1,2) м3, группа грунтов 2 | м3 | 1099 |  | Объемы уточняются на месте после геодезических изысканий
4 | Разработка грунта с погрузкой на автомобили-самосвалы экскаваторами с ковшом вместимостью: 1 (1-1,2)м3, группа грунтов 2 | м3 | 3336.5 |  | 370 м2 - ВОР в ExCel
5 | Доработка грунта вручную с погрузкой на автомобили-самосвалы | м3 | 175.6 | 5% от разработки
6 | Перевозка грузов автомобилями-самосвалами грузоподъемностью 10 т работающих вне карьера на расстояние: 1 класс груза до 1 км. | 1 т груза | 6214.665 | Вес 1 м3 грунта принят равным 1,81т.
Конструкции железобетонные (1322-Эт2-6-КЖ1 изм.7)
Раздел 2. Обратная засыпка пазух фундаментов
1 | Обратная засыпка пазух фундаментов с послойным уплотнением | м3 | 1059.6
2 | Обратная засыпка под монолитные лестницы с послойным уплотнением | м3 | 39.4
3 | Устройство основания из песка средней крупности с послойным уплотнением до уровня планировки под крыльца | м3 | 29.8
| Песок средней крупности | м3 | 32.78
Раздел 3. Устройство основания бетонного под фундаментную плиту ФП1
1 | Устройство бетонной подготовки из бетона В 7,5 (М100), с учетом подачи в конструкцию | м3 | 92
| Бетон В7,5 (М100) | м3 | 93.84
Раздел 4. Гидроизоляция горизонтальная фундаментной плиты ФП1
1 | Устройство гидроизоляции праймером | м2 | 913.9
| Праймер битумный эмульсионный №4, ТУ 5775-006-72746455-2007 | кг | 228.475 | Расход 0,25 кг на 1м2
2 | Устройство гидроизоляции оклеечной Техноэласт в 3 слоя | м2 | 913.9
| Гидроизоляция ТЕХНОЭЛАСТ ЭПП (3 слоя), СТО 72746455-3.1.11-2015 | м2 | 3152.955 | Применен коэффициент запаса 1,15
3 | Устройство выравнивающей цементно-песчаной стяжки М150 толщ. 50мм | м3 | 46
| Цементно-песчанный раствор М150, ГОСТ Р 58766-2019 | м3 | 46.69
Раздел 5. Железобетонные конструкции ниже 0,000. Фундаментная плита ФП1
1 | Устройство фундаментной плиты плиты ФП1 | м3 | 552
| Бетон В30 W8 F200 | м3 | 560.28
| Арматура Ø12 А240 ГОСТ 34028-2016 | т | 0.0613 | 0.061316
| Арматура Ø10 А500С ГОСТ 34028-2016 | т | 0.14 | 0.14037
| Арматура Ø12 А500С ГОСТ 34028-2016 | т | 2.299 | 2.3
| Арматура Ø18 А500С ГОСТ 34028-2016 | т | 0.657 | 0.65652
| Арматура Ø20 А500С ГОСТ 34028-2016 | т | 32.293 | 32.2934
| Арматура Ø25 А500С ГОСТ 34028-2016 | т | 90.607 | 90.6074
| Арматура Ø28 А500С ГОСТ 34028-2016 | т | 3.594 | 3.5942
| Муфта соединительная Ø25 | шт | 1484
2 | Установка закладных деталей | т | 0.32144
| Изготовление и монтаж закладной детали ЗД1 | шт | 1 | 11,62 кг
| Арматура Ø 12 А240 L= 100 | т | 0.0011
| Уголок L50x5 L= 700 | т | 0.0106
| Изготовление и монтаж закладной детали ЗД2 | шт | 1 | 15,92 кг
| Арматура Ø 12 А240 L= 100 | т | 0.0016
| Уголок L50x5 L= 800 | т | 0.00604
| Уголок L50x5 L= 1100 | т | 0.0083
| Изготовление и монтаж закладной детали ЗД3 | шт | 1 | 8,25 кг
| Арматура Ø 12 А240 L= 100 | т | 0.00072
| Уголок L50x5 L= 500 | т | 0.00756
| Изготовление и монтаж решетки Р1 | шт | 1 | 22,79 кг
| Арматура Ø 20 А240 L= 760 | т | 0.023
| Изготовление и монтаж решетки Р2 | шт | 1 | 41,53 кг
| Арматура Ø 20 А240 L= 760 | т | 0.0415
| Изготовление и монтаж решетки Р3 | шт | 1 | 11,34 кг
| Арматура Ø 20 А240 L= 760 | т | 0.011
| Закладная деталь ЗД4 | шт | 18 | 18х6,70=120,60 кг
| МН 126-3, Серия 1.400-15 | т | 0.1206
Раздел 6. Заделка деформационных швов плиты ФП1
1 | Герметизация деформационного шва плиты ФП1 | пог.м | 11.24
| Герметик ТЕХНОНИКОЛЬ ПУ | мл | 8560
2 | Монтаж уплотнителя ("шнур типа Вилатерм") | пог.м | 11.24
| Уплотнитель (шнур типа Вилатерм) | пог.м | 11.24
3 | Монтаж XRS ТЕХНОНИКОЛЬ CARBON PROF (по температурным швам) | м3 | 0.05
| XRS ТЕХНОНИКОЛЬ CARBON PROF | м3 | 0.051
4 | Монтаж гидрошпонки ТЕХНОНИКОЛЬ EM260/20 по температурным швам | пог.м | 11.24
| Гидрошпонка ТЕХНОНИКОЛЬ EM260/20 | пог.м | 11.24
5 | Монтаж геотекстиля иглопробивного термообработанного ТЕХНОНИКОЛЬ | м2 | 4.5
| Геотекстиль полотно ТЕХНОНИКОЛЬ 500г/м2 | м2 | 4.95
6 | Монтаж Техноэласт ФЛЭКС | м2 | 7.7
| Техноэласт ФЛЭКС | м2 | 8.855
7 | Монтаж Техноэласт ФУНДАМЕНТ | м2 | 5.4
| Техноэласт ФУНДАМЕНТ | м2 | 6.21
8 | Устройство уплотнителя ("шнура типа Гермит") | пог.м | 11.24
| Уплотнитель (шнур типа Гермит) | пог.м | 11.24
9 | Устройство галтели фундаментной плиты ФП1 | м2 | 0.2
| Цементо-песчанный раствор М300, ГОСТ Р 58766-2019 | м2 | 0.2
Раздел 7. Железобетонные стены, колонны (Км1-11 шт, См1-См57)
1 | Устройство железобетонных стен и колонн | м3 | 400.82 |  | 404.7 | 395.6 | 406.8323 | -9.1
| Бетон В30 W8 F200 | м3 | 274.96 | 274.9635 | 271.6 |  | 400.82
| Бетон В30 | м3 | 125.86 | 125.86 | 124
| Арматура Ø8 А240 ГОСТ 34028-2016 | т | 1.898 | 1.8981
| Арматура Ø10 А240 ГОСТ 34028-2016 | т | 2.016 | 2.0159
| Арматура Ø16 А240 ГОСТ 34028-2016 | т | 0.338 | 0.33817
| Арматура Ø12 А240 ГОСТ 34028-2016 | т | 0.063 | 0.063234
| Арматура Ø12 А500С ГОСТ 34028-2016 | т | 4.03 | 4.0322
| Арматура Ø16 А500С ГОСТ 34028-2016 | т | 23.664 | 23.6644
| Арматура Ø20 А500С ГОСТ 34028-2016 | т | 3.136 | 3.1363
| Арматура Ø25 А500С ГОСТ 34028-2016 | т | 0.294 | 0.29411 | 35.439 | 33.6509
2 | Устройство закладных деталей | т | 0.32144
| Монтаж закладных деталей ЗД1 в стенах | шт | 20 | 28 кг
| МН-111-3, Серия 1.400-15 | т | 0.028
| Изготовление и монтаж закладных деталей ЗД5 в стенах | шт | 2 | 1,4 кг
| Полоса 5х100 L= 100 | т | 0.0008
| Полоса 5x40 L= 390 | т | 0.00061
| Изготовление и монтаж закладных деталей ЗД6 в стенах | шт | 1 | 0,79 кг
| Полоса 5х100 L= 10 | т | 0.0008
| Монтаж закладных деталей С1-С6 в стенах | т | 0.4766
| ТМ93.00.00-01 L=500, Серия 5.900-3 | шт | 2 | вес 28 кг
| ТМ93.00.00-04 L=500, Серия 5.900-3 | шт | 2 | вес 46 кг
| ТМ93.00.00-02 L=500, Серия 5.900-3 | шт | 6 | вес 96 кг
| Т-199.250.07.000-30, Серия 03.005-5 | шт | 2 | вес 66,8 кг
| Т-199.250.07.000-35, Серия 03.005-5 | шт | 4 | вес 148,8 кг
| Т-199.250.23.000-35, Серия 03.005-5 | шт | 14 | вес 91кг
Раздел 8. Гидроизоляция вертикальная (стены, колонны)
1 | Устройство профилированной мембраны Planter | м2 | 616.44 | 616.44
| Профилированная мембрана Planter | м2 | 616.44
2 | Устройство гидроизоляции праймером в 1 слой | м2 | 616.44 | 616.44
| Праймер битумный эмульсионный №04, ТУ 5775-006-72746455-2007 | т | 0.154 | расход 0,25кг на 1м2
3 | Устройство гидроизоляции оклеечной Техноэласт в 3 слоя | м2 | 560.4 |  | 1681.2
| Гидроизоляция ТЕХНОЭЛАСТ ЭПП, СТО 72746455-3.1.11-2015 | м2 | 1933.38 | 1933.38
4 | Установка набухающего профиля полимерного ТЕХНОНИКОЛЬ IC-SP 20x10 | пог.м | 164.8 | 164.8
| Набухающий профиль полимерный ТЕХНОНИКОЛЬ IC-SP 20x10 | пог.м | 164.8
Раздел 9. Заделка деформационных швов (стен)
1 | Герметизация деформационных швов герметиком | пог.м | 20.79
| Герметик ТЕХНОНИКОЛЬ ПУ | мл | 15840
2 | Монтаж уплотнителя ("шнур типа Вилатерм") | пог.м | 20.79
| Уплотнитель (шнур типа Вилатерм) | пог.м | 20.79
3 | Монтаж XRS ТЕХНОНИКОЛЬ CARBON PROF | м3 | 0.08
| XRS ТЕХНОНИКОЛЬ CARBON PROF | м3 | 0.0816
4 | Устройство гидрошпонки ТЕХНОНИКОЛЬ ЕМ260/20 | пог.м | 20.79
| Гидрошпонка ТЕХНОНИКОЛЬ EM260/20 | пог.м | 20.79
5 | Монтаж геотекстиля иглопробивного термообработанного ТЕХНОНИКОЛЬ | м2 | 8.4 | 9.24
| Геотекстиль полотно ТЕХНОНИКОЛЬ 500г/м2 | м2 | 9.24
6 | Устройство ТЕХНОЭЛАСТ ФЛЭКС | м2 | 14.3 | 16.445
| ТЕХНОЭЛАСТ ФЛЭКС | м2 | 16.445
7 | Устройство ТЕХНОЭЛАСТ ФУНДАМЕНТ | м2 | 9.9 | 11.385
| ТЕХНОЭЛАСТ ФУНДАМЕНТ | м2 | 11.385
8 | Устройство уплотнителя ("шнура типа Гермит") | пог.м | 20.79
| Уплотнитель (шнур типа Гермит) | пог.м | 20.79
Раздел 10. Железобетонные плиты (ПМ1-ПМ11)
1 | Устройство железобетонных плит (ПМ1-ПМ11) | м3 | 573.2
| Бетон В30 W8 F200 | м3 | 581.798
| Арматура Ø8 А240 ГОСТ 34028-2016 | т | 0.16691 | 0.10556
| Арматура Ø12 А240 ГОСТ 34028-2016 | т | 0.5217 | 0.52171
| Арматура Ø16 А240 ГОСТ 34028-2016 | т | 0.209 | 0.20874
| Арматура Ø12 А500С ГОСТ 34028-2016 | т | 5.642 | 5.6419
| Арматура Ø16 А500С ГОСТ 34028-2016 | т | 0.658 | 0.65792
| Арматура Ø25 А500С ГОСТ 34028-2016 | т | 94.762 | 94.7624 | 101.9596 | 106.3071
| Муфта соединительная Ø25 | шт | 1460 | для плиты ПМ1 (см. 1322-Эт2-6-КЖ1 лист 14)
2 | Монтаж закладной детали С8 в полите ПМ1 | шт | 1
| Т-199.250.26-000-08, Серия 03.005-5 | т | 0.0214
| Набухающий профиль ТЕХНОНИКОЛЬ IC-SP 20х10 в 2 слоя | п.м | 0.6 | При монтаже закладной С8 уложить вокруг неё в 2 слоя набухающий профиль
3 | Изготовление и монтаж каркаса пространственного Кр1 | шт | 520 | 3000,4 кг.
| Арматура Ø 12 А500С L= 740 | т | 2.4024 | 2402.4
| Арматура Ø 10 А500С L= 950 | т | 0.6136 | 613.6
4 | Изготовление и монтаж каркаса пространственного Кр2 | шт | 36 | 3000,4 кг.
| Арматура Ø 12 А500С L= 540 | т | 0.121 | 120.96
| Арматура Ø 10 А500С L= 950 | т | 0.0425 | 42.48
5 | Изготовление и монтаж каркаса пространственного КП2 | м.п | 421.2 | 2770,95 кг
| Арматура Ø 12 А500С L= 540 | т | 1.125 | 1124.604
| Арматура Ø 12 А500С L= 635 | т | 1.415 | 1415.232
| Арматура Ø 12 А500С L= 600 | т | 0.223 | 223.236
Раздел 11. Устройство железобетонной плиты ФП2 (2шт)
1 | Устройство бетонной подготовки из бетона В 7,5 (М100), с учетом подачи в конструкцию | м3 | 4.4
| Бетон В7,5 (М100), ГОСТ 26633-2015 | м3 | 4.488
2 | Устройство гидроизоляции праймером в 1 слой | м2 | 42.6
| Праймер битумный эмульсионный №04, ТУ 5775-006-72746455-2007 | кг | 10.65 | расход 0,25кг на 1м2
3 | Устройство гидроизоляции оклеечной Техноэласт в 3 слоя | м2 | 42.6
| Гидроизоляция ТЕХНОЭЛАСТ ЭПП (3 слоя), СТО 72746455-3.1.11-2015 | м2 | 146.97
4 | Устройство выравнивающей цементно-песчаной стяжки М150 толщ. 50мм | м3 | 42.6
| Цементно-песчаный раствор М150, ГОСТ Р 58766-2019 | м3 | 43.452
5 | Устройство железобетонной плиты ФП3 | м3 | 11.8
| Бетон В30 W8 F200 | м3 | 11.977
| Арматура Ø12 А240 ГОСТ 34028-2016 | т | 0.2001
| Арматура Ø12 А500С ГОСТ 34028-2016 | т | 0.04332
| Арматура Ø16 А500С ГОСТ 34028-2016 | т | 4.9702 |  | 5.2136 | 4.6742
Раздел 12. Устройство железобетонной плиты ФП3
1 | Устройство бетонной подготовки из бетона В 7,5 (М100), с учетом подачи в конструкцию | м3 | 4.5
| Бетон В7,5 (М100) | м3 | 4.59
2 | Устройство гидроизоляции праймером в 1 слой | м2 | 44.1
| Праймер битумный эмульсионный №04, ТУ 5775-006-72746455-2007 | кг | 11.025 | расход 0,25кг на 1м2
3 | Устройство гидроизоляции оклеечной Техноэласт в 3 слоя | м2 | 44.1
| Гидроизоляция ТЕХНОЭЛАСТ ЭПП (3 слоя), СТО 72746455-3.1.11-2015 | м2 | 152.145
4 | Устройство выравнивающей цементно-песчаной стяжки М150 толщ. 50мм | м3 | 44.1
| Цементно-песчаный раствор М150, ГОСТ Р 58766-2019 | м3 | 44.982
5 | Устройство железобетонной плиты ФП3 | м3 | 12.6
| Бетон В30 W8 F200 | м3 | 12.789
| Арматура Ø12 А240 ГОСТ 34028-2016 | т | 0.12313
| Арматура Ø12 А500С ГОСТ 34028-2016 | т | 0.042955
| Арматура Ø16 А500С ГОСТ 34028-2016 | т | 4.5779 |  | 4.7439 | 4.6742
Раздел 13. Устройство железобетонных лестничных маршей (ЛМ1-ЛМ4)
1 | Уплотнение и планировка основания, для устройствова бетонной подготовки (песок средней крупности) | м3 | 39.6
| Песок средней крупности, ГОСТ 8736-2014 | м3 | 43.56
2 | Устройство бетонной подготовки В 7,5 толщ.100 мм | м3 | 3.2
| Бетон В7,5 (М100), ГОСТ 26633-2015 | м3 | 3.264
3 | Устройство железобетонных лестничных маршей (ЛМ1-ЛМ4) | м3 | 11.6
| Бетон В30 W8 F200, ГОСТ 26633-2015 | м3 | 11.774
| Арматура Ø6 А240 ГОСТ 34028-2016 | т | 0.0995 | 0.099511
| Арматура Ø8 А240 ГОСТ 34028-2016 | т | 0.1495 | 0.14953
| Арматура Ø12 А500С ГОСТ 34028-2016 | т | 0.85 | 0.85025 | 1.099
Раздел 14. Устройство железобетонных площадок лестничных маршей (ПЛМ1-ПЛМ4)
1 | Устройство бетонной подготовки В 7.5 толщ.100 мм | м3 | 3
| Бетон В7,5 (М100), ГОСТ 26633-2015 | м3 | 3.06
2 | Устройство гидроизоляции праймером в 1 слой | м2 | 25.4
| Праймер битумный эмульсионный №4, ТУ 5775-006-72746455-2007 | кг | 6.35
3 | Устройство гидроизоляции оклеечной Техноэласт в 3 слоя | м2 | 25.4
| Гидроизоляция ТЕХНОЭЛАСТ ЭПП, СТО 72746455-3.1.11-2015 | м2 | 87.63
4 | Устройство выравнивающей цементно-песчаной стяжки М150 толщ. 50мм | м3 | 2.8
| Цементно-песчаная стяжка М150 | м3 | 2.856
5 | Устройство железобетонной площадки марша (ПЛМ1-ПЛМ4) | м3 | 7.2
| Бетон В30 W8 F200, ГОСТ 26633-2015 | м3 | 7.308
| Арматура Ø12 А240 ГОСТ 34028-2016 | т | 0.046 | 0.046182
| Арматура Ø16 А240 ГОСТ 34028-2016 | т | 0.0615 | 0.061468
| Арматура Ø16 А500С ГОСТ 34028-2016 | т | 3.174 | 3.1737 | 3.2815 | 3.2329
Примечание: Ведомоть объёмов работ выполнена по данным технической документации
Ведущий специалист ИТД
| ООО "АЭРОТЕРМИНАЛ" |  |  | Ружило Д.Ю.
| Руководитель департамента строительного производства ________________________Легкоконец И.Г. |  |  | Легкоконец И.Г.
56129.1382