## ДОКУМЕНТЫ
Приложение №4 к Техническому заданию
УТВЕРЖДАЮ: Директор по производству ООО "АЭРОТЕРМИНАЛ"
______________Коктыш В.Г.
Ведомость объемов работ и материалов №719
| На выполнение: | Нанесение огнезащиты и эмали на металлоконструкции здания аэровокзального комплекса (АВК)
| По проекту: | Строительство Аэровокзального комплекса (АВК) и объектов служебно-технической территории аэропорта г. Краснодар
| Код направления: | 19 «Объекты генплана и благоустройства»
| Код объекта | 190701 "Здание АПС-2"
Главный аналитик ________________С.С. Сенцов
Контрактный пакет 16-C021 «Устройство зданий ЗСГО, Кинологического комплекса, КПП №1, АПС – 2»
№ п/п | Наименование работ и материалов | Ед, изм. | Общий объем работ | Примечания
РД шифр: 1322-Эт2-16.2-КЖ изм.1
1 | 3 | 5 | 6 | 7
1 | Устройство котлована
1.1 | Разработка грунта в отвал экскаваторами "драглайн" или "обратная лопата" с ковшом вместимостью: 1 (1-1,2) м3, группа грунтов 2 | м3 | 684,44
1.2 | Доработка грунта вручную | м3 | 37,26 | 5% от разработки
1.3 | Разработка грунта с погрузкой на автомобили-самосвалы экскаваторами с ковшом вместимостью: 1 (1-1,2)м3, группа грунтов 2 | м3 | 23,5
1.4 | Перевозка грузов автомобилями-самосвалами грузоподъемностью 10 т работающих вне карьера на расстояние: 1 класс груза до 1 км. | т | 42.54 | Вес 1 м3 грунта принят равным 1,81т.
1.5 | Обратная засыпка песком с уплотнением | м3 | 35
1.6 | Песок средней крупности по ГОСТ 8736-2014 упл. Купл=0.95 | м3 | 35
1.7 | Обратная засыпка пазух фундаментов с послойным уплотнением | м3 | 721,7
2 | Плита пола монолитная Ппм1 h=150 мм 1 шт
2.1 | Устройство бетонной подготовки толщиной 100мм. | м3 | 21.1
2.2 | Бетон В7,5 | м3 | 21.522
2.3 | Устройство плиты монолитной толщиной 150мм. | м3 | 31.7
2.4 | Бетон В25 F150 W6 | м3 | 32.1755
2.5 | Арматура Ø 10 А500С ГОСТ 34028-2016 | т | 3.2349
2.6 | Арматура Ø 8 А240 ГОСТ 34028-2016 | т | 0.21082
3 | Плита пола монолитная Ппм2 h=150 мм 1 шт
3.1 | Устройство бетонной подготовки толщиной 100мм. | м3 | 0.72
3.2 | Бетон В7,5 ГОСТ 26633-2015 | м3 | 0.7344
3.3 | Устройство плиты монолитной толщиной 150мм. | м3 | 0.96
3.4 | Бетон В25 F150 W6 | м3 | 0.9744
3.5 | Арматура Ø 10 А500С ГОСТ 34028-2016 | т | 0.12465
3.6 | Арматура Ø 8 А240 ГОСТ 34028-2016 | т | 0.0063539
4 | Фундамент столбчатый Ф1.1-3 шт
4.1 | Устройство бетонной подготовки толщиной 100мм. | м3 | 1.32
| Бетон В7.5 ГОСТ 26633-2015 | м3 | 1.3464
4.2 | Устройство столбчатого фундамента | м3 | 4,86
| Бетон В25 F150 W6 ГОСТ 26633-2015 | м3 | 4.9329
| Арматура Ø 12 А500С ГОСТ 34028-2016 | т | 0.17734
| Арматура Ø 8 А240 ГОСТ 34028-2016 | т | 0.010323
| Арматура Ø 8 А500С ГОСТ 34028-2016 | т | 0.019031
4.3 | Изготовление и монтаж анкерного блока Аб1 | шт | 3
| Уголок 75х6 ГОСТ 8509-93 С245 ГОСТ 27772-2021 L=400 | т | 0.03312
| Болт прямой М30х710 09Г2С-6 ГОСТ 24379.1-2012 | т | 0.0566
| Гайка М30 ГОСТ 5915-70 | т | 0.0029
| Шайба М30 ГОСТ 24379.1-2012 | т | 0.004
5 | Фундамент столбчатый Ф1.2-9 шт
5.1 | Устройство бетонной подготовки толщиной 100мм. | м3 | 3.96
| Бетон В7.5 ГОСТ 26633-2015 | м3 | 4.0392
5.2 | Устройство столбчатого фундамента | м3 | 13,95
| Бетон В25 F150 W6 ГОСТ 26633-2015 | м3 | 14.1592
| Арматура Ø 12 А500С ГОСТ 34028-2016 | т | 0.52782
| Арматура Ø 8 А240 ГОСТ 34028-2016 | т | 0.025761
| Арматура Ø 8 А500С ГОСТ 34028-2016 | т | 0.047593
5.3 | Изготовление и монтаж анкерного блока Аб1 | шт | 9
| Уголок 75х6 ГОСТ 8509-93 С245 ГОСТ 27772-2021 L=400 | т | 0.0994
| Болт прямой М30х710 09Г2С-6 ГОСТ 24379.1-2012 | т | 0.17
| Гайка М30 ГОСТ 5915-70 | т | 0.00864
| Шайба М30 ГОСТ 24379.1-2012 | т | 0.012
6 | Фундамент столбчатый Ф2-3 шт
6.1 | Устройство бетонной подготовки толщиной 100мм. | м3 | 1.32
| Бетон В7.5 ГОСТ 26633-2015 | м3 | 1.3464
6.2 | Устройство столбчатого фундамента | м3 | 6,18
| Бетон В25 F150 W6 ГОСТ 26633-2015 | м3 | 6.2727
| Арматура Ø 12 А500С ГОСТ 34028-2016 | т | 0.22134
| Арматура Ø 8 А240 ГОСТ 34028-2016 | т | 0.018909
| Арматура Ø 8 А500С ГОСТ 34028-2016 | т | 0.034896
6.3 | Изготовление и монтаж анкерного блока Аб1 | шт | 3
| Уголок 75х6 ГОСТ 8509-93 С245 ГОСТ 27772-2021 L=400 | т | 0.03312
| Болт прямой М30х710 09Г2С-6 ГОСТ 24379.1-2012 | т | 0.0566
| Гайка М30 ГОСТ 5915-70 | т | 0.0029
| Шайба М30 ГОСТ 24379.1-2012 | т | 0.004
7 | Устройство фундаментных балок Фб1…Фб6
7.1 | Устройство бетонной подготовки толщиной 100мм. | м3 | 3,35
7.2 | Бетон В7.5 | м3 | 3.417
8 | Фундаментные балки Фб1-3шт
8.1 | Устройство фундаментных балок | м3 | 3,93
| Бетон В25 F150 W6 ГОСТ 26633-2015 | м3 | 4.0086
| Арматура Ø 12 А500С ГОСТ 34028-2016 | т | 0.092294
| Арматура Ø 8 А500С ГОСТ 34028-2016 | т | 0.067112
9 | Фундаментные балки Фб2-1шт
9.1 | Устройство фундаментных балок | м3 | 1,21
| Бетон В25 F150 W6 ГОСТ 26633-2015 | м3 | 1.2342
| Арматура Ø 25 А500С ГОСТ 34028-2016 | т | 0.024796
| Арматура Ø 12 А500С ГОСТ 34028-2016 | т | 0.032612
| Арматура Ø 8 А500С ГОСТ 34028-2016 | т | 0.021142
10 | Фундаментные балки Фб3-1шт
10.1 | Устройство фундаментных балок | м3 | 1,21
| Бетон В25 F150 W6 ГОСТ 26633-2015 | м3 | 1.2342
| Арматура Ø 18 А500С ГОСТ 34028-2016 | т | 0.018737
| Арматура Ø 12 А500С ГОСТ 34028-2016 | т | 0.042062
| Арматура Ø 8 А500С ГОСТ 34028-2016 | т | 0.021873
11 | Фундаментные балки Фб4-2шт
11.1 | Устройство фундаментных балок | м3 | 1,82
| Бетон В25 F150 W6 ГОСТ 26633-2015 | м3 | 1.8564
| Арматура Ø 12 А500С ГОСТ 34028-2016 | т | 0.04261
| Арматура Ø 8 А500С ГОСТ 34028-2016 | т | 0.033008
12 | Фундаментные балки Фб5-2шт
12.1 | Устройство фундаментных балок | м3 | 2,1
| Бетон В25 F150 W6 ГОСТ 26633-2015 | м3 | 2.142
| Арматура Ø 12 А500С ГОСТ 34028-2016 | т | 0.049085
| Арматура Ø 8 А500С ГОСТ 34028-2016 | т | 0.037413
13 | Фундаментные балки Фб6-3шт
13.1 | Устройство фундаментных балок | м3 | 3,93
| Бетон В25 F150 W6 ГОСТ 26633-2015 | м3 | 4.0086
| Арматура Ø 12 А500С ГОСТ 34028-2016 | т | 0.12305
| Арматура Ø 8 А500С ГОСТ 34028-2016 | т | 0.067112
14 | Приямок монолитный Пр1-1 шт
14.1 | Устройство бетонной подготовки толщиной 100мм. | м3 | 0,21
| Бетон В7.5 | м3 | 0.2142
14.2 | Устройство приямка Пр1 | м3 | 1,45
| Бетон В25 F150 W6 ГОСТ 26633-2015 | м3 | 1.4717
| Арматура Ø 12 А500С ГОСТ 34028-2016 | т | 0.19885
| Арматура Ø 10 А500С ГОСТ 34028-2016 | т | 0.089533
| Арматура Ø 8 А240 ГОСТ 34028-2016 | т | 0.008526
15 | Приямок монолитный Пр2-1 шт
15.1 | Устройство бетонной подготовки толщиной 100мм. | м3 | 1,68
| Бетон В7.5 | м3 | 1.7136
15.2 | Устройство приямка Пр1 | м3 | 12,8
| Бетон В25 F150 W6 ГОСТ 26633-2015 | м3 | 12.992
| Арматура Ø 12 А500С ГОСТ 34028-2016 | т | 0.53934
| Арматура Ø 10 А500С ГОСТ 34028-2016 | т | 0.83227
| Арматура Ø 8 А240 ГОСТ 34028-2016 | т | 0.032754
15.3 | Монтаж закладных деталей | шт | 8
| Зд2. Муфта соединительная резьбовая ССД-Пайп (Dвнеш.=173мм), L=210 мм, ТУ 22.21.21-082-27564371 - 2017 | шт | 4
| Зд4. Муфта соединительная резьбовая ССД-Пайп (Dвнеш.=110мм), L=200 мм, ТУ 22.21.21-082-27564371 - 2017 | шт | 4
15.4 | Изготовление и монтаж закладных деталей Зд3. | шт | 2
| Полоса 5х100 ГОСТ103-2006, L=100 мм | т | 0.0016
| Полоса 5х40 ГОСТ103-2006, L=190 мм | т | 0,0006
15.5 | Изготовление и монтаж закладных деталей Зд5. | шт | 2
| Уголок180x11 ГОСТ 8509-93, L= м.п | т | 0.239
| Арматура Ø12 A500С, ГОСТ 34028-2016, L=150 мм | т | 0,0048
15.6 | Изготовление и монтаж крышек стальных Крс1. | шт | 2
| Лист стальной с чечевичным рифлением, t=5мм ГОСТ 8568-77 | т | 0.0512
| Уголок 90x6 ГОСТ 8509-93, L= м.п | т | 0.0733
| Арматура Ø12 A240, ГОСТ Р 52544-2006, L=390 мм | т | 0.0028
| Труба электросварная Ø16х1.2, L=40 мм, ГОСТ 10704-91 | т | 0,0003
16 | Приямок монолитный Пр3-1 шт
16.1 | Устройство бетонной подготовки толщиной 100мм. | м3 | 0,26
| Бетон В7.5 | м3 | 0.2652
16.2 | Устройство приямка Пр1 | м3 | 2,07
| Бетон В25 F150 W6 ГОСТ 26633-2015 | м3 | 2.101
| Арматура Ø 12 А500С ГОСТ 34028-2016 | т | 0.17868
| Арматура Ø 10 А500С ГОСТ 34028-2016 | т | 0.13355
| Арматура Ø 8 А240 ГОСТ 34028-2016 | т | 0.013763
16.3 | Монтаж закладной детали Зд1 | шт | 1
| Зд1. Труба электросварная 530х6,0 L=200 мм Ст3, ГОСТ 10704-91 | т | 0.01551
17 | Устройство уплотнителя в холодных стыках приямков
| Набухающий бентонитовый профиль АКВАСТОП либо гидроизоляционный шнур "ПЕНЕБАР | м.п | 62
18 | Материалы на несущие конструкции
18.1 | Гидроизоляция битумной мастикой в два слоя по выровненной бетонной поверхности (+ 1 подготовительный слой покрытия праймером), фундаментов Ф1.1, Ф1.2, плиты пола Ппм1, приямков Пр1, Пр2, Пр3
| Праймер битумный ТЕХНОНИКОЛЬ №1, ТУ 5775-011-17925162-2003 | м2 | 330
| Битумная мастика в два слоя по стеклосетке Технониколь №21, ТУ 5775-018-17925162-2004 | м2 | 850
| Стеклосетка ФСР-160(110)-2000/2000 ГОСТ Р 55225-2017, с ячейкой 2х2мм | м2 | 356.4
18.2 | Устройство и заделка деформационного шва в плите Ппм1
| Экструзионный пенополистирол "Пеноплекс" | м3 | 0.8
| Герметик Masterflex | л | 6.5
18.3 | Устройство и заделка усадочного шва t=5мм в плите Ппм1
| Жгут "Вилатерм" 8 мм, ТУ 2291-009-03989419-2006 | м.п | 106
| Герметик Masterflex | л | 6
18.4 | Устройство галтелей 50х50 и заполнение промежутков между фундаментными балками из ц.п.р М200
| Цементно-песчаный раствор не менее М200, ГОСТ Р 58766-2019 | м3 | 1
18.5 | Устройство подливки металлических колонн
| Безусадочный раствор не менее В30, ГОСТ 31357-2007 | м3 | 1.5
Объемы материалов подлежат уточнению
Ведущий специалист ИТД________________________Ружило Д.Ю.
Руководитель департамента строительного производства ________________________Легкоконец И.Г.

## Лист1
16 | 92.94 | 4 | 371.76
10 | 15 | 4 | 60
| 3.96 | 4 | 15.84
| 6.36 | 4 | 25.44
| 0.64 | 4 | 2.56
0
0
0
475.6