## ВОР КинЛог
УТВЕРЖДАЮ:
Директор по производству
ООО "АЭРОТЕРМИНАЛ"
______________ В.Г. Коктыш
"_____" ______________ 2024 г.
ВЕДОМОСТЬ ОБЪЕМОВ РАБОТ № 717
на выполнение: |  | Работ по устройству монолитных железобетонных конструкций здания Кинологического комплекса
по проекту: |  | Строительство Аэровокзального комплекса (АВК) и объектов служебно-технической территории аэропорта г. Краснодар»
код направления: |  | 16 «Вспомогательные аэропортовые объекты»
код объекта: |  | 160501 «Здание кинологического комплекса»
главный аналитик: ________________ С.С. Сенцов
контрактный пакет: 16-С021 "Устройство зданий ЗСГО, Кинологического комплекса, КПП №1, АПС – 2"
№ п/п | Наименование работ и материалов | Ед. изм. | Кол-во | Примечание
1322-Эт2-10-КЖ1_изм.2
Раздел 1. Земляные работы
1.1 | Разработка грунта с погрузкой на автомобили-самосвалы экскаваторами с ковшом вместимостью: 1 (1-1,2)м3, группа грунтов 1 (ПРС) | м3 | 150
1.2 | Перевозка грузов автомобилями-самосвалами грузоподъемностью 10 т работающих вне карьера на расстояние: 1 класс груза до 1 км. | 1 т груза | 271.5 | Вес 1 м3 грунта принят равным 1,81т.
1.3 | Разработка грунта в отвал экскаваторами "драглайн" или "обратная лопата" с ковшом вместимостью: 1 (1-1,2) м3, группа грунтов 2 | м3 | 1174.435 |  | Объемы уточняются на месте после геодезических изысканий
1.4 | Разработка грунта с погрузкой на автомобили-самосвалы экскаваторами с ковшом вместимостью: 1 (1-1,2)м3, группа грунтов 2 | м3 | 128.3 |  | 370 м2 - ВОР в ExCel
1.5 | Доработка грунта вручную | м3 | 68.565 | 5% от разработки
1.6 | Перевозка грузов автомобилями-самосвалами грузоподъемностью 10 т работающих вне карьера на расстояние: 1 класс груза до 1 км. | 1 т груза | 232.223 | Вес 1 м3 грунта принят равным 1,81т.
1.7 | Обратная засыпка грунта с послойным уплотнением | м3 | 1243
1322-Эт2-10-КЖ2_Изм.3
Раздел 2. Монолитные ж/б конструкции фундаментов
Фм1 (5 шт) (Здание)
2.1 | Устройство песчанной подсыпки, толщ.300 мм | м3 | 9.4
| Песок средней крупности | м3 | 11.656
2.2 | Устройство бетонной подготовки, толщ.100 мм | м3 | 1.8
| Бетон В 7,5 (F150) | м3 | 1.836
2.3 | Устройство монолитных конструкций ЖБ фундаментов | м3 | 7.3
| Бетон B25, F150 | м3 | 7.4095
| Арматура А500С, d=8mm | тн | 0.037 | 0.03654
| Арматура А240, d=8mm | тн | 0.0269 | 0.026897
| Сетка 4С А500С-100 d=8mm | тн | 0.018 | 0.01827
| Арматура А500С, d=12mm | тн | 0.285 | 0.28521
Фм2 (11 шт) (Здание)
2.1 | Устройство песчанной подсыпки, толщ.300 мм | м3 | 20.7
| Песок средней крупности | м3 | 25.668
2.2 | Устройство бетонной подготовки, толщ.100 мм | м3 | 3.96
| Бетон В 7,5 (F150) | м3 | 4.0392
2.3 | Устройство монолитных конструкций ЖБ фундаментов | м3 | 15.18
| Бетон B25, F150 | м3 | 15.4077
| Арматура А500С, d=8mm | тн | 0.067 | 0.06699
| Арматура А240, d=8mm | тн | 0.049 | 0.049126
| Сетка 4С А500С-100 d=8mm | тн | 0.04 | 0.040194
| Арматура А500С, d=12mm | тн | 0.609 | 0.60961
Фм1.А (1 шт) (Здание)
2.1 | Устройство песчанной подсыпки, толщ.300 мм | м3 | 1.9
| Песок средней крупности | м3 | 2.356
2.2 | Устройство бетонной подготовки, толщ.400 мм | м3 | 0.36
| Бетон В 7,5 (F150) | м3 | 0.3672
2.3 | Устройство монолитных конструкций ЖБ фундаментов | м3 | 1.87
| Бетон B25, F150 | м3 | 1.8981
| Арматура А500С, d=8mm | тн | 0.012 | 0.01218
| Арматура А240, d=8mm | тн | 0.009 | 0.009135
| Сетка 4С А500С-100 d=8mm | тн | 0.0036 | 0.003654
| Арматура А500С, d=12mm | тн | 0.066 | 0.066229
Фм2.А (3 шт) (Здание)
2.1 | Устройство песчанной подсыпки, толщ.300 мм | м3 | 5.6
| Песок средней крупности | м3 | 6.944
2.2 | Устройство бетонной подготовки, толщ.400 мм | м3 | 1.08
| Бетон В 7,5 (F150) | м3 | 1.1016
2.3 | Устройство монолитных конструкций ЖБ фундаментов | м3 | 5.4
| Бетон B25, F150 | м3 | 5.481
| Арматура А500С, d=8mm | тн | 0.033 | 0.032886
| Арматура А240, d=8mm | тн | 0.024 | 0.02436
| Сетка 4С А500С-100 d=8mm | тн | 0.011 | 0.011165
| Арматура А500С, d=12mm | тн | 0.198 | 0.19853
Фм1 (18 шт) и Фм2 (4 шт) (Вольеры)
2.1 | Устройство бетонной подготовки, толщ.100 мм | м3 | 2.42
| Бетон В 7,5 (F150) | м3 | 2.4684
2.2 | Устройство монолитных конструкций ЖБ фундаментов | м3 | 6.8
| Бетон B30, F150 | м3 | 6.902
| Арматура А240, d=8mm | тн | 0.04 | 0.039991
| Сетка 4С А500С-100 d=8mm | тн | 0.181 | 0.18108
| Арматура А500С, d=12mm | тн | 0.3623 | 0.36225
2.3 | Установка анкерных каркасов и блоков | тн | 28.2362
| Анкерный каркас Ак1(КЖ1) | шт | 20
| Справочно, состав одного анкерного каркаса | тн | 0.0354
| Анкерный болт М30, l=710mm | тн | 0.019 | масса 4шт.
| Гайка М30, ГОСТ 5915-70 | тн | 0.0028 | масса 12шт.
| Шайба М30, ГОСТ 24379.1-2012 | тн | 0.0026 | масса 8шт.
| Уголок 75х6мм, l=400mm ; ГОСТ 8509-93; С245 ГОСТ 27772-2015 | тн | 0.011 | масса 4шт.
| Анкерный блок Аб1(КЖ2) | шт | 18
| Справочно, состав одного анкерного блока | тн | 1.4591
| Болт фундаментный глухой с анкерной плитой тип 2 исполнение 1, М30х710 09Г2С-6 ГОСТ 24379.1-2012 | тн | 0.522 | масса 72шт.
| Гайка М30, ГОСТ 5915-70 | тн | 0.052 | масса 216шт.
| Шайба М30, ГОСТ 24379.1-2012 | тн | 0.0475 | масса 144шт.
| Шайба 70х70х24 с отв. Ø23 мм ГОСТ 19903-2015 | тн | 0.6646 | масса 72шт.
| Уголок 75х6мм, l=350mm ; ГОСТ 8509-93; С245 ГОСТ 27772-2015 | тн | 0.173 | масса 72шт.
| Анкерный блок Аб2(КЖ2) | шт | 4
| Справочно, состав одного анкерного блока | тн | 0.3161
| Болт фундаментный изогнутый тип 1 исполнение 1, М30х1000 09Г2С-6 ГОСТ 24379.1-2012 | тн | 0.108 | масса 16шт.
| Гайка М30, ГОСТ 5915-70 | тн | 0.0115 | масса 48шт.
| Шайба М30, ГОСТ 24379.1-2012 | тн | 0.0106 | масса 32шт.
| Шайба 70х70х24 с отв. Ø23 мм ГОСТ 19903-2015 | тн | 0.148 | масса 16шт.
| Уголок 75х6мм, l=350mm ; ГОСТ 8509-93; С245 ГОСТ 27772-2015 | тн | 0.038 | масса 16шт.
2.4 | Устройство выкружки из цементно-песчаного раствора | м2 | 0.2
| Цементо-песчаный раствор М100 | м3 | 0.0035
2.5 | Гидроизоляция битумной мастикой в два слоя по выровненной бетонной поверхности (+ 1 подготовительный слой покрытия праймером) (Здание: Фм1-5шт, Фм2-11шт, Фм1.А-1шт, Фм2.А-3шт) | м2 | 283.96
| Праймер битумный ТЕХНОНИКОЛЬ №01 | кг | 70.99 | Расход 0,25кг на 1м2
| Битумная мастика в 2 слоя ТЕХНОНИКОЛЬ №21 | кг | 851.88 | Расход 3кг на 1м2 в 2 слоя
2.6 | Гидроизоляция рулонным наплавляемый битумно-полимерным материалом в два слоя (+ 1 подготовительный слой покрытия праймером) | м2 | 89.056
| Праймер битумный эмульсионный №04 | кг | 22.264 | Расход 0,25кг на 1м2
| Рулонный гидроизоляционный наплавляемый битумно-полимерный материал ТЕХНОЭЛАСТ ЭПП | м2 | 204.83
Раздел 3. Монолитные ж/б конструкции фундаментных балок
Фб1 (1 шт), Фб1.1 (1 шт), Фб2 (6 шт), Фб3 (1 шт), Фб4 (1 шт), Фб5 (3 шт), Фб6 (1 шт) (Здание)
3.1 | Устройство бетонной подготовки, толщ.100 мм | м3 | 3
| Бетон В 7,5 (М100) | м3 | 3.06
3.2 | Устройство монолитных конструкций ЖБ фундаментных балок | м3 | 12.7
| Бетон B25, F150 | м3 | 12.8905
| Арматура А240, d=10mm | тн | 0.094 | 0.09338
| Арматура А500С, d=10mm | тн | 0.802 | 0.80185
| Арматура А500С, d=12mm | тн | 0.562 | 0.56231
3.3 | Гидроизоляция боковая обмазочная битумной мастикой в два слоя по выровненной бетонной поверхности (+ 1 подготовительный слой покрытия праймером) | м2 | 41.27
| Праймер битумный ТЕХНОНИКОЛЬ №01 | кг | 10.32 | Расход 0,25кг на 1м2
| Битумная мастика в 2 слоя ТЕХНОНИКОЛЬ №21 | кг | 123.81 | Расход 3кг на 1м2 в 2 слоя
Фб1 (1 шт) (Вольеры)
3.4 | Устройство монолитных конструкций ЖБ фундаментных балок | м3 | 19.5
| Бетон B30, F200 | м3 | 19.7925
| Арматура А500С, d=8mm | тн | 0.062 | 0.061915
| Арматура А500С, d=12mm | тн | 0.086 | 0.086275
| Арматура А500С, d=18mm | тн | 0.099 | 0.09947
Фб2 (1 шт) (Вольеры)
3.5 | Устройство монолитных конструкций ЖБ фундаментных балок | м3 | 67.7
| Бетон B30, F200 | м3 | 68.7155
| Арматура А500С, d=8mm | тн | 0.198 | 0.19792
| Арматура А500С, d=12mm | тн | 0.249 | 0.24867
| Арматура А500С, d=18mm | тн | 0.289 | 0.28927
3.6 | Гидроизоляция рулонным наплавляемый битумно-полимерным материалом в два слоя (+ 1 подготовительный слой покрытия праймером) | м2 | 101.545
| Праймер битумный эмульсионный №04 | кг | 25.39 | Расход 0,25кг на 1м2
| Рулонный гидроизоляционный наплавляемый битумно-полимерный материал ТЕХНОЭЛАСТ ЭПП | м2 | 233.55
Раздел 4. Монолитные ж/б конструкции приямков
Приямок монолитный Пр1
4.1 | Устройство уплотненной песчаной подготовки, толщ.300 мм | м3 | 1.5
| Песок | м3 | 1.86
4.2 | Устройство бетонной подготовки, толщ.100 мм | м3 | 1.1
| Бетон В 7,5 (F150) | м3 | 1.122
4.3 | Устройство монолитных конструкций ЖБ приямков | м3 | 27.3
| Бетон B25, F150 | м3 | 27.7095
| Арматура А240, d=8mm | тн | 0.028
| Арматура А500С, d=12mm | тн | 0.137
4.4 | Установка закладных деталей ЗД1 | шт | 10
| Муфта соединительная резьбовая ССД-Пайп 160 мм (Dвнеш.=173мм), L=250, ТУ 22.21.21-082-27564371 - 2017 | тн | 0.004 | масса 1шт 0,36кг
4.5 | Установка закладных деталей ЗД2 | шт | 4
| Кольцо стеновое КС7-5, ТУ 22.21.21-082-27564371 - 2017 | шт | 4
4.6 | Изготовление и установка закладной детали ЗД3 | шт | 1
| Полоса 40х5 ГОСТ 103-2006/9.307-89 L=1365 мм | тн | 0.00214
| Закладное изделие МН201-2, Серия 1.400-15 вып.1 | тн | 0.0043
4.7 | Изготовление и установка закладной детали ЗД4 | шт | 1
| Полоса 40х5 ГОСТ 103-2006/9.307-89 L=1870 мм | тн | 0.00294
| Закладное изделие МН201-3, Серия 1.400-15 вып.1 | тн | 0.0044
4.8 | Установка закладной детали ЗД5 | шт | 1
| Сальник набивной Dy500, L=200, Серия 5.900-2 | шт | 1
Приямок монолитный Пр2
4.9 | Устройство уплотненной песчаной подготовки, толщ.300 мм | м3 | 1.2
| Песок | м3 | 1.488
4.10 | Устройство бетонной подготовки, толщ.100 мм | м3 | 0.3
| Бетон В 7,5 (F150) | м3 | 0.306
4.11 | Устройство монолитных конструкций ЖБ приямков | м3 | 1.8
| Бетон B25, F150 | м3 | 1.827
| Арматура А240, d=8mm | тн | 0.008
| Арматура А500С, d=12mm | тн | 0.0184
4.12 | Монтаж закладной детали | шт | 1
| Труба 530х5х300 ГОСТ10704-91 Вст3сп ГОСТ10705-80 | тн | 0.0194
Приямок монолитный Пр3
4.13 | Устройство уплотненной песчаной подготовки, толщ.300 мм | м3 | 6
| Песок | м3 | 7.44
4.14 | Устройство бетонной подготовки, толщ.100 мм | м3 | 0.3
| Бетон В 7,5 (F150) | м3 | 0.306
4.15 | Устройство монолитных конструкций ЖБ приямков | м3 | 1.8
| Бетон B25, F150 | м3 | 1.827
| Арматура А240, d=8mm | тн | 0.011
| Арматура А500С, d=12mm | тн | 0.27
4.16 | Гидроизоляция битумной мастикой в два слоя по выровненной бетонной поверхности (+ 1 подготовительный слой покрытия праймером) (Здание: Пр1, Пр2, Пр3) | м2 | 67.022
| Праймер битумный эмульсионный №04 | кг | 16.76 | Расход 0,25кг на 1м2
| Рулонный гидроизоляционный наплавляемый битумно-полимерный материал ТЕХНОЭЛАСТ ЭПП | м2 | 154.15
Раздел 5. Плита монолитная Пм1 (Здание)
5.1 | Устройство уплотненной песчаной подготовки, толщ.300 мм | м3 | 62.7
| Песок средней крупности | м3 | 77.748
5.2 | Устройство бетонной подготовки, толщ. 50 мм | м3 | 21.8
| Бетон В 7,5 (F200) | м3 | 22.236
5.3 | Устройство монолитной ЖБ плиты ПМ1, толщ. 150 мм | м3 | 32.2
| Бетон B25, F200 | м3 | 32.683
| Арматура А500С, d=8mm | тн | 0.884 | 0.88406
Раздел 6. Монтаж металлоконструкций каркаса
6.1 | Монтаж металлоконструкций балок покрытия Б1 | тн | 2.505
| Балка Б1 | шт | 15
| Справочно, состав одной балки Б1 | тн | 0.167
| Двутавр стальной горячекатанный с параллельными гранями полок 25Б2; ГОСТ Р 57837-2017; С355-5 | тн | 0.155
| Сталь листовая горячекатанная, толщ.8 мм; ГОСТ Р 19903-74; С245-4 | тн | 0.01 |  | толщина листовой стали в проекте не указанна, принял самостоятельно
| Уголок стальной горячекатанный равнополочный 70*5; ГОСТ Р 8509-93; С245-4 | тн | 0.002
6.2 | Монтаж металлоконструкций балок покрытия Б2 | тн | 4.16
| Балка Б2 | шт | 32
| Справочно, состав одной балки Б2 | тн | 0.13
| Швеллер стальной горячекатанный 22П; ГОСТ Р 8240-97; С245-4 | тн | 0.118
| Сталь листовая горячекатанная, толщ.8 мм; ГОСТ Р 19903-74; С245-4 | тн | 0.01 |  | толщина листовой стали в проекте не указанна, принял самостоятельно
| Уголок стальной горячекатанный равнополочный 70*5; ГОСТ Р 8509-93; С245-4 | тн | 0.002
6.3 | Монтаж металлоконструкций колонн одноэтажных зданий, цельного сечения К-1 | тн | 4
| Колонна К-1 | шт | 20
| Справочно, состав одной колонны К-1 | тн | 0.2
| Профиль стальной гнутый замкнутый сварной квадратный 150*8; ГОСТ Р 30245-2003; С355-5 | тн | 0.15
| Сталь листовая горячекатанная, толщ.8 мм; ГОСТ Р 19903-74; С245-4 | тн | 0.006 |  | толщина листовой стали в проекте не указанна, принял самостоятельно
| Сталь листовая горячекатанная, толщ.8 мм; ГОСТ Р 19903-74; С355-5 | тн | 0.044 |  | толщина листовой стали в проекте не указанна, принял самостоятельно
6.4 | Монтаж металлоконструкций колонн одноэтажных зданий, цельного сечения К-2 | тн | 2.134
| Колонна К-2 | шт | 22
| Справочно, состав одной колонны К-2 | тн | 0.097
| Профиль стальной гнутый замкнутый сварной квадратный 120*4; ГОСТ Р 30245-2003; С245-5 | тн | 0.047
| Сталь листовая горячекатанная, толщ.8 мм; ГОСТ Р 19903-74; С245-4 | тн | 0.006 |  | толщина листовой стали в проекте не указанна, принял самостоятельно
| Сталь листовая горячекатанная, толщ.8 мм; ГОСТ Р 19903-74; С355-5 | тн | 0.044 |  | толщина листовой стали в проекте не указанна, принял самостоятельно
| Арматура А240, d=8mm | тн | 0.169 | 0.16887
5.4 | Гидроизоляция битумной мастикой в два слоя по выровненной бетонной поверхности (+ 1 подготовительный слой покрытия праймером) | м2 | 217.2
| Праймер битумный ТЕХНОНИКОЛЬ №01 | кг | 54.3 | Расход 0,25кг на 1м2
| Битумная мастика в 2 слоя ТЕХНОНИКОЛЬ №21 | кг | 651.6 | Расход 3кг на 1м2 в 2 слоя
5.5 | Устройство и заделка усадочного шва t=5мм в плите Пм1 | м.п | 74.15
| Уплотнительный шнур Вилатерм Ø8 | м3 | 78.4
| Герметик Masterflex | м3 | 0.005
5.6 | Заделка деформационного шва t=20мм в плите Пм1 | м.п | 72.24
| Изолирующий материал Порифлекс | м3 | 0.24
| Герметик Masterflex | м3 | 0.005
Раздел 6. Балка Бм1
6.1 | Устройство монолитной ЖБ балки Бм1 | м3 | 0.35
| Бетон B25, F100 | м3 | 0.35525
| Арматура А240, d=8mm | тн | 0.021 | 0.021315
| Арматура А500С, d=12mm | тн | 0.02
6.5 | Монтаж металлоконструкций связей (ограждение кровли) | тн | 1.44
| Металлоконструкция связи (ограждение кровли) | шт | 16
| Справочно, состав одной конструкции связи | тн | 0.09
| Уголок стальной горячекатанный равнополочный 100*7; ГОСТ Р 8509-93; С245-4 | тн | 0.076
| Уголок стальной горячекатанный равнополочный 100*7; ГОСТ Р 8509-93; С245-4 | тн | 0.003 |  |  | в том числе ПРОЧЕЕ по специф
| Сталь листовая горячекатанная, толщ.8 мм; ГОСТ Р 19903-74; С355-5 | тн | 0.011 |  |  | в том числе ПРОЧЕЕ по специф
6.6 | Монтаж металлоконструкций фахверка | тн | 9.49
| Металлоконструкции фахверка | тн | 9.49
Справочно, состав металлоконструкций фахверка
| Профиль стальной гнутый замкнутый сварной квадратный 80*4; ГОСТ Р 30245-2003; С245-4 | тн | 1.89
| Профиль стальной гнутый замкнутый сварной квадратный 100*4; ГОСТ Р 30245-2003; С245-4 | тн | 1.46
| Профиль стальной гнутый замкнутый сварной квадратный 120*4; ГОСТ Р 30245-2003; С245-4 | тн | 0.22
| Профиль стальной гнутый замкнутый сварной прямоугольный 150*100*4; ГОСТ Р 30245-2003; С245-4 | тн | 2.17
| Сталь листовая горячекатанная, толщ.8 мм; ГОСТ Р 19903-74; С245-4 | тн | 0.82 |  | толщина листовой стали в проекте не указанна, принял самостоятельно
| Уголок стальной горячекатанный равнополочный 100*10; ГОСТ Р 8509-93; С245-4 | тн | 0.05
| Уголок стальной горячекатанный равнополочный 100*7; ГОСТ Р 8509-93; С245-4 | тн | 0.06
| Швеллер стальной гнутый равнополочный 160*60*4; ГОСТ Р 8278-83; С245-4 | тн | 1.51
| Швеллер стальной горячекатанный 16П; ГОСТ Р 8240-97; С245-4 | тн | 1.31
Раздел 7. Кровля
7.1 | Устройство покрытия кровли из профилированного листа | м2 | 231.9
| Лист стальной профилированный Н75-750-0.8 | м2 | 231.9
7.2 | Устройство кровельного ограждения из сендвич-панелей | м2 | 105.17
| Сендвич-панели заводского изготовления ГОСТ 32603-2012; ТСП-К-100-1200-ТГ-Г-MB (PVDV-01-RAL7045-05/PVDV-01-RAL9003-05), ГОСТ 32603-2012 | м2 | 105.17
Раздел 8. Ограждающие конструкции (стены).
8.1 | Кладка стен, толщ.150 мм из газобетонного блока | м2 | 137.79
| Блоки газобетонные, полнотелые, конструкционно-теплоизоляционные, плотносттью не менее 800 кг/м3 | м3 | 20.7
8.2 | Устройство ограждающих конструкций из сендвич-панелей | м2 | 268.49
| Сендвич-панели заводского изготовления ГОСТ 32603-2012; ТСП-Z-100-1200-В-Г-MB (PVDV-01-RAL7045-05/PVDV-01-RAL9003-05) | м2 | 268.49
5.6 | Устройство деформационного шва t=50мм балки Бм1 | м.п | 3.79
| Изолирующий материал Порифлекс | м3 | 0.03
| Герметик Masterflex | м3 | 0.002
Раздел 7. Крышки приямков
Крышка Крс2
7.1 | Изготовление и монтаж закладной детали Зд2 крышки стальной Крс2 приямков | тн | 0.198
| Уголок 250x16, ГОСТ 8509-93, l=800 | тн | 0.197
| Арматура Ø8 A500C,ГОСТ Р 52544-2006, l=200 | тн | 0.0008
7.2 | Изготовление крышки стальной Крс2 приямков | тн | 0.085
| Лист стальной с чечевичным рифлением, t=5мм ГОСТ 8568-77 | тн | 0.038
| Уголок 90x6 ГОСТ 8509-93 | тн | 0.045
| Арматура А240, d=12mm | тн | 0.002
| Труба стальная Ø16, t=1.2, l=40 | тн | 0.00016
Раздел 8. Монолитные плиты Пм1-Пм4, Бортики, Лестницы Л1-Л4 (Вольеры)
Монолитная плита Пм1
8.1 | Устройство бетонной подготовки, толщ. 50 мм | м3 | 6.7
| Бетон В 7,5 (F150) | м3 | 6.834
8.2 | Устройство монолитной ЖБ плиты Пм1 | м3 | 9.1
| Бетон B30, F200 | м3 | 9.2365
| Арматура А500С, d=8mm | тн | 0.645 | 0.64452
Монолитная плита Пм2
8.3 | Устройство бетонной подготовки, толщ. 50 мм | м3 | 10.8
| Бетон В 7,5 (F150) | м3 | 11.016
8.4 | Устройство монолитной ЖБ плиты Пм2 | м3 | 15.2
| Бетон B30, F200 | м3 | 15.428
| Арматура А500С, d=8mm | тн | 0.996 | 0.99571
Монолитная плита Пм3
8.5 | Устройство бетонной подготовки, толщ. 50 мм | м3 | 1.9
| Бетон В 7,5 (F150) | м3 | 1.938
8.6 | Устройство монолитной ЖБ плиты Пм3 | м3 | 2.6
| Бетон B30, F200 | м3 | 2.639
| Арматура А500С, d=8mm | тн | 0.189 | 0.18879
Монолитная плита Пм4
8.7 | Устройство бетонной подготовки, толщ. 50 мм | м3 | 3.3
| Бетон В 7,5 (F150) | м3 | 3.366
8.8 | Устройство монолитной ЖБ плиты Пм4 | м3 | 4.6
| Бетон B30, F200 | м3 | 4.669
| Арматура А500С, d=8mm | тн | 0.306 | 0.30551
Бортики
8.9 | Устройство монолитных ЖБ бортиков | м3 | 0.06
| Бетон B30, F200 | м3 | 0.0609
| Арматура А500С, d=8mm | тн | 0.004 | 0.0042427
8.10 | Гидроизоляция рулонным наплавляемый битумно-полимерным материалом в два слоя (+ 1 подготовительный слой покрытия праймером) | м2 | 218
| Праймер битумный ТЕХНОНИКОЛЬ №04 | кг | 54.5 | Расход 0,25кг на 1м2
| Битумная мастика в 2 слоя ТЕХНОНИКОЛЬ №21 | кг | 654 | Расход 3кг на 1м2 на 2 слоя
| Изолирующий материал "Порифлекс" | м.п. | 124
| Герметик "Мasterflex" | м3 | 0.013
Молниезащита
8.11 | Устройство контура молниезащиты | м.п. | 165
| Полоса 4х25, ГОСТ 103-2006, Покрытие: ГОСТ 9.307-89 | тн | 0.13 | Цинкнаполненная антикоррозийная композиция "Цинол", либо аналог, для восстановления покрытия в местах сварочных работ.
Лестница Л1
8.12 | Устройство уплотненной песчаной подготовки, толщ.500 мм | м3 | 2.1
| Песок средней крупности,средней плотности | м3 | 2.604
8.13 | Устройство бетонной подготовки, толщ. 50 мм | м3 | 0.17
| Бетон В 7,5 (F150) | м3 | 0.1734
8.14 | Устройство монолитной ЖБ лестницы Л1 | м3 | 0.67
| Бетон B30, F200 | м3 | 0.68005
| Арматура А500С, d=10mm | тн | 0.083 | 0.08323
8.15 | Гидроизоляция битумной мастикой в два слоя по выровненной бетонной поверхности (+ 1 подготовительный слой покрытия праймером) | м2 | 4.5
| Праймер битумный ТЕХНОНИКОЛЬ №04 | кг | 1.125 | Расход 0,25кг на 1м2
| Битумная мастика в 2 слоя ТЕХНОНИКОЛЬ №21 | кг | 13.5 | Расход 3кг на 1м2 на 2 слоя
Лестница Л2
8.16 | Устройство уплотненной песчаной подготовки, толщ.500 мм | м3 | 2.3
| Песок средней крупности,средней плотности | м3 | 2.852
8.17 | Устройство бетонной подготовки, толщ. 50 мм | м3 | 0.15
| Бетон В 7,5 (F150) | м3 | 0.153
8.18 | Устройство монолитной ЖБ лестницы Л2 | м3 | 0.28
| Бетон B30, F200 | м3 | 0.2842
| Арматура А500С, d=10mm | тн | 0.018
8.19 | Гидроизоляция битумной мастикой в два слоя по выровненной бетонной поверхности (+ 1 подготовительный слой покрытия праймером) | м2 | 3.2
| Праймер битумный ТЕХНОНИКОЛЬ №04 | кг | 0.8 | Расход 0,25кг на 1м2
| Битумная мастика в 2 слоя ТЕХНОНИКОЛЬ №21 | кг | 9.6 | Расход 3кг на 1м2 на 2 слоя
Лестница Л3 (2шт)
8.20 | Устройство уплотненной песчаной подготовки, толщ.500 мм | м3 | 3.6
| Песок средней крупности,средней плотности | м3 | 4.464
8.21 | Устройство бетонной подготовки, толщ. 50 мм | м3 | 0.28
| Бетон В 7,5 (F150) | м3 | 0.2856
8.22 | Устройство монолитной ЖБ лестницы Л3 | м3 | 0.54
| Бетон B30, F200 | м3 | 0.5481
| Арматура А500С, d=10mm | тн | 0.034
8.23 | Гидроизоляция битумной мастикой в два слоя по выровненной бетонной поверхности (+ 1 подготовительный слой покрытия праймером) | м2 | 6.2
| Праймер битумный ТЕХНОНИКОЛЬ №04 | кг | 1.55 | Расход 0,25кг на 1м2
| Битумная мастика в 2 слоя ТЕХНОНИКОЛЬ №21 | кг | 18.6 | Расход 3кг на 1м2 на 2 слоя
Лестница Л4
8.24 | Устройство уплотненной песчаной подготовки, толщ.500 мм | м3 | 1.55
| Песок средней крупности,средней плотности | м3 | 1.922
8.25 | Устройство бетонной подготовки, толщ. 50 мм | м3 | 0.12
| Бетон В 7,5 (F150) | м3 | 0.1224
8.26 | Устройство монолитной ЖБ лестницы Л4 | м3 | 0.23
| Бетон B30, F200 | м3 | 0.23345
| Арматура А500С, d=10mm | тн | 0.015
8.27 | Гидроизоляция битумной мастикой в два слоя по выровненной бетонной поверхности (+ 1 подготовительный слой покрытия праймером) | м2 | 2.6
| Праймер битумный ТЕХНОНИКОЛЬ №04 | кг | 0.65 | Расход 0,25кг на 1м2
| Битумная мастика в 2 слоя ТЕХНОНИКОЛЬ №21 | кг | 7.8 | Расход 3кг на 1м2 на 2 слоя
Примечание: Ведомоть объёмов работ выполнена по данным технической документации
Ведущий специалист ИТД
| ООО "АЭРОТЕРМИНАЛ" |  |  | Ружило Д.Ю.
| Руководитель департамента строительного производства ________________________Легкоконец И.Г. |  |  | Легкоконец И.Г.