## ДОКУМЕНТЫ
УТВЕРЖДАЮ: Директор по производству
______________Коктыш В.Г
Ведомость объемов работ и материалов №611
| На выполнение: | Устройство зданий ЗСГО, Кинологического комплекса, КПП №1, АПС – 2 под ключ
| По проекту: | Строительство Аэровокзального комплекса (АВК) и объектов служебно-технической территории аэропорта г. Краснодар
| Объект: | 190201 "Здание КПП-1 с навесом. Здание"
Главный аналитик ________________С.С. Сенцов
Контрактный пакет 16-C021 «Устройство зданий ЗСГО, Кинологического комплекса, КПП №1, АПС – 2»
1322-Эт2-7.1 КМ
№ п/п | Наименование работ и материалов | Ед, изм. | Общий объем работ | Примечания
1 | 1322-Эт2-7.1-КМ изм.3 Здание КПП №1
1 | Изготовление металлоконструкций, в т.ч.: | тн | 14.948 | Цвет покрытия металлоконструкций, кроме профилированных листов по ГОСТ 24045-2016 RAL 7016. Для профлистов внутри помещения - RAL 7035, снаружи - RAL 7044. Состав защитного покрытия металлоконструкций, не защищаемых в дальнейшем огнезащитными составами:- грунтовка – ГФ-021 по ГОСТ 25129-2020 (толщина сухой пленки 40 мкм); - эмаль - ПФ-115 по ГОСТ 6465-76 (окраску выполнить в 2 слоя, толщина каждого слоя 40 мкм); Требуемый предел огнестойкости стальных конструкций - Колонн - R 15; - Элементов покрытий - R 15; - Остальных конструкций - R 15; Все болты должны иметь цинковое покрытие
2 | Балки | тн | 2.045 | Включая метизы, анкера и крепежи
| Дувтавры стальные горячекатанные с паралельными гранями полок. Технические условия ГОСТ Р 57837-2017 C355-5 ГОСТ 27772-2021 25Б2 | тн | 1.79
| Прокат листовой горячекатный ГОСТ 19903-2015 C245-4 ГОСТ 27772-2021 -4 | тн | 0.007
| Прокат листовой горячекатный ГОСТ 19903-2015 C245-4 ГОСТ 27772-2021 -6 | тн | 0.008
| Прокат листовой горячекатный ГОСТ 19903-2015 C245-4 ГОСТ 27772-2021 -8 | тн | 0.008
| Прокат листовой горячекатный ГОСТ 19903-2015 C245-4 ГОСТ 27772-2021 -10 | тн | 0.133
| Прокат листовой горячекатный ГОСТ 19903-2015 C245-4 ГОСТ 27772-2021 -16 | тн | 0.012
| Прокат листовой горячекатный ГОСТ 19903-2015 C355-5 ГОСТ 27772-2021 -25 | тн | 0.055
| Уголки стальные горячекатанные неравнополочные сортамент ГОСТ 8510-86 С245-4 ГОСТ 27772-2021 140x90x8 | тн | 0.032
3 | Колонны | тн | 3.427 | Включая метизы, анкера и крепежи
| Прокат листовой горячекатный ГОСТ 19903-2015 C245-4 ГОСТ 27772-2021 -10 | тн | 0.168
| Прокат листовой горячекатный ГОСТ 19903-2015 C245-4 ГОСТ 27772-2021 -16 | тн | 0.261
| Прокат листовой горячекатный ГОСТ 19903-2015 C355-5 ГОСТ 27772-2021 -25 | тн | 0.619
| Профили сстальные гнутые замкнутые сварные квадратные и прямоугольные для строительных конструкций Технические условия ГОСТ 30245-2003 Гн 160х8 | тн | 2.376
| Уголки стальные горячекатанные неравнополочные сортамент ГОСТ 8510-86 С245-4 ГОСТ 27772-2021 100x63x6 | тн | 0.001
| Швеллеры стальнгые горячекатанные Сортамент ГОСТ 8240-97 8П | тн | 0.002
4 | Крышка люка | тн | 0.255 | Включая метизы, анкера и крепежи
| Прокат листовой горячекатный ГОСТ 19903-2015 C245-4 ГОСТ 27772-2021 -6 | тн | 0.166
| Уголки стальные горячекатанные равнополочные сортамент ГОСТ 8509-94 С245-4 ГОСТ 27772-2021 50x5 | тн | 0.089
5 | Ограждение | тн | 0.006 | Включая метизы, анкера и крепежи
| Трубы стальные бесшовные холоднодеформирвоанные Сортамент ГОСТ 8510-86 16х0.3 | тн | 0.002
| Трубы стальные бесшовные холоднодеформирвоанные Сортамент ГОСТ 8510-86 40х0.5 | тн | 0.004
6 | Прогоны | тн | 2.747 | Включая метизы, анкера и крепежи
| Прокат листовой горячекатный ГОСТ 19903-2015 C245-4 ГОСТ 27772-2021 -4 | тн | 0.029
| Прокат листовой горячекатный ГОСТ 19903-2015 C245-4 ГОСТ 27772-2021 -6 | тн | 0.007
| Прокат листовой горячекатный ГОСТ 19903-2015 C245-4 ГОСТ 27772-2021 -8 | тн | 0.008
| Прокат листовой горячекатный ГОСТ 19903-2015 C245-4 ГОСТ 27772-2021 -10 | тн | 0.12
| Уголки стальные горячекатанные неравнополочные сортамент ГОСТ 8510-86 С245-4 ГОСТ 27772-2021 140x90x8 | тн | 0.026
| Уголки стальные горячекатанные равнополочные сортамент ГОСТ 8509-94 С245-4 ГОСТ 27772-2021 50x5 | тн | 0.004
| Уголки стальные горячекатанные равнополочные сортамент ГОСТ 8509-94 С245-4 ГОСТ 27772-2021 100х7 | тн | 0.011
| Швеллеры стальные горячекатанные ГОСТ 8278-83 160х80х4 | тн | 0.349
| Швеллеры стальные горячекатанные Сортамент ГОСТ 8240-97 8П | тн | 0.006
| Швеллеры стальные горячекатанные Сортамент ГОСТ 8240-97 20П | тн | 2.187
7 | Профлист | тн | 2.349 | в том числе крепеж
| Профили стальные листовые гнутые с трапецевидными гофрами для строительства ГОСТ 24045-2016 220 ГОСТ 14918-2020 Н75-750-0.8 | тн | 2.349
8 | Фахверк | тн | 4.119 | Включая метизы, анкера и крепежи
| Прокат листовой горячекатный ГОСТ 19903-2015 C245-4 ГОСТ 27772-2021 -4 | тн | 0.028
| Прокат листовой горячекатный ГОСТ 19903-2015 C245-4 ГОСТ 27772-2021 -6 | тн | 0.031
| Прокат листовой горячекатный ГОСТ 19903-2015 C245-4 ГОСТ 27772-2021 -8 | тн | 0.032
| Профили стальные ГОСТ 30245-2003 C245-4 ГОСТ 27772-2021 Гн 60х4 | тн | 0.009
| Профили стальные ГОСТ 30245-2003 C245-4 ГОСТ 27772-2021 Гн 80х4 | тн | 1.111
| Профили стальные ГОСТ 30245-2003 C245-4 ГОСТ 27772-2021 Гн 100х5 | тн | 2.028
| Уголки стальные горячекатанные неравнополочные сортамент ГОСТ 8510-86 С245-4 ГОСТ 27772-2021 100x63x6 | тн | 0.003
| Уголки стальные горячекатанные неравнополочные сортамент ГОСТ 8510-86 С245-4 ГОСТ 27772-2021 100x63x8 | тн | 0.039
| Уголки стальные горячекатанные неравнополочные сортамент ГОСТ 8510-86 С245-4 ГОСТ 27772-2021 140х90х8 | тн | 0.015
| Уголки стальные горячекатанные равнополочные сортамент ГОСТ 8509-94 С245-4 ГОСТ 27772-2021 50x5 | тн | 0.68
| Швеллеры стальные гнутые равнополочные ГОСТ 8278-83 160х80х4 | тн | 0.109
| Швеллеры стальные горячекатанные Сортамент ГОСТ 8240-97 8П | тн | 0.005
| Швеллеры стальные горячекатанные Сортамент ГОСТ 8240-97 12П | тн | 0.029
9 | Монтаж металлоконструкций, в т.ч.:
10 | Балки | тн | 2.045
11 | Колонны | тн | 3.427
12 | Подливка баз колонн | м3 | 0.24 | 0,47х0,47х0,069 (16шт)
| Бетон В25 F100 на мелком заполнителе | м3 | 0.2448
13 | Крышка люка | тн | 0.255
14 | Ограждение | тн | 0.006
15 | Прогоны | тн | 2.747
16 | Пролист | тн | 2.349 | Включая крепеж
17 | Фахверк | тн | 4.119
18 | Крепление ТФ3 распорными анкерными болтами Hilti
| Распорные анкерные болты Hilti HST3 М12х115 40/20 | шт | 42
| Цементно-песчанный раствор М100 | м3 | 0.005 | 0,16х0,15х0,01 (21шт)
19 | Крепление РФ3 распорными анкерными болтами Hilti
| Распорные анкерные болты Hilti HST3 М10х90 30/10 | шт | 122
20 | Крепление ТФ1 распорными анкерными болтами Hilti
| Распорные анкерные болты Hilti HST3 М16х145 45/25 | шт | 4
| Цементно-песчанный раствор М100 | м3 | 0.0005 | 0,16х0,14х0,01 (2шт)
Объемы материалов, конструкций и изделий уточняются на стадии разработки КМД
Главный специалист по МК ________________________Дмитренко М.С
Начальник ПТО__________________________Алексеенко Т.П.