## КинКомпл_АР_ВОР
УТВЕРЖДАЮ:
Директор по производству
ООО "АЭРОТЕРМИНАЛ"
______________ В.Г. Коктыш
"_____" ______________ 2024 г.
ВЕДОМОСТЬ ОБЪЕМОВ РАБОТ И МАТЕРИАЛОВ № 718
на выполнение: |  | Архитектурные решения. Здание КПП
по проекту: |  | Строительство Аэровокзального комплекса (АВК) и объектов служебно-технической территории аэропорта г. Краснодар»
код направления: |  | 19 «Объекты генплана и благоустройства»
код объекта: |  | 190201 "Здание КПП-1"
главный аналитик: ________________ С.С. Сенцов
Контрактный пакет 16-C021 «Устройство зданий ЗСГО, Кинологического комплекса, КПП №1, АПС – 2»
№ п/п | Наименование работ и материалов | Ед. изм. | Кол-во | Примечание
Раздел 1. Архитектурные решения. Здание КПП (1322-Эт2-7.1-АР изм. 2) РД стадия А.
Раздел 1.1 Устройство стен и перегородок
П2.1
1 | Устройство перегородок из газобетонного блока-150мм | м3 | 11 | Площадь стен - 72,75м2 | ГЭСН 08-02-005
| Газобетонный блок, конструкционно-теплоизоляционный, стеновой, полнотелый, плотностью - не менее 500кг/м3, ГОСТ 31359-2007 | шт | 514 | Стеновой блок Bonolit D500 150x250x600 (объем 1 блока 0,0225м3) в том числе +1,5% на бой. | 488.8889 |  |  |  |  | Кол рядов | Длина ряда | Площадь швов
| Кладочно-клеевой раствор для блоков ЕК 1000 BLOCK M50, ГОСТ Р 58272 | т | 0.275 | Расход раствора при нанесении слоя 2мм-25 кг на 1 м3
| Кладочный раствор марки М75 | м3 | 0.07 | Первый нижний слой под кладку газобетонного блока 20х170мм
2 | Армирование 2-мя арматурными стержнями d8 A500C через 2 ряда кладки по высоте | м3 | 11 | Площадь стен - 72,75м2 | ГЭСН 08-02-005
| Арматура d8 A500C, ГОСТ Р 52544-2006 | т | 0.1465 | Армирование 2-мя арматурными стержнями d8 A500C через 2 ряда кладки по высоте (371 п.м.)
3 | Устройство гибких связей в перегородках из газобетонного блока | м3 | 11 | Площадь стен - 72,75м2 | ГЭСН 08-02-005
| Гибкие связи Bever MV 300/5, ГОСТ Р 54923-2012 | шт | 82 | шаг 600 мм на саморезах сверлоконечных для металла 3,5х19
4 | Устройство антисейсмических швов (герметизация швов и стыков) | п. м | 43.46
| Пакля по ГОСТ 10330-76 | кг | 9.56 | t=20-30мм
| Гипсовые вяжущие, марка Г-3 | м3 | 0.11 | Гипс строительный Г-3 по ГОСТ 125-2018 Гипсополимер или аналог. Расход - 1 кг на 0,66 л воды
П3.1
1 | Устройство перегородок из гипсовых плит (ГСП-R) повышенной прочности (Gyproc С-1М-1Стронг) на металлическом каркасе Gyproc-Ультра ПС 100 мм с шагом 600 мм, со слоем звукоизоляции ISOVER ЗвукоЗащита/ISOVER Акустик 100 мм - шириной 130 мм | м2 | 135.47 | Альбом технических решений SAINT-GOBAIN: Шифр М 27.32/12 том. 11 Перегородки Gyproc С-1М-1Стронг
| Профиль направляющий Gyproc-УЛЬТРА ПН 100/37 - 6000 мм | п. м | 99 |  |  | Площадь | Высота | Длина | Шаг стоек | Кол стоек | Длина стоек
| Профиль стоечный Gyproc-УЛЬТРА ПС 100/40 - 4000 мм | п. м | 248 | Шаг установки стоек - 600мм |  | 135.47 | 3.68 | 36.8125 | 0.6 | 62 | 248
| Плита Gyproc Стронг 15мм, 3000х1200 (тип кромки - ПРО (утоненная кромка)) | м2 | 288 |  | 80 | 3.6
| Пластина из оцинкованной стали толщиной 0,7 мм шириной 400 мм по ГОСТ 14918-2020 | п. м | 37 |  | 37
| Саморез с пресс-шайбой оцинкованный 4,2х19 (наконечник сверло) | шт | 185 | Саморез Tech-Krep ШСММ сверло 4,2х19 или аналог | 185
| Виброакустический герметик Вибросил (туба 290 куб.см) | шт | 39 |  | 11100 | 39 | 1 мл=1 см3
| Минеральная вата ISOVER ЗвукоЗащита / ISOVER Акустик 100 мм | м3 | 13.95 | Заполнение перегородок
| Шуруп для гипсовых плит с частой резьбой 3,5х25 | шт | 4064
| Лента уплотнительная поризованная Gyproc 95х3,2 | м.п. | 163
| Дюбель-гвоздь LYT LK SP 5х50 | шт | 122 | Дюбель-гвоздь SORMAT LYT LK SP 5/50, оцинкованный или аналог
| Шпатлевка Gyproc FAST-60 или аналог | кг | 103 | Заделка швов
| Лента бумажная армирующая Gyproc Marco | п. м | 326 | Заделка швов
| Акриловый герметик (туба 310 куб.см) | шт | 68 | Заделка швов
П3.2
1 | Перегородка из гипсовых влагостойких плит (ГСП-RH3) повышенной прочности (Gyproc С-1М-1АкваСтронг) на металлическом каркасе Gyproc-Ультра ПС 100 мм с шагом 600 мм, со слоем звукоизоляции ISOVER ЗвукоЗащита/ISOVER Акустик 100 мм - 130 мм | м2 | 40.21 | Альбом технических решений М27.32/12 Том 11
| Профиль направляющий Gyproc-УЛЬТРА ПН 100/37 - 6000 мм | п. м | 30 |  |  | Площадь | Высота | Длина | Шаг стоек | Кол стоек | Длина стоек
| Профиль стоечный Gyproc-УЛЬТРА ПС 100/40 - 4000 мм | п. м | 76 | Шаг установки стоек - 600мм |  | 40.21 | 3.68 | 10.9266 | 0.6 | 19 | 76
| Плита Gyproc Стронг 15мм, 3000х1200 (тип кромки - ПРО (утоненная кромка)) | м2 | 86.4 |  | 24 | 3.6
| Пластина из оцинкованной стали толщиной 0,7 мм шириной 400 мм по ГОСТ 14918-2020 | п. м | 11 |  | 11
| Саморез с пресс-шайбой оцинкованный 4,2х19 (наконечник сверло) | шт | 55 | Саморез Tech-Krep ШСММ сверло 4,2х19 или аналог | 55
| Виброакустический герметик Вибросил (туба 290 куб.см) | шт | 12 |  | 3300 | 12 | 1 мл=1 см3
| Минеральная вата ISOVER ЗвукоЗащита / ISOVER Акустик 100 мм | м3 | 4.14 | Заполнение перегородок
| Шуруп для гипсовых плит с частой резьбой 3,5х25 | шт | 1206
| Лента уплотнительная поризованная Gyproc 95х3,2 | м.п. | 48
| Дюбель-гвоздь LYT LK SP 5х50 | шт | 36 | Дюбель-гвоздь SORMAT LYT LK SP 5/50, оцинкованный или аналог
| Шпатлевка Gyproc FAST-60 или аналог | кг | 31 | Заделка швов
| Лента бумажная армирующая Gyproc Marco | п. м | 97 | Заделка швов
| Акриловый герметик (туба 310 куб.см) | шт | 21 | Заделка швов
П3.5
1 | Облицовка в два слоя из ГСП-Н2 (КНАУФ-лист влагостойкий) на металлическом каркасе КНАУФ-профиль ПС 50 мм с шагом 300 мм, со слоем звукоизоляции КнауфИнсулейшн 50 мм по технологии KNAUF C626 - шириной 75 мм | м2 | 18.97 | Серия 1.073.9-2.08 Выпуск 3. Облицовка С626 КНАУФ.
| Профиль направляющий КНАУФ-профиль ПН 50х40 - 4000 мм | п. м | 14 |  |  | Площадь | Высота | Длина | Шаг стоек | Кол стоек | Длина стоек
| Профиль стоечный КНАУФ-профиль ПС 50х50 - 4000 мм | п. м | 72 | Шаг установки стоек - 300мм |  | 18.97 | 3.68 | 5.1549 | 0.3 | 18 | 72
| КНАУФ-лист влагостойкий ГСП-H2 12,5 мм, 2500х1200 (тип кромки - ПЛУК (полукруглая и утоненная кромка)) | м2 | 42 |  | 14 | 3
| Пластина из оцинкованной стали толщиной 0,7 мм шириной 400 мм по ГОСТ 14918-2020 | п. м | 6 |  | 6
| Саморез с пресс-шайбой оцинкованный 4,2х19 (наконечник сверло) | шт | 30 | Саморез Tech-Krep ШСММ сверло 4,2х19 или аналог | 30
| Виброакустический герметик Вибросил (туба 290 куб.см) | шт | 7 |  | 1800 | 7 | 1 мл=1 см3
| Минеральная вата КнауфИнсулейшн 50 мм | м3 | 0.98
| Шуруп самонарезающий прокалывающий TN 3,5х25 КНАУФ | шт | 114
| Шуруп самонарезающий прокалывающий TN 3,5х35 КНАУФ | шт | 266
| Лента уплотнительная поризованная 50х3,2 КНАУФ-Дихтунгсбанд | м.п. | 23
| Дюбель-гвоздь LYT LK SP 5х50 | шт | 30 | Дюбель-гвоздь SORMAT LYT LK SP 5/50, оцинкованный или аналог
| Шпатлевка КНАУФ-Фуген или аналог | кг | 10 | Заделка швов
| Лента бумажная армирующая КНАУФ-Курт 50 мм | п. м | 15 | Заделка швов
| Акриловый герметик (туба 310 куб.см) | шт | 5 | Заделка швов
| Универсальная траверса С234 (600х300х24мм) многослойная деревянная плита с двухсторонним подсоединением профиля | шт | 10
Элементы крепления ГКЛ-перегородок (к профлисту)
1 | Крепление ГКЛ-перегородок к профлисту | м2 | 22.78
| Пластина из оцинкованной стали толщиной 0,7 мм, шириной 400 мм, ГОСТ 14918-2020 | м.п | 56.96
Раздел 1.2 Внутренняя отделка стен и перегородок
А1.Б3
1 | Покрытие поверхностей грунтовкой глубокого проникновения: за 1 раз стен | м2 | 0.32
| Грунтовка типа ГС 1 водно-дисперсионная по ГОСТ 33290-2015 | кг | 0.03
2 | Штукатурка по стеклосетке без устройства каркаса - 20 мм | м2 | 0.32
| Штукатурка цементно-песчаная М25, Пк3, D1400, F35 по ГОСТ Р 58766-2019 | кг | 6.4 | Vetonit TT40 или аналог
| Стеклосетка ФСР-160(110)-2000/2000 ГОСТ Р 55225-2017, с ячейкой 5х5мм - 20мм | м2 | 0.35
3 | Покрытие поверхностей грунтовкой глубокого проникновения: за 1 раз стен | м2 | 0.32
| Грунтовка типа ГС 7 водно-дисперсионная по ГОСТ 33290-2015 | кг | 0.03
4 | Устройство покрытий из плит керамогранитных размером: 20х20 см | м2 | 0.32
| Клей для керамогранита Сeresit СМ17 | кг | 1.28
| Плитка керамическая настенная 200х200 толщиной 10мм | м2 | 0.35 | Estima или аналог
А2.Б3
1 | Покрытие поверхностей грунтовкой глубокого проникновения: за 1 раз стен | м2 | 32.7
| Грунтовка типа ГС 1 водно-дисперсионная по ГОСТ 33290-2015 | кг | 3.37
2 | Проклейка швов серпянкой с заделкой их шпатлевкой
| Серпянка | м.п | 16.28
| Шпаклевка полимерная | кг | 0.81 | Полимерная шпатлевка Vetonit LR+ или аналог
3 | Устройство покрытий из плит керамогранитных размером: 20х20 см | м2 | 32.7
| Клей для керамогранита Сeresit СМ17 | кг | 130.8
| Плитка керамическая настенная 200х200 толщиной 10мм | м2 | 35.97 | Estima или аналог
А3.Б1
1 | Покрытие поверхностей грунтовкой глубокого проникновения: за 1 раз стен | м2 | 13.95
| Грунтовка типа ГС 4 водно-дисперсионная по ГОСТ 33290-2015 | кг | 1.44
2 | Штукатурка по стеклосетке без устройства каркаса - 20 мм | м2 | 13.95
| Штукатурка цементно-песчаная М25, Пк3, D1400, F35 по ГОСТ Р 58766-2019 | кг | 279 | Vetonit TT40 или аналог
| Стеклосетка ФСР-160(110)-2000/2000 ГОСТ Р 55225-2017, с ячейкой 5х5мм - 20мм | м2 | 15.07
3 | Покрытие поверхностей грунтовкой глубокого проникновения: за 1 раз стен | м2 | 13.95
| Грунтовка типа ГС 1 водно-дисперсионная по ГОСТ 33290-2015 | кг | 1.44
4 | Шпаклевка стен под обои толщиной до 5 мм | м2 | 13.95
| Шпаклевка полимерная | кг | 83.7 | Полимерная шпатлевка Vetonit LR+ или аналог
5 | Покрытие поверхностей грунтовкой глубокого проникновения: за 1 раз стен | м2 | 13.95
| Грунтовка типа ГС 7 водно-дисперсионная по ГОСТ 33290-2015 | кг | 1.44
6 | Оклейка стеклохолста под покраску (плотность не менее 50г/кв.м)/1/1,0х50,0/ГОСТ Р 52805-2007 | м2 | 13.95
| Стеклохолст под покраску (плотность не менее 50г/м2)/1/1,0х50,0/ГОСТ Р 52805-2007 | м2 | 15.76
| Клей для стеклохолста и стеклообоев | кг | 2.79 | QUELYD DRIVER или аналог
7 | Шпаклевка стен под окраску толщиной до 5 мм | м2 | 13.95
| Шпаклевка финишная мелкофракционная влагостойкая цементная белая | кг | 83.7 | Шпаклевка Vetonit VH или аналог
8 | Покрытие поверхностей грунтовкой глубокого проникновения: за 1 раз стен | м2 | 13.95
| Грунтовка типа ГС 7 водно-дисперсионная по ГОСТ 33290-2015 | кг | 1.44
9 | Окраска стен водостойкой акриловой краской затворяемой водой за 2 раза | м2 | 13.95
| Краска водостойкая акриловая (водно-дисперсионная) Tikkurila | кг | 6.975 | Краска Tikkurila EURO EXTRA или аналог
А3.Б2
1 | Покрытие поверхностей грунтовкой глубокого проникновения: за 1 раз стен | м2 | 130.99
| Грунтовка типа ГС 4 водно-дисперсионная по ГОСТ 33290-2015 | кг | 13.49
2 | Штукатурка по стеклосетке без устройства каркаса - 20 мм | м2 | 130.99
| Штукатурка цементно-песчаная М25, Пк3, D1400, F35 по ГОСТ Р 58766-2019 | кг | 2619.8 | Vetonit TT40 или аналог
| Стеклосетка ФСР-160(110)-2000/2000 ГОСТ Р 55225-2017, с ячейкой 5х5мм - 20мм | м2 | 141.47
3 | Покрытие поверхностей грунтовкой глубокого проникновения: за 1 раз стен | м2 | 130.99
| Грунтовка типа ГС 1 водно-дисперсионная по ГОСТ 33290-2015 | кг | 13.49
4 | Шпаклевка стен под обои толщиной до 5 мм | м2 | 130.99
| Шпаклевка полимерная | кг | 785.94 | Полимерная шпатлевка Vetonit LR+ или аналог
5 | Покрытие поверхностей грунтовкой глубокого проникновения: за 1 раз стен | м2 | 130.99
| Грунтовка типа ГС 7 водно-дисперсионная по ГОСТ 33290-2015 | кг | 13.49
6 | Оклейка стеклохолста под покраску (плотность не менее 50г/кв.м)/1/1,0х50,0/ГОСТ Р 52805-2007 | м2 | 130.99
| Стеклохолст под покраску (плотность не менее 50г/м2)/1/1,0х50,0/ГОСТ Р 52805-2007 | м2 | 148.02
| Клей для стеклохолста и стеклообоев | кг | 26.2 | QUELYD DRIVER или аналог
7 | Шпаклевка стен под окраску толщиной до 5 мм | м2 | 130.99
| Шпаклевка финишная мелкофракционная влагостойкая цементная белая | кг | 785.94 | Шпаклевка Vetonit VH или аналог
8 | Покрытие поверхностей грунтовкой глубокого проникновения: за 1 раз стен | м2 | 130.99
| Грунтовка типа ГС 7 водно-дисперсионная по ГОСТ 33290-2015 | кг | 13.49
9 | Окраска стен водостойкой акриловой краской затворяемой водой за 1 раз | м2 | 130.99
| Краска водостойкая акриловая (водно-дисперсионная) Tikkurila | кг | 32.7475 | Краска Tikkurila EURO EXTRA или аналог
А5.Б1
1 | Покрытие поверхностей грунтовкой глубокого проникновения: за 2 раза стен | м2 | 7.49 |  | кг/м3 | расход м3/м2 | кг/м2
| Грунтовка weber.prim extra | кг | 2.47 | Расход грунтовки - 0,165 кг/м2 | 1100 | 0.00015 | 0.165
2 | Шпаклевка стен под обои толщиной до 5 мм | м2 | 7.49
| Серпянка 50мм х 90м | м.п | 93
| Шпаклевка полимерная | кг | 44.94 | Полимерная шпатлевка Vetonit LR+ или аналог
3 | Покрытие поверхностей грунтовкой глубокого проникновения: за 1 раз стен | м2 | 7.49
| Грунтовка типа ГС 7 водно-дисперсионная по ГОСТ 33290-2015 | кг | 0.77
4 | Оклейка стеклохолста под покраску (плотность не менее 50г/кв.м)/1/1,0х50,0/ГОСТ Р 52805-2007 | м2 | 7.49
| Стеклохолст под покраску (плотность не менее 50г/м2)/1/1,0х50,0/ГОСТ Р 52805-2007 | м2 | 8.46
| Клей для стеклохолста и стеклообоев | кг | 1.5 | QUELYD DRIVER или аналог
5 | Шпаклевка стен под окраску толщиной до 5 мм | м2 | 7.49
| Шпаклевка финишная мелкофракционная влагостойкая цементная белая | кг | 44.94 | Шпаклевка Vetonit VH или аналог
6 | Покрытие поверхностей грунтовкой глубокого проникновения: за 1 раз стен | м2 | 7.49
| Грунтовка типа ГС 7 водно-дисперсионная по ГОСТ 33290-2015 | кг | 0.77
7 | Окраска стен водостойкой акриловой краской затворяемой водой за 2 раза | м2 | 7.49
| Краска водостойкая акриловая (водно-дисперсионная) Tikkurila | кг | 3.745 | Краска Tikkurila EURO EXTRA или аналог
А5.Б2
1 | Покрытие поверхностей грунтовкой глубокого проникновения: за 2 раза стен | м2 | 221.78 |  | кг/м3 | расход м3/м2 | кг/м2
| Грунтовка weber.prim extra | кг | 73.19 | Расход грунтовки - 0,165 кг/м2 | 1100 | 0.00015 | 0.165
2 | Шпаклевка стен под обои толщиной до 5 мм | м2 | 221.78
| Серпянка 50мм х 90м | м.п | 93
| Шпаклевка полимерная | кг | 1330.68 | Полимерная шпатлевка Vetonit LR+ или аналог
3 | Покрытие поверхностей грунтовкой глубокого проникновения: за 1 раз стен | м2 | 227.78
| Грунтовка типа ГС 7 водно-дисперсионная по ГОСТ 33290-2015 | кг | 23.46
4 | Оклейка стеклохолста под покраску (плотность не менее 50г/кв.м)/1/1,0х50,0/ГОСТ Р 52805-2007 | м2 | 221.78
| Стеклохолст под покраску (плотность не менее 50г/м2)/1/1,0х50,0/ГОСТ Р 52805-2007 | м2 | 250.61
| Клей для стеклохолста и стеклообоев | кг | 44.36 | QUELYD DRIVER или аналог
5 | Шпаклевка стен под окраску толщиной до 5 мм | м2 | 221.78
| Шпаклевка финишная мелкофракционная влагостойкая цементная белая | кг | 1330.68 | Шпаклевка Vetonit VH или аналог
6 | Покрытие поверхностей грунтовкой глубокого проникновения: за 1 раз стен | м2 | 221.78
| Грунтовка типа ГС 7 водно-дисперсионная по ГОСТ 33290-2015 | кг | 22.84
7 | Окраска стен водостойкой акриловой краской затворяемой водой за 1 раз | м2 | 221.78
| Краска водостойкая акриловая (водно-дисперсионная) Tikkurila | кг | 55.445 | Краска Tikkurila EURO EXTRA или аналог
Раздел 1.3 Устройство полов
Тип 1.1. Плитка керамогранитная
1 | Устройство цементно-песчаной стяжки толщиной 85 мм армированной фиброволокном | м3 | 8.0078
| Цементно-песчаная стяжка марки М200 | м3 | 8.128
| Фиброволокно SikaFiber PPM-12 | кг | 7.2071
2 | Устройство покрытий из плит керамогранитных размером: 30х30 см | м2 | 94.21
| Клей улучшеный Quick-mix FX 600 | кг | 169.578 | Расход 1,8кг/м2
| Плитка керамогранитная антискользящая (коэффициент трения не менее 0,4), толщ.10 мм | м2 | 103.631 | Керамогранитная плитка Estima 300x300x10 или аналог
Тип 1.2. Плитка керамогранитная (мокрые зоны)
1 | Устройство цементно-песчаной стяжки толщиной до 83 мм армированной фиброволокном | м3 | 0.45733
| Цементно-песчаная стяжка марки М200 | м3 | 0.46419
| Фиброволокно SikaFiber PPM-12 | кг | 0.4116
2 | Устройство гидроизоляции праймером в 1 слой | м2 | 9.42
| Праймер битумный ТЕХНОНИКОЛЬ №04 | кг | 2.355
3 | Устройство гидроизоляции оклеечной Техноэласт в 1 слой | м2 | 9.42 | Объем гидроизоляции Техноэласт БАРЬЕР ЛАЙТ с учетом заведения на стены на высоту 300 мм
| Гидроизоляция Техноэласт БАРЬЕР ЛАЙТ | м2 | 10.362
4 | Устройство покрытий из плит керамогранитных размером: 60х60 см | м2 | 9.416 | в том числе плинтус П0 шириной 300мм -13,02м.п-3,906м2
| Клей для керамогранита Сeresit СМ17 | кг | 37.664
| Плитка керамогранитная антискользящая (коэффициент трения не менее 0,4), толщ.10 мм | м2 | 10.3576 | Керамогранитная плитка Estima 300x300x10 или аналог
5 | Устройство полиэтиленовой пленки | м2 | 5.51
| Пленка полиэтиленовая 200 мкм | м2 | 6.7442 |  | ГЭСН 11-01-050-01
Тип 1.4. Плитка керамогранитная тамбуров
1 | Устройство цементно-песчаной стяжки толщиной 65 мм армированной фиброволокном | м3 | 0.7241
| Цементно-песчаная стяжка марки М200 | м3 | 0.73496
| Фиброволокно SikaFiber PPM-12 | кг | 0.65169
2 | Устройство наливного пола толщиной до 18 мм | м2 | 11.14
| Наливной пол Weber Vetonit 4100 | кг | 320.832
3 | Устройство гидроизоляции праймером в 1 слой | м2 | 11.14
| Праймер битумный ТЕХНОНИКОЛЬ №04 | кг | 2.785
4 | Устройство гидроизоляции оклеечной Техноэласт в 1 слой | м2 | 11.14
| Гидроизоляция Техноэласт БАРЬЕР ЛАЙТ | м2 | 12.254
5 | Устройство покрытий из плит керамогранитных размером: 30х30 см | м2 | 11.14
| Клей улучшеный Quick-mix FX 600 | кг | 20.052 | Расход 1,8кг/м2
| Плитка керамогранитная антискользящая (коэффициент трения не менее 0,4), толщ.10 мм | м2 | 12.254 | Керамогранитная плитка Estima 300x300x10 или аналог
Тип 2.1. Линолеум коммерческий антискользящий (в помещениях персонала и служебных помещениях)
1 | Устройство звукоизоляции из подложки | м2 | 48.19
| Звукоизолирующая подложка вспененная Полифом Вибро 8 мм 1,2х10 м | м2 | 53.009
2 | Устройство цементно-песчаной стяжки толщиной 86 мм армированной фиброволокном | м3 | 4.1443
| Цементно-песчаная стяжка марки М200 | м3 | 4.2065
| Фиброволокно SikaFiber PPM-12 | кг | 3.7299
3 | Устройство наливного пола толщиной до 3 мм | м2 | 48.19
| Наливной пол Ceresit CN 173 | кг | 231.312
4 | Устройство линолеума | м2 | 48.19
| Линолеум коммерческий антискользящий Tarkett iQ Zenith 703 (класс износостойкости - 34/43, класс пожарной безопасности - КМ2) | м2 | 53.009
| Клеевой раствор для линолеума Axton универсальный клей-фиксатор | кг | 9.638
Тип 3.1. Пол антистатический (в электрощитовой)
1 | Устройство стяжки из керамзитобетона | м3 | 1.959
| Керамзитобетон марки 150 фракции 10-20 мм по ГОСТ 25820-2021 | м3 | 1.9884
2 | Устройство бетонной стяжки толщиной 96 мм армированной фиброволокном | м3 | 1.2538
| Бетон класса В25 по ГОСТ 26633-2015 | м3 | 1.2726
| Фиброволокно SikaFiber PPM-12 | кг | 1.1284
3 | Устройство эпоксидной грунтовки за два раза | м2 | 13.06
| Эпоксидная грунтовка LEVL Coat 101 | кг | 3.918
| Кварцевый песок фр. 0,1-0,3 мм | кг | 3.918
4 | Шпаклевание мелких неровностей цементного основания | м2 | 13.06
| Эпоксидная грунтовка LEVL Coat 101 | кг | 6.53
| Кварцевый песок фр. 0,1-0,3 мм | кг | 6.53
5 | Устройство наливного пола толщиной до 4 мм | м2 | 13.06
| Наливной пол эпоксидный двухкомпонентный. Состав LEVL Coat 303 | кг | 87.7632
| Кварцевый песок фр. 0,3-0,9 мм | кг | 52.24
Тип 3.3. Наливной пол венткамеры
1 | Устройство звукоизоляции из подложки | м2 | 17.14 | с учетом заведения материала на стены 12,76+4,38=17,14 м2
| Звукоизолирующая подложка Шуманет-100Комби, толщ.5 мм | м2 | 18.854
2 | Устройство бетонной стяжки толщиной до 91 мм армированной фиброволокном | м3 | 1.1612
| Бетон класса В25 по ГОСТ 26633-2015 | м3 | 1.1786
| Фиброволокно SikaFiber PPM-12 | кг | 1.045
3 | Устройство наливного пола толщиной до 4 мм | м2 | 12.76
| Наливной пол эпоксидный двухкомпонентный. Состав LEVL Coat 303 | кг | 85.7472
| Кварцевый песок фр. 0,3-0,9 мм | кг | 51.04 |  | 188.776
4 | Монтаж элементов крепления люков в приямках | шт | 1
| Уголок 56х36х5 ГОСТ 8510-86 С245 ГК ГОСТ 27772-2021 L=750 | шт | 2
| Уголок 56х36х5 ГОСТ 8510-86 С245 ГК ГОСТ 27772-2021 L=1200 | шт | 2
| Уголок 70х45х6 ГОСТ 8510-86 С245 ГК ГОСТ 27772-2021 L=1000 | шт | 2
| Уголок 70х45х6 ГОСТ 8510-86 С245 ГК ГОСТ 27772-2021 L=1100 | шт | 2
| Арматура Ø8 А500С L=160, ГОСТ 34028-2016 шаг 250 мм | шт | 16
5 | Монтаж решетки приямка ТС(1100х650мм) | шт | 1
| Сварной решетчатый настил SP (габаритами 750х1200 мм) с поперечным прутком квадратного сечения, шаг 50х50мм | шт | 1 | STANDARTPARK (Gratepark) | 239.1606
6 | Монтаж закладной люка доступа в приямок | м.п | 15
| Тавр алюминиевый 30х20х1,5 мм L=1000, ГОСТ 22233-2018 | шт | 15 |  | 204.1206
| Распорные анкера Hilti HSA М6х85 с шагом 300 мм | шт | 50
7 | Монтаж люка доступа в приямок ВК (1000х900мм) | шт | 1
| Люк напольный алюминиевый Хаммер Макс 1100х1000мм | шт | 1 | ТУ 5274-001-71298931-2010 ООО "ПФ Хаммер" | 75.4906
Тип 6.1. Пол навеса
1 | Устройство бетонной стяжки толщиной до 100 мм армированной фиброволокном | м3 | 24.651
| Бетон класса В22,5 по ГОСТ 25820-2014 | м3 | 25.0208
| Стальная фибра Dramix 3D 55/60BL | кг | 443.718 | Минимальный расход фибры - 18 кг/м3
2 | Шлифовка бетонных покрытий | м2 | 246.51
3 | Устройство пропитки пола | м2 | 246.51
| Упрочняющая пропитка для бетонных полов "Протектор" | кг | 49.302 |  |  |  | https://propitka.ru/pokrytiya_dlya_betona
Тип 6.2. Пол приямков
1 | Устройство бетонной стяжки толщиной до 50 мм армированной фиброволокном | м3 | 5.17
| Бетон класса В22,5 по ГОСТ 25820-2014 | м3 | 5.2475
| Стальная фибра Dramix 3D 55/60BL | кг | 93.06 | Минимальный расход фибры - 18 кг/м3
2 | Шлифовка бетонных покрытий | м2 | 103.47
3 | Устройство пропитки пола | м2 | 103.47
| Упрочняющая пропитка для бетонных полов "Протектор" | кг | 20.694 |  |  |  | https://propitka.ru/pokrytiya_dlya_betona
Тип 7.1. Отделка крылец
1 | Устройство покрытий из плит керамогранитных размером: 60х60 см | м2 | 15.98
| Клей для керамогранита Сeresit СМ17 | кг | 63.92
| Плитка керамогранитная антискользящая (коэффициент трения не менее 0,4), толщ.10 мм | м2 | 17.578 | Керамогранитная плитка Estima 600x600x10 или аналог
2 | Установка ступеней отдельных: гладких по готовому основанию | п. м | 5
| Клей для керамогранита Сeresit СМ17 | кг | 4.8
| Ступень фронтальная с капиносом из керамогранита 1400х135х30 мм | шт | 2
| Ступень фронтальная с капиносом из керамогранита 1100х135х30 мм | шт | 2
Изоляция из полиэтиленовой пленки в месте примыкания пола к перегородке
1 | Устройство изоляции из полиэтиленовой пленки в месте примыкания пола к перегородке | м2 | 42.36
| Пленка полиэтиленовая 200 мкм, ГОСТ 10354-82 | м2 | 42.9954
Грязезащитные решетки
1 | Установка металлических решеток приямков (прим.) | т | 0.15 | Вес 22 кг/м2 |  | м2 | кг/м2 | кол | итого
| Грязезащитная решетка СИТИ РЕЗИНА+СКРЕБОК 1500х1000 высотой 23 мм | шт | 2 | STANDARTPARK арт. 01101.2 |  | 1.5 | 22 | 2 | 66
| Грязезащитная решетка СИТИ РЕЗИНА+СКРЕБОК 1200х800 высотой 23 мм | шт | 4 | STANDARTPARK арт. 11101.1208 |  | 0.96 | 22 | 4 | 84.48
| Порог для кромок ступеней 37,5х23х1800 мм, ТУ 5275-001-59817222-2015 | шт | 9 |  |  | 0.96 | 22 | 4 | 84.48
Раздел 1.4 Заполнение проемов (двери)
Заполнение внутренних дверных проемов
1 | Установка блоков в внутренних дверных проемах | шт | 11
| Дверь ДС 1 Рп 21х8 Г ПрБ Мд2 (материалы полотна, рамы, обналичик - МДФ, доводчик-рычажный, петли карточные, замок сантехнический, ручка нажимная) | шт | 1 | ГОСТ 475-2016, открывание левое, проем под дверь 2100х800. Дверь влагостойкая
| Дверь ДС 1 Рл 21х8 Г ПрБ Мд2 (материалы полотна, рамы, обналичик - МДФ, петли карточные, замок сантехнический, ручка нажимная) | шт | 1 | ГОСТ 475-2016, открывание левое, проем под дверь 2100х800. Дверь влагостойкая
| Дверь ДМ 1 Рл 21х10 Г ПрБ Мд2 (материалы полотна, рамы, обналичик - МДФ, доводчик-рычажный, петли карточные, замок Цилиндровый 2-го класс по ГОСТ 5089-2011, ручка нажимная) | шт | 2 | ГОСТ 475-2016, открывание левое, проем под дверь 2100х1000. Подключение к СКУД
| Дверь ДМ 1 Рп 21х11 Г ПрБ Мд2 (материалы полотна, рамы, обналичик - МДФ, петли карточные, замок Цилиндровый 2-го класс по ГОСТ 5089-2011, ручка нажимная) | шт | 1 | ГОСТ 475-2016, открывание правое, проем под дверь 2100х1100
| Дверь ДМ 1 Рл 21х11 Г ПрБ Мд2 (материалы полотна, рамы, обналичик - МДФ, доводчик рычажный, петли карточные, замок Цилиндровый 2-го класс по ГОСТ 5089-2011, ручка нажимная) | шт | 2 | ГОСТ 475-2016, открывание левое, проем под дверь 2100х1100. Подключение к СКУД
| Дверь ДМ 1 Рл 21х11 Г ПрБ Мд2 (материалы полотна, рамы, обналичик - МДФ, доводчик рычажный, петли карточные, ручка нажимная) | шт | 1 | ГОСТ 475-2016, открывание левое, проем под дверь 2100х1100.
| Дверь ДМ 1 Рл 21х11 Г ПрБ Мд2 (материалы полотна, рамы, обналичик - МДФ, доводчик рычажный, петли карточные, замок Цилиндровый 2-го класс по ГОСТ 5089-2011, ручка нажимная) | шт | 1 | ГОСТ 475-2016, открывание левое, проем под дверь 2100х1100. Подключение к СКУД
| Дверь ДМ 2 Рп 21х14 Г ПрБ Мд2 (материалы полотна, рамы, обналичик - МДФ, рычажный доводчик на каждом полотне с координатором закрывания, петли карточные, ручка нажимная) | шт | 1 | ГОСТ 475-2016, открывание правое, проем под дверь 2100х1400. Основная створка 900мм правая
| Дверь ДМ 2 Рл 21х14 Г ПрБ Мд2 (материалы полотна, рамы, обналичик - МДФ, рычажный доводчик на каждом полотне с координатором закрывания, петли карточные, ручка нажимная) | шт | 1 | ГОСТ 475-2016, открывание левое, проем под дверь 2100х1400. Основная створка 900мм левая
Заполнение наружних дверных проемов
1 | Установка блоков в наружних дверных проемах | шт | 9
| Ворота металлические,распашные ВМ 5200х5500 ГОСТ31174-2017 (материалы полотна, рамы - сталь с поршковой окраской, откосу- фасонный элемент стеновой сендвич-панели, петли приварные, замок - цилиндровый 2-го класса по ГОСТ5089-2011, ручка нажимная) | шт | 2 | Открывание правое, проем под ворота 5500х5200. С калиткой 900х2000(h)мм (в свету), RAL 7035. комплектно 3 болта для выполнения заземления (на дверном полотне - 1шт и на коробке - 2шт.) на h=5300 мм от ч.п.
| Ворота металлические,распашные ВМ 5200х5500 ГОСТ31174-2017 (материалы полотна, рамы - сталь с поршковой окраской, откосу- фасонный элемент стеновой сендвич-панели, петли приварные, замок - цилиндровый 2-го класса по ГОСТ5089-2011, ручка нажимная) | шт | 2 | Открывание левое, проем под ворота 5500х5200. С калиткой 900х2000(h)мм (в свету), RAL 7035. комплектно 3 болта для выполнения заземления (на дверном полотне - 1шт и на коробке - 2шт.) на h=5300 мм от ч.п.
| Дверь ДСН А, Оп, Пр, Прг, Н, М2, О (материалы полотна, рамы - сталь с порошковой окраской, тип откосов-металл, порог - стальной h=40мм, рычажный доводчик, петли приварные, замок цилиндровый 3-го класса по ГОСТ 5089-2011, ручка нажимная) | шт | 1 | ГОСТ 31173-2016, открывание правое, проем под дверь 2100х1100. Дверь утепленная с уплотнителями в притворах, RAL 7035, комплектно 3 болта для выполнения заземления (на дверном полотне - 1шт и на коробке -2шт) на h=400 мм от ч.п. Подключение к СКУД.
| Дверь ДСН А, Оп, Л, Прг, Н, М2, О (материалы полотна, рамы - сталь с порошковой окраской, тип откосов-металл, порог - стальной h=40мм, рычажный доводчик, петли приваренные, цилиндровый замок 3 класса по ГОСТ 5089-2011, ручка нажимная) | шт | 1 | ГОСТ 31173-2016, открывание правое, проем под дверь 2600х1100. Дверь утепленная с уплотнителями в притворах, RAL 7035, комплектно 3 болта для выполнения заземления (на дверном полотне - 1шт и на коробке -2шт) на h=400 мм от ч.п. Подключение к СКУД.
| Дверь ДСН А, Дп, Л, Прг, Н, М2, О (материалы полотна, рамы - сталь с порошковой окраской, тип откосов-металл, порог - стальной h=40мм, рычажный доводчик на каждом полотне с координатором закрывания, петли приваренные, цилиндровый замок 3 класса по ГОСТ 5089-2011, ручка нажимная) | шт | 1 | ГОСТ 31173-2016, открывание правое, проем под дверь 2100х1400. Дверь утепленная с уплотнителями в притворах, RAL 7035. Основная створка 900мм правая
| Дверь ДСН А, Дп, Л, Прг, Н, М2, О (материалы полотна, рамы - сталь с порошковой окраской, тип откосов-металл, порог - стальной h=40мм, рычажный доводчик на каждом полотне с координатором закрывания, петли приваренные, цилиндровый замок 3 класса по ГОСТ 5089-2011, ручка нажимная) | шт | 1 | ГОСТ 31173-2016, открывание левое, проем под дверь 2100х1400. Дверь утепленная с уплотнителями в притворах, RAL 7035. Основная створка 900мм правая. Подключение к СКУД.
| Дверь ДСН А, Оп, Пр, Прг, Н, М2, О (материалы полотна, рамы - сталь с порошковой окраской, тип откосов-металл, порог - стальной h=40мм, рычажный доводчик, петли приваренные, цилиндровый замок 3 класса по ГОСТ 5089-2011, ручка нажимная) | шт | 1 | ГОСТ 31173-2016, открывание правое, проем под дверь 2100х1100. Дверь утепленная с уплотнителями в притворах, RAL 7035. Подключение к СКУД.
Заполнение наружних оконных проемов
1 | Установка блоков в наружних оконных проемах | шт | 6
| Оконный блок из алюминиевых комбинированных профилей с однокамерным стеклопакетом: 6 LartaPro HS Neutral 51/28 HT зак – 18Ar – 44.2 ExtraClear with Acoustic PVB ОАК СПО 1960-1160 | шт | 6 | ГОСТ 21519-2003, отлив из оцинкованной стали толщиной 0,7мм с полимерным покрытием 1200х160 мм, RAL 7044. 2000х1200. Подоконная доска ПВХ, 1200х150 мм, RAL 9003. Цвет профиля - RAL 7016.
Заполнение внутренних оконных проемов
1 | Установка блоков во внутренних оконных проемах | шт | 2
| Оконный блок из алюминиевых комбинированных профилей с одинарным остеклением ОАК С 1500х1400 | шт | 1 | ГОСТ 21519-2003, Подоконная доска ПВХ, 1500х100 мм (со стороны пом. 1-08.17), RAL 9003. Цвет профиля - RAL 9003. Со встроенным распашным окном 600х400(h)мм
| Оконный блок из алюминиевых комбинированных профилей с одинарным остеклением ОАК С 4480х1200 | шт | 1 | ГОСТ 21519-2003, Подоконная доска ПВХ, 4480х100 мм (со стороны пом. 1-08.13), RAL 9003. Цвет профиля - RAL 9003. Со встроенным распашным окном 600х400(h)мм
Ревизионные лючки в зашивках
1 | Установка ревизионных лючков в зашивках | шт | 4
| Люк ревизионный настенный правого открывания 300х300(h)мм, металлический с замком | шт | 1
| Люк ревизионный настенный левого открывания 300х300(h)мм, металлический с замком | шт | 1
| Люк ревизионный настенный левого открывания 400х500(h)мм, металлический с замком | шт | 1
| Люк ревизионный настенный правого открывания 400х500(h)мм, металлический с замком | шт | 1
Раздел 1.5 Устройство потолков
Тип 1.1. Подвесной потолок
1 | Устройство потолков: плитно-ячеистых по каркасу из оцинкованного профиля | м2 | 153.54
| Подвесной потолок на видимой подсистеме из оцинкованной стали Armstrong Javelin с заполнением минераловолокнистыми плитами Armstrong Retail (кромка Board, прямая) размером 600x600x12мм | м2 | 158.1462
Тип 2. Подвесной реечный потолок
1 | Устройство потолков: реечных алюминиевых | м2 | 5.51
| Реечный подвесной потолок закрытого типа (S-дизайн) A150AS, размер рейки 150x13 (bxh), размер вставки 25x13 (bxh), гребенка BTS, материал - анодированный алюминий с порошковой окраской. (RAL 9003) | м2 | 5.51
2 | Установка люков сантехнических (ревизионных) в реечных потолках | шт | 1 |  |  | https://market.yandex.ru/product--liuk-dvertsa-metallicheskaia-na-zamke-700x700-h/1767663235?sponsored=1&sku=102073169157&shopId=431782&do-waremd5=HrSNbUhVfsMWkoiNBO86Wg&cpc=jz6miHeuAH83hZFV_7KkK0K_eF5Py3fn4QGVc1HfcqNhsSPj74LaHV7EE95vyPksfPBgXH_AqgHcqFrcCMAaOS0GToQmqUOUqmSBRbLSa_QFYgQJsHrpcGL4jzFq6Kmgh2guj62Xf_mxHb4UTe3RoWz5P1DaCT-9GxK9jVa-u65oEFmTmqtwg093tQ-B0zzGdcqDYydfOy-dJo4Mw2m9PO4pXGia6DlJoWcGWw9OoHMrxkcHyj2f49Q3mveUK_MuhIRTtf85nA2CEjUT2xiuwp2zIq1c1TLo&cc=CjIxNzEzOTY1NDY4NzAzL2JkMTc2MDFiMTNhNTU1N2M2MDVjZWJhZWQ3MTYwNjAwLzEvMRDmAYB95u0G&uniqueId=4544966
| Люк ревизионный потолочный 400х400(h)мм, металлический с замком | шт | 1
Раздел 1.6 Устройство плинтусов
П1
1 | Устройство плинтусов из плиток керамических | п. м | 90.17
| Клей для керамогранита Сeresit СМ17 | кг | 36.068
| Плитка керамогранитная антискользящая (коэффициент трения не менее 0,4), толщ.10 мм | м2 | 9.9187 | Керамогранитная плитка Estima h=100мм или аналог
П2
1 | Устройство плинтусов поливинилхлоридных | п. м | 55.8
| Плинтус ПВХ 85х21х2200 мм | п. м | 57.2 | DECONIKA Д-П85 (85х21х2200 мм), цвет белый
| Угол внутренний для плинтуса ПВХ 85х21х2200 мм | шт | 84 | DECONIKA, цвет белый
| Угол наружний для плинтуса ПВХ 85х21х2200 мм | шт | 84 | DECONIKA, цвет белый
| Соединитель для плинтуса ПВХ 85х21х2200 мм | шт | 84 | DECONIKA, цвет белый
| Торцевая пара для плинтуса ПВХ 85х21х2200 мм | шт | 84 | DECONIKA, цвет белый
| Дюбель-гвоздь 6x40, грибовидный бортик | шт | 112 |  | 112
П4
1 | Устройство эпоксидной грунтовки за два раза | м2 | 8.91 | Длина - 29,7 мп
| Эпоксидная грунтовка LEVL Coat 101 | кг | 2.673
2 | Шпаклевание мелких неровностей цементного основания | м2 | 8.91
| Эпоксидная грунтовка LEVL Coat 101 | кг | 4.455
3 | Устройство покрытия вертикальной поверхности плинтуса составом на эпоксидной смоле толщиной до 4 мм | м2 | 8.91
| Наливной пол эпоксидный двухкомпонентный. Состав LEVL Coat 303 | кг | 59.8752
Раздел 1.7 Монтаж фасадных систем и элементов отделки.
ПС-1
1 | Устройство фасадов из сендвич панелей: | м2 | 147.9
| Сендвич панель ТСП-Z-100-1200-В-Г-MB (ПЭ-RAL7044-05/ПЭ-RAL9003-05) -1-й класс ГОСТ 32603-2021, 100х1200х4740 | м2 | 147.9 | 26 панелей включая крепежные элементы
ПС-1*
1 | Устройство фасадов из сендвич панелей: | м2 | 76.63
| Сендвич панель ТСП-Z-100-1200-В-Г-MB (ПЭ-RAL7044-05/ПЭ-RAL9003-05) -1-й класс ГОСТ 32603-2021, 100х1200х4740 | м2 | 76.63 | 14 панелей включая крепежные элементы
ПС-2
1 | Устройство фасадов из сендвич панелей: | м2 | 7.205
| ТСП-Z-100-1200-В-Г-MB (ПЭ-RAL7044-05/ПЭ-RAL9003-05) -1-й класс ГОСТ 32603-2021, 100х760х4740 | м2 | 7.205 | 2 панели включая крепежные элементы
ПС-3
1 | Устройство фасадов из сендвич панелей: | м2 | 6.26
| ТСП-Z-100-1200-В-Г-MB (ПЭ-RAL7044-05/ПЭ-RAL9003-05) -1-й класс ГОСТ 32603-2021, 100х660х4740 | м2 | 6.26 | 2 панели включая крепежные элементы
ПС-4
1 | Устройство фасадов из сендвич панелей: | м2 | 3.72
| ТСП-Z-100-1200-В-Г-MB (ПЭ-RAL7044-05/ПЭ-RAL9003-05) -1-й класс ГОСТ 32603-2021, 100х1200х3100 | м2 | 3.72 | 1 панель включая крепежные элементы
ПС-5
1 | Устройство фасадов из сендвич панелей: | м2 | 1.49
| ТСП-Z-100-1200-В-Г-MB (ПЭ-RAL7044-05/ПЭ-RAL9003-05) -1-й класс ГОСТ 32603-2021, 100х1200х1240 | м2 | 1.49 | 1 панель включая крепежные элементы
ПС-6
1 | Устройство фасадов из сендвич панелей: | м2 | 3.6
| ТСП-Z-100-1200-В-Г-MB (ПЭ-RAL7044-05/ПЭ-RAL9003-05) -1-й класс ГОСТ 32603-2021, 100х1200х600 | м2 | 3.6 | 5 панелей включая крепежные элементы
ПС-7
1 | Устройство фасадов из сендвич панелей: | м2 | 12.84
| ТСП-Z-100-1200-В-Г-MB (ПЭ-RAL7044-05/ПЭ-RAL9003-05) -1-й класс ГОСТ 32603-2021, 100х1200х2140 | м2 | 12.84 | 5 панелей включая крепежные элементы
ФС-1
1 | Устройство фасадов из сендвич панелей: | м2 | 247.3
| Сендвич панель ТСП-Z-100-1200-В-Г-MB (ПЭ-RAL7044-05/ПЭ-RAL9003-05) -1-й класс ГОСТ 32603-2021 | м2 | 247.3 | включая крепежные элементы
ФС-2
1 | Монтаж профнастила на внешних фасадах здания: | м2 | 359.81 | в т.ч крепеж
| Профнастил С21-1000-0,6 по ГОСТ 24045-2016 (RAL 7044) | м2 | 377.8 | в т.ч 5% запас на перехлесты
Ц-1
1 | Штукатурка по метал. сетке без устройства каркаса - 30 мм | м2 | 16.18 | Отделка цоколя
| Штукатурка цементно-песчаная М50, F50 | кг | 275.06 | Расход 17кг на 1м2
| Металл.сетка 4C 4B500C/4В500C-50 ГОСТ 23279-2012 | м2 | 17.47
2 | Устройство покрытий из плитки керамогранитной-15 мм | м2 | 16.18
| Клей для керамогранита Сeresit СМ17 | кг | 64.72
| Плитка керамогранитная RAL 7024 | м2 | 17.798 | Керамогранитная плитка Estima или аналог
Ц-1.1
1 | Устройство теплоизоляции из экструдированного (экструзионный) полистирола - 50 мм | м2 | 18.79 | Утепление цоколя выше отм. 0,000
| Экструдированный ППС Рапэкс XPS 2-50мм | м2 | 19.1658
Ц-2
1 | Штукатурка по метал. сетке без устройства каркаса - 20 мм | м2 | 9.11 | Отделка цоколя навеса
| Штукатурка цементно-песчаная М50, F50 | кг | 154.87 | Расход 17кг на 1м2
| Металл.сетка 4C 4B500C/4В500C-50 ГОСТ 23279-2012 | м2 | 9.84
2 | Окраска цоколя навеса: | м2 | 9.11
| Атмосферостойкая краска (RAL 7024) | кг | 1.3665 | ПОЛИПЛАСТ либо аналог расход 150гр на м2
Ц-1.3
1 | Устройство теплоизоляции из минеральной ваты - 50 мм | м2 | 13.94 | Доутепление цоколя в верхней части
| Минеральная вата ТЕХНОЛАЙТ ЭКСТРА - 50 мм | м2 | 13.94
Ц-1.2
1 | Устройство теплоизоляцонного покрытия цоколя | м2 | 47.81 | Утепление цоколя с заведением ниже отм. 0,000 и -0,150 до отм. 0,300 и -0,450, с учетом "теплоизоляционной юбки"
| Профилированная мембрана PLANTER | м2 | 52.591
| Экструдированный ППС Рапэкс XPS 2-50мм | м2 | 48.7662
Монтаж фасонных элементов наружной отделки
| Профиль из оцинкованной стали толщиной 0,5 мм с полимерным покрытием RAL7044, шириной 315 мм, ГОСТ 34180-2017 | м.п | 53.82 | Отлив цоколя (по основной части здания), в том числе крепежные элементы
| Профиль из оцинкованной стали толщиной 0,5 мм с полимерным покрытием RAL7044, шириной 345 мм, ГОСТ 34180-2017 | м.п | 53.75 | Отлив цоколя (по основной части здания), в том числе крепежные элементы
| Профиль из оцинкованной стали толщиной 0,5 мм с полимерным покрытием RAL7044, шириной 215 мм, ГОСТ 34180-2017 | м.п | 45.43 | Отлив цоколя (по навесу), в том числе крепежные элементы
| Профиль из оцинкованной стали толщиной 0,5 мм с полимерным покрытием RAL7044, шириной 155 мм, ГОСТ 34180-2017 | м.п | 45.03 | Отлив цоколя (по навесу), в том числе крепежные элементы
| Профиль из оцинкованной стали толщиной 0,5 мм с полимерным покрытием RAL7044, шириной 540 мм, ГОСТ 34180-2017 | м.п | 4.73 | Деформационный шов в осях Е/4-5, в том числе крепежные элементы
| Профиль из оцинкованной стали толщиной 0,5 мм с полимерным покрытием RAL7044, шириной 535 мм | м.п | 4.73 | Деформационный шов в осях Е/4-5, в том числе крепежные элементы
| Профиль из оцинкованной стали толщиной 0,5 мм с полимерным покрытием RAL7044, шириной 410 мм | м.п | 29.92 | Торцевая планка, в том числе крепежные элементы
| Профиль из оцинкованной стали толщиной 0,5 мм с полимерным покрытием RAL7044, шириной 180 мм | м.п | 26.29 | Капельник, в том числе крепежные элементы
| Профиль из оцинкованной стали толщиной 0,5 мм с полимерным покрытием RAL7044, шириной 160 мм | м.п | 26.29 | Угловой элемент между стеной и кровлей, в том числе крепежные элементы
| Профиль из оцинкованной стали толщиной 0,5 мм с полимерным покрытием RAL7044, шириной 160 мм | м.п | 26.29 | Угловой элемент между стеной и кровлей, в том числе крепежные элементы
| Профиль из оцинкованной стали толщиной 0,5 мм с полимерным покрытием RAL7044, шириной 260 мм | м.п | 33.82 | Угловой элемент, в том числе крепежные элементы
| Профиль из оцинкованной стали толщиной 0,5 мм с полимерным покрытием RAL7044, шириной 310 мм | м.п | 26.29 | Элемент свеса, в том числе крепежные элементы
| Профиль из оцинкованной стали толщиной 0,5 мм с полимерным покрытием RAL7044, шириной 300 мм | м.п | 9.46 | Угловой элемент оси 4-5/В, в том числе крепежные элементы
Монтаж фасонных элементов наружных окон и наружных дверей
| Профиль из оцинкованной стали толщиной 0,5 мм с полимерным покрытием RAL7044, шириной 145 мм, ГОСТ 34180-2017 | м.п | 28.1 | Внутренее обрамление дверных проемов, в том числе крепежные элементы
| Профиль из оцинкованной стали толщиной 0,5 мм с полимерным покрытием RAL7044, шириной 240 мм, ГОСТ 34180-2017 | м.п | 6.1 | Наружное верхнее обрамление дверных проемов, в том числе крепежные элементы
| Профиль из оцинкованной стали толщиной 0,5 мм с полимерным покрытием RAL7044, шириной 220мм, ГОСТ 34180-2017 | м.п | 22 | Наружное боковое тобрамление дверных проемов, в том числе крепежные элементы
| Профиль из оцинкованной стали толщиной 0,5 мм с полимерным покрытием RAL7044, шириной 145 мм, ГОСТ 34180-2017 | м.п | 38.4 | Внутренее обрамление оконных проемов, в том числе крепежные элементы
| Профиль из оцинкованной стали толщиной 0,5 мм с полимерным покрытием RAL7044, шириной 235 мм, ГОСТ 34180-2017 | м.п | 38.4 | Наружное обрамление оконных проемов, в том числе крепежные элементы
Устройство кровли
Раздел 1.9. Устройство парапета
1 | Монтаж сэндвич-панелей парапета | м2 | 53.71
| Сэндвич-панели ТСП-Z-50-1200-Г-Г-MB (ПЭ-RAL 9003-05/ПЭ-RAL 9003-05) - 1-й класс - ГОСТ 32603-2021 | м2 | 53.71 | в том числе крепежные элементы
2 | Устройство плоских кровель из ПВХ мембран методом свободной укладки (укладка мембраны на парапет с выпуском 200мм на кровлю) | м2 | 28.4 | ТН-Кровля Гарант Плюс. Узел У.3.9-2020.07 ТН-КРОВЛЯ. Длина периметра 59,48 м | 57 | периметр
| Кровельная полимерная мембрана на основе высококачественного пластифицированного поливинилхлорида (ПВХ) Logicroof V-RP-1,5 | м2 | 32.66
3 | Монтаж прижимной алюминиевая рейки Технониколь | мп | 57 | ТН-Кровля Гарант Плюс. Узел У.3.9-2020.07 ТН-КРОВЛЯ
| Рейка прижимная алюминиевая ТехноНИКОЛЬ 2000х25х3,0 мм | мп | 60
| Саморез сверлоконечный ТехноНИКОЛЬ 5,5х35 | шт | 285 | Расход 5 шт/мп
4 | Герметизация примыканий прижимной алюминиевой рейки к парапету | мп | 57
| Герметик ТЕХНОНИКОЛЬ ПУ MASTER, 600 мл | шт | 10 |  | 5700 | 10 | 1 мл=1 см3
5 | Монтаж фасонных элементов (костыль К-1) в составе: | шт | 96 |  | 95
| Прокат 01-4х40х100-Б-НО-Ц275-Н-ПР-ГОСТ 14918-2020 | шт | 2 |  | мм | мм | м2
| Прокат 01-4х40х420-Б-НО-Ц275-Н-ПР-ГОСТ 14918-2020 | шт | 1 |  | 485 | 40 | 0.0194
6 | Монтаж фасонных элементов (костыль К-2) в составе: | шт | 26 | шаг 600 мм | 95
| Прокат 01-4х40х160-Б-НО-Ц275-Н-ПР-ГОСТ 14918-2020 | шт | 1 |  | мм | мм | м2
7 | Монтаж фасонных элементов (фартук Ф-1) | м2 | 23.4 | Длина - 42,16 мп
| Профиль из оцинкованной стали толщиной 0,7мм с полимерным покрытием RAL7044, шириной 555 мм, ГОСТ 34180-2017 | м2 | 23.79 | Длина элемента 3 м. Количество - 14 шт | 610 | 15
| Вытяжная заклепка 4,8x12 мм, алюминий-сталь, RAL 7044 | шт | 29.4
| Саморез кровельный сверлоконечный 4,8х29 (RAL 7044, шайба с прокладкой) | шт | 29.4
8 | Монтаж фасонных элементов (фартук Ф-2) | м2 | 12.2 | Длина - 15,33 мп
| Профиль из оцинкованной стали толщиной 0,7мм с полимерным покрытием RAL7044, шириной 795 мм, ГОСТ 34180-2017 | м2 | 14.31 | Длина элемента 3 м. Количество - 5 шт | 610 | 7
| Вытяжная заклепка 4,8x12 мм, алюминий-сталь, RAL 7044 | шт | 10.5
| Саморез кровельный сверлоконечный 4,8х29 (RAL 7044, шайба с прокладкой) | шт | 10.5
Раздел 1.10. Устройство кровли К1
1 | Заполнение гофр профлиста Н75-750-0,8 минеральной ватой по периметру кровли вдоль парапета | м3 | 1 |  | 57 | периметр |  | Узел У.3.9-2020.07 ТН-КРОВЛЯ
| Плиты из каменной ваты Технолайт Экстра Технониколь, 70мм | м3 | 1.015
2 | Монтажу уголка 100х200 из оцинкованной стали толщиной 0,7мм с покрытием ПВХ (примыкание к парапету) (поз.1) | м2 | 17.1 | Общая длина уголка - 57 мп | 57
| Лента-Ц-100+ПЭ/ПЭ - 25/25-II-1-Г-RAL9003/RAL9003-0.7х300-БТ-220-[1]-ГОСТ 34180-2017 | м2 | 17.955 | Коэффициент запаса 1,05
| Саморез сверлоконечный оцинкованный (с прессшайбой) 4,2х25 | шт | 855 | Расход 15 шт/мп | 855
3 | Устройство пароизоляции | м2 | 222.89 | ТН-Кровля Гарант Плюс. Площадь кровли - 205,05 м2. Площадь покрытия пароизоляцией с учетом нахлеста на парапет высотой 300 мм - 222,89 м2 | 222.15 | 205.05 | площадь
| Пароизоляция типа Паробарьер СА 500 | м2 | 222.89 |  |  | 57 | периметр
4 | Устройство сборной стяжки из цементно-стружечных плит ЦСП-1 | м2 | 205.05 | ТН-Кровля Гарант Плюс
| Цементно-стружечные плиты ЦСП-1 толщиной 10мм | м2 | 205.05 | Количество плит ЦСП-1 3200х1250 - 52 шт | 205.05 | 4 | 51.2625 | 1
5 | Утепление покрытий плитами из вспененного полиизоцианурата (PIR) (основной слой утеплителя) | м2 | 205.05 | ТН-Кровля Гарант Плюс. | 20.51
| Плиты теплоизоляционные LOGICPIR PROF Ф/Ф 100мм | м2 | 211.2 | Коэффициент запаса 1,03 |  |  | 1.03
6 | Утепление покрытий плитами из вспененного полиизоцианурата (PIR) (слой основ. уклона и контруклона) | м2 | 465.12 | ТН-Кровля Гарант Плюс. |  | расчет | http://nav.tn.ru/users/home/calculations/8531/
| Плиты теплоизоляционные клиновидные (PIR) LOGICPIR СХM/СХM SLOPE (1.7 % элемент A) | м2 | 126 | Основной уклон 1,7%. Плита А 1200х600х(10-30) | 2.52 | 2.52
| Плиты теплоизоляционные клиновидные (PIR) LOGICPIR СХM/СХM SLOPE (1.7 % элемент B) | м2 | 90 | Основной уклон 1,7%. Плита B 1200х600х(30-50) | 3.6 | 3.6
| Плиты теплоизоляционные клиновидные (PIR) LOGICPIR СХM/СХM SLOPE (1.7 % элемент C) | м2 | 210.24 | Основной уклон 1,7%. Плита C 1200х600х40 (доборная плита) | 8.4096 | 8.4096
| Плиты теплоизоляционные клиновидные (PIR) LOGICPIR СХM/СХM SLOPE (3.4 % элемент J+С) | м2 | 38.88 | Контруклон 3,4%. Плита J+С 1200х600х(10-50) | 1.1664 | 1.1664
| Телескопический крепеж ТехноНИКОЛЬ, 20 мм | шт | 220.5 | Коэффициент запаса 1,05
| Телескопический крепеж ТехноНИКОЛЬ, 60 мм | шт | 111.3 | Коэффициент запаса 1,05
| Телескопический крепеж ТехноНИКОЛЬ, 80 мм | шт | 111.3 | Коэффициент запаса 1,05
| Телескопический крепеж ТехноНИКОЛЬ, 100 мм | шт | 55.65 | Коэффициент запаса 1,05
| Телескопический крепеж ТехноНИКОЛЬ, 120 мм | шт | 29.4 | Коэффициент запаса 1,05
| Саморез сверлоконечный ТехноНИКОЛЬ 4,8х 80 мм | шт | 63 | Коэффициент запаса 1,05
| Саморез сверлоконечный ТехноНИКОЛЬ 4,8х 100 мм | шт | 331.8 | Коэффициент запаса 1,05
| Саморез сверлоконечный ТехноНИКОЛЬ 4,8х 120 мм | шт | 269.85 | Коэффициент запаса 1,05
| Саморез сверлоконечный ТехноНИКОЛЬ 4,8х 120 мм | шт | 54.6 | Коэффициент запаса 1,05
7 | Устройство плоских кровель из ПВХ мембран методом свободной укладки | м2 | 205.05 | ТН-Кровля Гарант Плюс. Узел У.3.9-2020.07 ТН-КРОВЛЯ
| Кровельная полимерная мембрана на основе высококачественного пластифицированного поливинилхлорида (ПВХ) Logicroof V-RP-1,5 | м2 | 235.81
8 | Монтаж прижимной алюминиевая рейки Технониколь | мп | 57 | ТН-Кровля Гарант Плюс. Узел У.3.9-2020.07 ТН-КРОВЛЯ |  |  | 875 | высота парапета от уровня профлиста
| Рейка прижимная алюминиевая ТехноНИКОЛЬ 2000х25х3,0 мм | мп | 60
| Саморез сверлоконечный ТехноНИКОЛЬ 5,5х35 | шт | 285 | Расход 5 шт/мп
9 | Устройство пешеходной дорожки кровли К1 | м2 | 18.26 |  | 21.63
| Экструзионная пешеходная дорожка LOGICROOF WalkWay Puzzle (Россия) Технониколь | м2 | 18.36 |  | 61 | 0.36 | 21.96
10 | Заполнение гофр профлиста Н75-750-0,8 минеральной ватой в местах установки водоприемных воронок | м3 | 0.029575
| Плиты из каменной ваты Технолайт Экстра Технониколь, 70мм | м3 | 0.029575
11 | Монтажу листа из оцинкованной стали толщиной 0,7мм с покрытием ПВХ (поз.4) | м2 | 0.845
| Прокат 01-0,7х650х650-Б-НО-Ц275-Н-ПР-ГОСТ 14918-2020 | м2 | 0.845
| Саморез сверлоконечный оцинкованный (с прессшайбой) 4,2х25 | шт | 8
12 | Устройство плоских кровель из ПВХ мембран методом свободной укладки (укладка фартука из мембраны для воронки) | м2 | 0.25
| Кровельная полимерная мембрана на основе высококачественного пластифицированного поливинилхлорида (ПВХ) Logicroof V-RP-1,5 | м2 | 0.25
13 | Герметизация примыканий ендовы водоприемных воронок | мп | 0.94248
| Герметик ТЕХНОНИКОЛЬ ПУ MASTER, 600 мл | шт | 1 |  | 94.2478 | 1 | 1 мл=1 см3
14 | Заполнение гофр профлиста Н75-750-0,8 минеральной ватой в местах прохода коммуникаций через кровлю | м3 | 0.3654 | в т.ч крепежные элементы
| Плиты из каменной ваты Технолайт Экстра Технониколь, 70мм | м3 | 0.3654
Раздел 1.11. Устройство кровли К3
1 | Устройство слоя геотекстиля иглопробивного под плиту ПБ 0,5-8 (500х500х80 мм) опоры для прокладки кабельных конструкций на кровле | м2 | 2.25 | Плита ПБ 0,5-8 (500х500х80 мм) учтена в разделе 1322-Эт2-7.1-ЭОМ
| Геотекстиль иглопробивной термообработанный 300г/м2 | м2 | 2.475
Раздел 1.12 Устройство водосточной системы НВ-1
1 | Устройство водосточной системы НВ-1 | компл | 1 | Металлическая водосточная система Технониколь (СТО 72746455-3.5.13-2018)
| Водоприемная воронка | шт | 2
| Водосточная труба D110 мм | п.м. | 12.35
| Водосточный желоб 150 мм | п.м. | 24.95
| Водосточный слив | шт | 2
| Защитная решетка | п.м. | 26.25
| Заглушка желоба | шт | 2
| Кронштейн металлический | шт | 52
| Соединитель желоба | шт | 10
| Хомут универсальный | шт | 16
| Колено трубы 135° | шт | 4
Раздел 1.13. Снегозадержатели Сз-1 на кровле
1 | Монтаж снегозадержателя на кровле | м.п | 27 | в т.ч крепежные элементы
| Снегозадержатель трубчатый СЗТ-h150х3000 (RAL 7044) | м.п | 27 | ГОСТ Р 59634-2021 МеталлПрофиль
Раздел 1.14. Козырьки СК1
1 | Монтаж козырьков | шт | 2 | в т.ч крепежные элементы
| Козырек из прозрачного стекла триплекс (10+10 мм) на металлических тягах 2000х1400 | шт | 2 | ПерилаГлавСнаб
| Ведущий специалист ИТД |  |  | Ружило Д.Ю.
| Руководитель департамента строительного производства |  |  | Легкоконец И.Г.
Сводная таблица материалов
№ п/п | Наименование работ и материалов | Ед. изм. | Кол-во | Примечание
Раздел 1.1 Устройство стен и перегородок
| Акриловый герметик (туба 310 куб.см) | шт | 94
| Арматура Ø12 А240 ГОСТ 34028-2016 L=100 | т | 0
| Арматура Ø8 А240 ГОСТ 34028-2016 L=650 | т | 0
| Арматура Ø8 А500С ГОСТ 34028-2016 | т | 0
| Виброакустический герметик Вибросил (туба 290 куб.см) | шт | 58
| Газобетонный блок 600х300х150, D800, не ниже В2,5, не менее F50 по ГОСТ 31359-2007 | шт | 0
| Гибкая связь Bever MV 300/5 | т | 0
| Гипсовые вяжущие, марка Г-3 | м3 | 0.11
| Пакля по ГОСТ 10330-76 | кг | 9.56
| Дюбель-гвоздь LYT LK SP 5х50 | шт | 188
| Кирпич рядовой полнотелый керамический марки КР-р-по 250х120х65/1 НФ/100/2,0/50/ГОСТ 530-2012 | шт | 0
| Кирпич рядовой полнотелый керамический марки КР-р-по 288х138х65/1,3 НФ/100/2,0/50/ГОСТ 530-2012 | шт | 0
| КНАУФ-лист влагостойкий ГСП-H2 12,5 мм, 2500х1200 (тип кромки - ПЛУК (полукруглая и утоненная кромка)) | м2 | 42
| Лента бумажная армирующая Gyproc Marco | п. м | 423
| Лента бумажная армирующая КНАУФ-Курт 50 мм | п. м | 15
| Лента уплотнительная поризованная 50х3,2 КНАУФ-Дихтунгсбанд | м.п. | 23
| Лента уплотнительная поризованная Gyproc 95х3,2 | м.п. | 211
| Лист 4х60х80 (С245 по ГОСТ 27772-2015) | т | 0
| Минеральная вата ISOVER ЗвукоЗащита / ISOVER Акустик 100 мм | м3 | 18.09
| Минеральная вата КнауфИнсулейшн 50 мм | м3 | 0.98
| Перемычка 1ПБ 10-1 по ГОСТ 948-2016 (1030х120х65(h)) | шт | 0
| Перемычка 1ПБ 13-1 по ГОСТ 948-2016 (1290х120х65(h)) | шт | 0
| Перемычка 2ПБ 16-2 по ГОСТ 948-2016 (1550х120х140(h)) | шт | 0
| Перемычка 2ПБ 19-3 по ГОСТ 948-2016 (1940х120х140(h)) | шт | 0
| Перемычка 3ПБ 18-37 по ГОСТ 948-2016 (1810х120х220(h)) | шт | 0
| Перемычка 5ПБ 18-27 по ГОСТ 948-2016 (1810х250х220(h)) | шт | 0
| Пластина из оцинкованной стали толщиной 0,7 мм шириной 400 мм по ГОСТ 14918-2020 | п. м | 54
| Плита Gyproc Стронг 15мм, 3000х1200 (тип кромки - ПРО (утоненная кромка)) | м2 | 374.4
| Профиль направляющий КНАУФ-профиль ПН 50х40 - 4000 мм | п. м | 14
| Профиль направляющий Gyproc-УЛЬТРА ПН 100/37 - 6000 мм | п. м | 129
| Профиль стоечный Gyproc-УЛЬТРА ПС 100/40 - 4000 мм | п. м | 324
| Профиль стоечный КНАУФ-профиль ПС 50х50 - 4000 мм | п. м | 72
| Раствор кладочный, цементно-известковый, М75 | м3 | 0
| Саморез с пресс-шайбой оцинкованный 4,2х19 (наконечник сверло) | шт | 270
| Сетка сварная 4C 4В500С/4В500С-100 15хL по ГОСТ 23279-2012 | т | 0
| Сетка сварная 4C 4В500С/4В500С-100 26хL 25/30 по ГОСТ 23279-2012 | т | 0
| Сетка сварная 4C 8А500С-70/4В500С-100 260х3000 по ГОСТ 23279-2012 | т | 0
| Смесь сухая строительная кладочная G М50 по ГОСТ Р 58272-2018 ЕК 1000 BLOCK или аналог | кг | 0
| Траверса универсальная кнауф 600х300х24 | шт | 0
| Цементно-песчаный раствор М50 | м3 | 0
| Шпатлевка Gyproc FAST-60 или аналог | кг | 134
| Шпатлевка КНАУФ-Фуген или аналог | кг | 10
| Шуруп для гипсовых плит с частой резьбой 3,5х35 | шт | 0
| Шуруп самонарезающий прокалывающий TN 3,5х25 КНАУФ | шт | 114
| Шуруп самонарезающий прокалывающий TN 3,5х35 КНАУФ | шт | 266
Раздел 1.2 Отделка стен и перегородок
| Гидроизоляция эластичная полимерная Церезит CL 51 | кг | 0
| Грунтовка weber.prim extra | кг | 75.66
| Грунтовка типа ГС 1 водно-дисперсионная по ГОСТ 33290-2015 | кг | 18.33
| Грунтовка типа ГС 4 водно-дисперсионная по ГОСТ 33290-2015 | кг | 14.93
| Грунтовка типа ГС 7 водно-дисперсионная по ГОСТ 33290-2015 | кг | 77.73
| Грунтовка типа ГС 8 водно-дисперсионная по ГОСТ 33290-2015 | кг | 0
| Клей для керамогранита Сeresit СМ17 | кг | 132.08
| Клей для стеклохолста и стеклообоев | кг | 74.85
| Краска водостойкая акриловая (водно-дисперсионная) Tikkurila | кг | 98.9125
| Плитка керамическая настенная 200х200 толщиной 10мм | м2 | 36.32
| Стеклосетка ФСР-160(110)-2000/2000 ГОСТ Р 55225-2017, с ячейкой 5х5мм - 20мм | м2 | 156.89
| Стеклохолст под покраску (плотность не менее 50г/м2)/1/1,0х50,0/ГОСТ Р 52805-2007 | м2 | 422.85
| Шпаклевка полимерная | кг | 2246.07
| Шпаклевка финишная мелкофракционная влагостойкая цементная белая | кг | 2245.26
| Штукатурка цементно-песчаная М25, Пк3, D1400, F35 по ГОСТ Р 58766-2019 | кг | 2905.2
Раздел 1.3 Устройство полов
| Арматура Ø8 А500С ГОСТ 34028-2016 | мп | 0
| Бетон класса В25 по ГОСТ 26633-2015 | м3 | 2.4511
| Битумно-полимерная мастика ТЕХНОНИКОЛЬ №21 (Техномаст) | кг | 0
| Герметик ТЕХНОНИКОЛЬ ПУ MASTER ,600 мл | шт | 0
| Гидроизоляция Техноэласт БАРЬЕР ЛАЙТ | м2 | 22.616
| Гидроизоляция эластичная полимерная Церезит CL 51 | кг | 0
| Грязезащитная решетка СИТИ РЕЗИНА+СКРЕБОК 1200х800 высотой 23 мм | шт | 4
| Доска пола шпунтованная 32х140 мм | мп | 0
| Дюбель-гвоздь 6x40, потайная манжета | шт | 0
| Звукоизолирующая подложка вспененная Полифом Вибро 8 мм 1,2х10 м | м2 | 53.009
| Звукоизолирующая подложка Шуманет-100Комби, толщ.5 мм | м2 | 18.854
| Кварцевый песок фр. 0,1-0,3 мм | кг | 10.448
| Кварцевый песок фр. 0,3-0,9 мм | кг | 103.28
| Керамзитобетон марки 150 фракции 10-20 мм по ГОСТ 25820-2021 | м3 | 1.9884
| Клеевой раствор для линолеума Axton универсальный клей-фиксатор | кг | 9.638
| Клей для керамогранита Сeresit СМ17 | кг | 106.384
| Лаги деревянные 60х40 мм | мп | 0
| Линолеум коммерческий антискользящий Tarkett iQ Zenith 703 (класс износостойкости - 34/43, класс пожарной безопасности - КМ2) | м2 | 53.009
| Люк напольный алюминиевый Хаммер Макс с газовыми амортизаторами и спец. механизмом запирания 2 створки 1100*1100 | шт | 0
| Наливной пол Ceresit CN 173 | кг | 231.312
| Наливной пол Weber Vetonit 4100 | кг | 320.832
| Наливной пол эпоксидный двухкомпонентный. Состав LEVL Coat 303 | кг | 173.5104
| Пленка полиэтиленовая 200 мкм | м2 | 49.7396
| Плитка керамогранитная антискользящая (коэффициент трения не менее 0,4), толщ.10 мм | м2 | 143.8206
| Порог алюминиевый угловой наружный 37,5х23х1800 мм без покрытия с резиновой вставкой | шт | 0
| Праймер битумный ТЕХНОНИКОЛЬ №04 | кг | 5.14
| Распорный анкер HILTI HSA М6х85 | шт | 0
| Распорный анкер HILTI HST3 М8х75 | шт | 0
| Рубероид РПП 300 шириной 1м | м2 | 0
| Сварной решетчатый настил SP STANDARTPARK (Gratepark) 21х38/20х2 350х1000 ОСО А Х4 габаритами 350х1000 мм с поперечными прутками квадратного сечения, тип обрамления настила - А | шт | 0
| Сварной решетчатый настил SP STANDARTPARK (Gratepark) габаритами 1000х1200 мм с поперечным прутком квадратного сечения, шаг 50х50мм | шт | 0
| Стальная фибра Dramix 3D 55/60BL | кг | 536.778
| Ступень фронтальная с капиносом из керамогранита 1400х240х30 мм | шт | 0
| Тавр алюминиевый 30х20х1,5 мм, L=1000 мм по ГОСТ 22233-2018 | шт | 0
| Уголок стальной горячекатанный 50х50х5 по ГОСТ 8509-93 (С245 ГК по ГОСТ 27772-2021) | мп | 0
| Уголок стальной горячекатанный 56х36х5 по ГОСТ 8510-86 (С245 ГК по ГОСТ 27772-2021) | мп | 0
| Уголок стальной горячекатанный 70х45х5 по ГОСТ 8510-86 (С245 ГК по ГОСТ 27772-2021) | мп | 0
| Упрочняющая пропитка для бетонных полов "Протектор" | кг | 69.996
| Фиброволокно SikaFiber PPM-12 | кг | 14.1737
| Цементно-песчаная стяжка марки М200 | м3 | 13.5336
| Эпоксидная грунтовка LEVL Coat 101 | кг | 10.448
Раздел 1.4 Заполнение проемов (двери)
| Дверь ДМ 1 Рп 21х8 Г ПрБ Мд2 (материалы полотна, рамы, обналичик - МДФ, петли карточные, замок сантехнический, ручка нажимная) | шт | 1
| Дверь ДМ 1 Рл 21х8 Г ПрБ Мд2 (материалы полотна, рамы, обналичик - МДФ, петли карточные, замок сантехнический, ручка нажимная) | шт | 3
| Дверь ДМ 1 Рп 21х10 Г ПрБ Мд2 (материалы полотна, рамы, обналичик - МДФ, доводчик рычажной, петли карточные, ручка нажимная) | шт | 5
| Дверь ДМ 1 Рп 21х11 Г ПрБ Мд2 (материалы полотна, рамы, обналичик - МДФ, петли карточные, ручка нажимная) | шт | 1
| Дверь ДМ 1 Рп 21х11 Г ПрБ Мд2 (материалы полотна, рамы, обналичик - МДФ, доводчик рычажной, петли карточные, два цилиндровых замка не ниже 2 класса устойчивости к взлому по ГОСТ 5089-2011 (1 класс защиты), ручка нажимная) | шт | 1
| Дверь ДМ 1 Рп 21х11 Г ПрБ Мд2 (материалы полотна, рамы, обналичик - МДФ, доводчик рычажной, петли карточные, замок цилиндровый 2-го класса по ГОСТ 5089-2011, ручка нажимная) | шт | 1
| Дверь ДМ 1 Рл 21х11 Г ПрБ Мд2 (материалы полотна, рамы, обналичик - МДФ, петли карточные, ручка нажимная) | шт | 1
| Дверь ДМ 2 Рп 21х14 Г ПрБ Мд2 (материалы полотна, рамы, обналичик - МДФ, рычажный доводчик на каждом полотне с координатором закрывания, петли карточные, ручка нажимная) | шт | 1
| Дверь ДМ 2 Рп 21х14 Г ПрБ Мд2 (материалы полотна, рамы, обналичик - МДФ, рычажный доводчик на каждом полотне с координатором закрывания, петли карточные, замок цилиндровый 2-го класса по ГОСТ 5089-2011, ручка нажимная) | шт | 1
| Дверь ДМ 2 Рл 21х14 Г ПрБ Мд2 (материалы полотна, рамы, обналичик - МДФ, рычажный доводчик на каждом полотне с координатором закрывания, петли карточные, ручка нажимная) | шт | 1
| Дверь ДСВ В, Оп, Пр, Прг, Вн, М2, О (материалы полотна, рамы - сталь с порошковой окраской, рычажный доводчик, петли приваренные, ручка нажимная) | шт | 3
| Дверь ДСВ В, Оп, Л, Прг, Вн, М2, О (материалы полотна, рамы - сталь с порошковой окраской, рычажный доводчик, петли приваренные, ручка нажимная) | шт | 2
| Дверь ДСВ В, Оп, Л, Прг, Вн, М2, О (материалы полотна, рамы - сталь с порошковой окраской, рычажный доводчик, петли приваренные, два цилиндровых замка не ниже 2 класса устойчивости к взлому по ГОСТ 5089-2011 (1 класс защиты), ручка нажимная) | шт | 1
| Дверь ДСВ В, Оп, Пр, Прг, Вн, М2, О (материалы полотна, рамы - сталь с порошковой окраской, рычажный доводчик, петли приваренные, два цилиндровых замка не ниже 2 класса устойчивости к взлому по ГОСТ 5089-2011 (1 класс защиты), ручка нажимная) | шт | 2
| Дверь ДПС 01 2100-900 правая EI 30 (материалы полотна, рамы - сталь с порошковой окраской, стальной порог 40 мм, петли приваренные, замок цилиндровый 2-го класса по ГОСТ 5089-2011, ручка нажимная) | шт | 1
| Дверь ДПС 01 2100-900 правая EI 30 (материалы полотна, рамы - сталь с порошковой окраской, стальной порог 40 мм, петли приваренные, замок цилиндровый 2-го класса по ГОСТ 5089-2011, ручка нажимная) | шт | 2
| Дверь ДПС 01 2100-1400 правая EI 30 (материалы полотна, рамы - сталь с порошковой окраской, стальной порог 40 мм, петли приваренные, замок цилиндровый 2-го класса по ГОСТ 5089-2011, ручка нажимная) | шт | 1
| Дверь ДН-1в индивидуального изготовления (материалы полотна, рамы - дерево, порог - деревянный h=40мм, петли карточные, замок - запирающая задвижка, ручка фиксированная, откосы - фасонные элементы стеновых сэндвич-панелей) | шт | 14
| Дверь ДН-1лв в индивидуального изготовления материалы полотна, рамы - дерево, порог - деревянный h=40мм, петли карточные, замок - запирающая задвижка, ручка фиксированная, откосы - фасонные элементы стеновых сэндвич-панелей) | шт | 4
| Дверь ДН-2в индивидуального изготовления (материалы полотна, рамы - cталь с порошковой окраской, порог - стальной h=40мм, петли приварные, замок - запирающая задвижка, ручка фиксированная) | шт | 14
| Дверь ДН-2лв в индивидуального изготовления (материалы полотна, рамы - cталь с порошковой окраской, порог - стальной h=40мм, петли приварные, замок - запирающая задвижка, ручка фиксированная) | шт | 4
| Дверь ДСН А, Оп, Пр, Прг, Н, М4, О (материалы полотна, рамы - сталь с порошковой окраской, порог - стальной h=40мм, рычажный доводчик, петли приваренные, замок цилиндровый 2-го класса по ГОСТ 5089-2011, ручка нажимная) | шт | 1
| Дверь ДСН А, Дп, Пр, Прг, Н, М4, О (материалы полотна, рамы - сталь с порошковой окраской, порог - стальной h=40мм, рычажный доводчик на каждом полотне с координатором закрывания, петли приваренные, два цилиндровых замка 3 класса устойчивости ко взлому по ГОСТ 5089-2011, ручка нажимная) | шт | 2
| Дверь ДСН А, Дп, Л, Прг, Н, М4, О (материалы полотна, рамы - сталь с порошковой окраской, порог - стальной h=40мм, рычажный доводчик на каждом полотне с координатором закрывания, петли приваренные, два цилиндровых замка 3 класса устойчивости ко взлому по ГОСТ 5089-2011, ручка нажимная) | шт | 1
| Дверь ДСН А, Оп, Пр, Прг, Н, М4, О (материалы полотна, рамы - сталь с порошковой окраской, порог - стальной h=40мм, рычажный доводчик, петли приваренные, замок цилиндровый 2-го класса по ГОСТ 5089-2011, ручка нажимная) | шт | 1
Раздел 1.5 Устройство потолков
| Подвесной потолок на видимой подсистеме из оцинкованной стали Armstrong Javelin с заполнением минераловолокнистыми плитами Armstrong Retail (кромка Board, прямая) размером 600x600x12мм | м2 | 125.248
| Реечный подвесной потолок Албес закрытого типа (S-дизайн) A150AS, размер рейки 150x13 (bxh), размер вставки 25x13 (bxh), гребенка BTS, материал - анодированный алюминий с порошковой окраской (RAL 9003) | м2 | 53.39
| Люк ревизионный потолочный 350х350(h)мм, металлический с замком | шт | 1
| Люк ревизионный потолочный 550х550(h)мм, металлический с замком | шт | 2
| Люк ревизионный потолочный 600х600(h)мм, металлический с замком | шт | 1
| Люк ревизионный потолочный 700х700(h)мм, металлический с замком | шт | 1
Раздел 1.6 Устройство плинтусов
| Клей для керамогранита Сeresit СМ17 | кг | 38.076
| Плитка керамогранитная антискользящая (коэффициент трения не менее 0,4), толщ.10 мм | м2 | 10.4709
| Плинтус ПВХ 85х21х2200 мм | п. м | 39.6
| Угол внутренний для плинтуса ПВХ 85х21х2200 мм | шт | 57
| Угол наружний для плинтуса ПВХ 85х21х2200 мм | шт | 57
| Соединитель для плинтуса ПВХ 85х21х2200 мм | шт | 57
| Торцевая пара для плинтуса ПВХ 85х21х2200 мм | шт | 57
| Дюбель-гвоздь 6x40, грибовидный бортик | шт | 100
| Эпоксидная грунтовка LEVL Coat 101 | кг | 2.4417
| Эпоксидная грунтовка LEVL Coat 101 | кг | 4.0695
| Наливной пол эпоксидный двухкомпонентный. Состав LEVL Coat 303 | кг | 54.6941
Раздел 1.7 Ограждения зон выгула собак
| Сетка сварная 4C 8 А240-200/8 А240-200 326х207,50 по ГОСТ 23279-2012 | шт | 1
| Сетка сварная 4C 8 А240-200/8 А240-200 326х214 по ГОСТ 23279-2012 | шт | 7
| Сетка сварная 4C 8 А240-200/8 А240-200 326х208 по ГОСТ 23279-2012 | шт | 7
| Сетка сварная 4C 8 А240-200/8 А240-200 326х205 по ГОСТ 23279-2012 | шт | 1
| Сетка сварная 4C 8 А240-200/8 А240-200 326х202 по ГОСТ 23279-2012 | шт | 1
| Сетка сварная 4C 8 А240-200/8 А240-200 326х210,5 по ГОСТ 23279-2012 | шт | 1
| Арматура Ø10 А240 ГОСТ 34028-2016 | т | 0.836
Note on G42: Автор: длина, см*ширину, см* высоту, см
Note on G57: Автор: длина, см*ширину, см* высоту, см
Note on G72: Автор: длина, см*ширину, см* высоту, см
Note on G441: Автор: длина, см*ширину, см* высоту, см
Note on G496: Автор: длина, см*ширину, см* высоту, см

## КинКомпл_АР_ВМ
Проект: "Строительство аэровокзального комплекса (АВК) и объектов служебно-технической территории аэропорта г.Краснодар"
Объект: «Кинологический комплекс»
Ведомость материалов № 578
Определение цен для смет к ВЕДОМОСТИ ОБЪЕМОВ РАБОТ И МАТЕРИАЛОВ № 578
Контрактный пакет: 16-С012 "Отделочные работы Кинологического комплекса"
Для бюджетных смет
№ п/п | Наименование | Марка, типоразмер | ГОСТ | Ед.изм | Кол-во | Аналитическая цена |  |  | Примечания
[6 empty] | Цена без НДС с доставкой до объекта, руб./ед. изм. | Цена с НДС и доставкой до объекта, руб./ед. изм. | Сумма с НДС и доставкой до объекта, руб.
Материалы:
Раздел 1.1 Устройство стен и перегородок
1 | Акриловый герметик (туба 310 куб.см) |  |  | шт | 119
2 | Арматура Ø12 А240 ГОСТ 34028-2016 L=100 |  |  | т | 0.017
3 | Арматура Ø8 А240 ГОСТ 34028-2016 L=650 |  |  | т | 0.049
4 | Арматура Ø8 А500С ГОСТ 34028-2016 |  |  | т | 0.317
5 | Виброакустический герметик Вибросил (туба 290 куб.см) |  |  | шт | 72
6 | Газобетонный блок 600х300х150, D800, не ниже В2,5, не менее F50 по ГОСТ 31359-2007 |  |  | шт | 700
7 | Гибкая связь Bever MV 300/5 |  |  | т | 0.001
8 | Гипсовые вяжущие, марка Г-3 |  |  | м3 | 0.34
9 | Пакля по ГОСТ 10330-76 |  |  | кг | 28.81
10 | Дюбель-гвоздь LYT LK SP 5х50 |  |  | шт | 236
11 | Кирпич рядовой полнотелый керамический марки КР-р-по 250х120х65/1 НФ/100/2,0/50/ГОСТ 530-2012 |  |  | шт | 21683
12 | Кирпич рядовой полнотелый керамический марки КР-р-по 288х138х65/1,3 НФ/100/2,0/50/ГОСТ 530-2012 |  |  | шт | 3653
13 | КНАУФ-лист влагостойкий ГСП-H2 12,5 мм, 2500х1200 (тип кромки - ПЛУК (полукруглая и утоненная кромка)) |  |  | м2 | 48
14 | Лента бумажная армирующая Gyproc Marco |  |  | п. м | 537
15 | Лента бумажная армирующая КНАУФ-Курт 50 мм |  |  | п. м | 17
16 | Лента уплотнительная поризованная 50х3,2 КНАУФ-Дихтунгсбанд |  |  | м.п. | 26
17 | Лента уплотнительная поризованная Gyproc 95х3,2 |  |  | м.п. | 268
18 | Лист 4х60х80 (С245 по ГОСТ 27772-2015) |  |  | т | 0.029
19 | Минеральная вата ISOVER ЗвукоЗащита / ISOVER Акустик 100 мм |  |  | м3 | 23.01
20 | Минеральная вата КнауфИнсулейшн 50 мм |  |  | м3 | 1.13
21 | Перемычка 1ПБ 10-1 по ГОСТ 948-2016 (1030х120х65(h)) |  |  | шт | 2
22 | Перемычка 1ПБ 13-1 по ГОСТ 948-2016 (1290х120х65(h)) |  |  | шт | 1
23 | Перемычка 2ПБ 16-2 по ГОСТ 948-2016 (1550х120х140(h)) |  |  | шт | 6
24 | Перемычка 2ПБ 19-3 по ГОСТ 948-2016 (1940х120х140(h)) |  |  | шт | 2
25 | Перемычка 3ПБ 18-37 по ГОСТ 948-2016 (1810х120х220(h)) |  |  | шт | 2
26 | Перемычка 5ПБ 18-27 по ГОСТ 948-2016 (1810х250х220(h)) |  |  | шт | 4
27 | Пластина из оцинкованной стали толщиной 0,7 мм шириной 400 мм по ГОСТ 14918-2020 |  |  | п. м | 68
28 | Плита Gyproc Стронг 15мм, 3000х1200 (тип кромки - ПРО (утоненная кромка)) |  |  | м2 | 511.2
29 | Профиль направляющий КНАУФ-профиль ПН 50х40 - 4000 мм |  |  | п. м | 16
30 | Профиль направляющий Gyproc-УЛЬТРА ПН 100/37 - 6000 мм |  |  | п. м | 165
31 | Профиль стоечный Gyproc-УЛЬТРА ПС 100/40 - 4000 мм |  |  | п. м | 612
32 | Профиль стоечный КНАУФ-профиль ПС 50х50 - 4000 мм |  |  | п. м | 80
33 | Раствор кладочный, цементно-известковый, М75 |  |  | м3 | 15.42
34 | Саморез с пресс-шайбой оцинкованный 4,2х19 (наконечник сверло) |  |  | шт | 420
35 | Сетка сварная 4C 4В500С/4В500С-100 15хL по ГОСТ 23279-2012 |  |  | т | 0.225
36 | Сетка сварная 4C 4В500С/4В500С-100 26хL 25/30 по ГОСТ 23279-2012 |  |  | т | 0.284
37 | Сетка сварная 4C 8А500С-70/4В500С-100 260х3000 по ГОСТ 23279-2012 |  |  | т | 0.154
38 | Смесь сухая строительная кладочная G М50 по ГОСТ Р 58272-2018 ЕК 1000 BLOCK или аналог |  |  | кг | 2000
39 | Траверса универсальная кнауф 600х300х24 |  |  | шт | 6
40 | Цементно-песчаный раствор М50 |  |  | м3 | 0.04
41 | Шпатлевка Gyproc FAST-60 или аналог |  |  | кг | 183
42 | Шпатлевка КНАУФ-Фуген или аналог |  |  | кг | 12
43 | Шуруп для гипсовых плит с частой резьбой 3,5х35 |  |  | шт | 559
44 | Шуруп самонарезающий прокалывающий TN 3,5х25 КНАУФ |  |  | шт | 133
45 | Шуруп самонарезающий прокалывающий TN 3,5х35 КНАУФ |  |  | шт | 309
Раздел 1.2 Отделка стен и перегородок
46 | Гидроизоляция эластичная полимерная Церезит CL 51 |  |  | кг | 97.3
47 | Грунтовка weber.prim extra |  |  | кг | 53.87
48 | Грунтовка типа ГС 1 водно-дисперсионная по ГОСТ 33290-2015 |  |  | кг | 67.29
49 | Грунтовка типа ГС 4 водно-дисперсионная по ГОСТ 33290-2015 |  |  | кг | 29.75
50 | Грунтовка типа ГС 7 водно-дисперсионная по ГОСТ 33290-2015 |  |  | кг | 115.04
51 | Грунтовка типа ГС 8 водно-дисперсионная по ГОСТ 33290-2015 |  |  | кг | 29.75
52 | Клей для керамогранита Сeresit СМ17 |  |  | кг | 1457.84
53 | Клей для стеклохолста и стеклообоев |  |  | кг | 90.41
54 | Краска водостойкая акриловая (водно-дисперсионная) Tikkurila |  |  | кг | 113.0125
55 | Плитка керамическая настенная 200х200 толщиной 10мм |  |  | м2 | 400.91
56 | Стеклосетка ФСР-160(110)-2000/2000 ГОСТ Р 55225-2017, с ячейкой 5х5мм - 20мм |  |  | м2 | 541.71
57 | Стеклохолст под покраску (плотность не менее 50г/м2)/1/1,0х50,0/ ГОСТ Р 52805-2007 |  |  | м2 | 510.81
58 | Шпаклевка полимерная |  |  | кг | 2712.3
59 | Шпаклевка финишная мелкофракционная влагостойкая цементная белая |  |  | кг | 2712.3
60 | Штукатурка цементно-песчаная М25, Пк3, D1400, F35 по ГОСТ Р 58766-2019 |  |  | кг | 10031.8
Раздел 1.3 Устройство полов
| Арматура Ø8 А500С ГОСТ 34028-2016 |  |  | мп | 26.96
| Бетон класса В25 по ГОСТ 26633-2015 |  |  | м3 | 13.9207
| Битумно-полимерная мастика ТЕХНОНИКОЛЬ №21 (Техномаст) |  |  | кг | 4.8
| Герметик ТЕХНОНИКОЛЬ ПУ MASTER ,600 мл |  |  | шт | 41
| Гидроизоляция Техноэласт БАРЬЕР ЛАЙТ |  |  | м2 | 75.603
| Гидроизоляция эластичная полимерная Церезит CL 51 |  |  | кг | 202.888
| Грязезащитная решетка СИТИ РЕЗИНА+СКРЕБОК 1200х800 высотой 23 мм |  |  | шт | 6
| Доска пола шпунтованная 32х140 мм |  |  | мп | 120
| Дюбель-гвоздь 6x40, потайная манжета |  |  | шт | 114
| Звукоизолирующая подложка вспененная Полифом Вибро 8 мм 1,2х10 м |  |  | м2 | 35.354
| Звукоизолирующая подложка Шуманет-100Комби, толщ.5 мм |  |  | м2 | 16.456
| Кварцевый песок фр. 0,1-0,3 мм |  |  | кг | 17.832
| Кварцевый песок фр. 0,3-0,9 мм |  |  | кг | 89.16
| Керамзитобетон марки 150 фракции 10-20 мм по ГОСТ 25820-2021 |  |  | м3 | 1.3246
| Клеевой раствор для линолеума Axton универсальный клей-фиксатор |  |  | кг | 6.428
| Клей для керамогранита Сeresit СМ17 |  |  | кг | 929.504
| Лаги деревянные 60х40 мм |  |  | мп | 112
| Линолеум коммерческий антискользящий Tarkett iQ Zenith 703 (класс износостойкости - 34/43, класс пожарной безопасности - КМ2) |  |  | м2 | 35.354
| Люк напольный алюминиевый Хаммер Макс с газовыми амортизаторами и спец. механизмом запирания 2 створки 1100*1100 |  |  | шт | 3
| Наливной пол Ceresit CN 173 |  |  | кг | 154.272
| Наливной пол Weber Vetonit 4100 |  |  | кг | 398.88
| Наливной пол эпоксидный двухкомпонентный. Состав LEVL Coat 303 |  |  | кг | 149.7888
| Пленка полиэтиленовая 200 мкм |  |  | м2 | 63.7092
| Плитка керамогранитная антискользящая (коэффициент трения не менее 0,4), толщ.10 мм |  |  | м2 | 253.924
| Порог алюминиевый угловой наружный 37,5х23х1800 мм без покрытия с резиновой вставкой |  |  | шт | 12
| Праймер битумный ТЕХНОНИКОЛЬ №04 |  |  | кг | 17.1825
| Распорный анкер HILTI HSA М6х85 |  |  | шт | 391
| Распорный анкер HILTI HST3 М8х75 |  |  | шт | 33
| Рубероид РПП 300 шириной 1м |  |  | м2 | 1.856
| Сварной решетчатый настил SP STANDARTPARK (Gratepark) 21х38/20х2 350х1000 ОСО А Х4 габаритами 350х1000 мм с поперечными прутками квадратного сечения, тип обрамления настила - А |  |  | шт | 19
| Сварной решетчатый настил SP STANDARTPARK (Gratepark) габаритами 1000х1200 мм с поперечным прутком квадратного сечения, шаг 50х50мм |  |  | шт | 1
| Стальная фибра Dramix 3D 55/60BL |  |  | кг | 209.4863
| Ступень фронтальная с капиносом из керамогранита 1400х240х30 мм |  |  | шт | 3
| Тавр алюминиевый 30х20х1,5 мм, L=1000 мм по ГОСТ 22233-2018 |  |  | шт | 17
| Уголок стальной горячекатанный 50х50х5 по ГОСТ 8509-93 (С245 ГК по ГОСТ 27772-2021) |  |  | мп | 32
| Уголок стальной горячекатанный 56х36х5 по ГОСТ 8510-86 (С245 ГК по ГОСТ 27772-2021) |  |  | мп | 116.4
| Уголок стальной горячекатанный 70х45х5 по ГОСТ 8510-86 (С245 ГК по ГОСТ 27772-2021) |  |  | мп | 4.4
| Упрочняющая пропитка для бетонных полов "Протектор" |  |  | кг | 24.064
| Фиброволокно SikaFiber PPM-12 |  |  | кг | 18.8125
| Цементно-песчаная стяжка марки М200 |  |  | м3 | 19.1083
| Эпоксидная грунтовка LEVL Coat 101 |  |  | кг | 17.832
Раздел 1.4 Заполнение проемов (двери)
| Дверь ДМ 1 Рп 21х8 Г ПрБ Мд2 (материалы полотна, рамы, обналичик - МДФ, петли карточные, замок сантехнический, ручка нажимная) |  |  | шт | 1
| Дверь ДМ 1 Рл 21х8 Г ПрБ Мд2 (материалы полотна, рамы, обналичик - МДФ, петли карточные, замок сантехнический, ручка нажимная) |  |  | шт | 3
| Дверь ДМ 1 Рп 21х10 Г ПрБ Мд2 (материалы полотна, рамы, обналичик - МДФ, доводчик рычажной, петли карточные, ручка нажимная) |  |  | шт | 5
| Дверь ДМ 1 Рп 21х11 Г ПрБ Мд2 (материалы полотна, рамы, обналичик - МДФ, петли карточные, ручка нажимная) |  |  | шт | 1
| Дверь ДМ 1 Рп 21х11 Г ПрБ Мд2 (материалы полотна, рамы, обналичик - МДФ, доводчик рычажной, петли карточные, два цилиндровых замка не ниже 2 класса устойчивости к взлому по ГОСТ 5089-2011 (1 класс защиты), ручка нажимная) |  |  | шт | 1
| Дверь ДМ 1 Рп 21х11 Г ПрБ Мд2 (материалы полотна, рамы, обналичик - МДФ, доводчик рычажной, петли карточные, замок цилиндровый 2-го класса по ГОСТ 5089-2011, ручка нажимная) |  |  | шт | 1
| Дверь ДМ 1 Рл 21х11 Г ПрБ Мд2 (материалы полотна, рамы, обналичик - МДФ, петли карточные, ручка нажимная) |  |  | шт | 1
| Дверь ДМ 2 Рп 21х14 Г ПрБ Мд2 (материалы полотна, рамы, обналичик - МДФ, рычажный доводчик на каждом полотне с координатором закрывания, петли карточные, ручка нажимная) |  |  | шт | 1
| Дверь ДМ 2 Рп 21х14 Г ПрБ Мд2 (материалы полотна, рамы, обналичик - МДФ, рычажный доводчик на каждом полотне с координатором закрывания, петли карточные, замок цилиндровый 2-го класса по ГОСТ 5089-2011, ручка нажимная) |  |  | шт | 1
| Дверь ДМ 2 Рл 21х14 Г ПрБ Мд2 (материалы полотна, рамы, обналичик - МДФ, рычажный доводчик на каждом полотне с координатором закрывания, петли карточные, ручка нажимная) |  |  | шт | 1
| Дверь ДСВ В, Оп, Пр, Прг, Вн, М2, О (материалы полотна, рамы - сталь с порошковой окраской, рычажный доводчик, петли приваренные, ручка нажимная) |  |  | шт | 3
| Дверь ДСВ В, Оп, Л, Прг, Вн, М2, О (материалы полотна, рамы - сталь с порошковой окраской, рычажный доводчик, петли приваренные, ручка нажимная) |  |  | шт | 2
| Дверь ДСВ В, Оп, Л, Прг, Вн, М2, О (материалы полотна, рамы - сталь с порошковой окраской, рычажный доводчик, петли приваренные, два цилиндровых замка не ниже 2 класса устойчивости к взлому по ГОСТ 5089-2011 (1 класс защиты), ручка нажимная) |  |  | шт | 1
| Дверь ДСВ В, Оп, Пр, Прг, Вн, М2, О (материалы полотна, рамы - сталь с порошковой окраской, рычажный доводчик, петли приваренные, два цилиндровых замка не ниже 2 класса устойчивости к взлому по ГОСТ 5089-2011 (1 класс защиты), ручка нажимная) |  |  | шт | 2
| Дверь ДПС 01 2100-900 правая EI 30 (материалы полотна, рамы - сталь с порошковой окраской, стальной порог 40 мм, петли приваренные, замок цилиндровый 2-го класса по ГОСТ 5089-2011, ручка нажимная) |  |  | шт | 1
| Дверь ДПС 01 2100-900 правая EI 30 (материалы полотна, рамы - сталь с порошковой окраской, стальной порог 40 мм, петли приваренные, замок цилиндровый 2-го класса по ГОСТ 5089-2011, ручка нажимная) |  |  | шт | 2
| Дверь ДПС 01 2100-1400 правая EI 30 (материалы полотна, рамы - сталь с порошковой окраской, стальной порог 40 мм, петли приваренные, замок цилиндровый 2-го класса по ГОСТ 5089-2011, ручка нажимная) |  |  | шт | 1
| Дверь ДН-1в индивидуального изготовления (материалы полотна, рамы - дерево, порог - деревянный h=40мм, петли карточные, замок - запирающая задвижка, ручка фиксированная, откосы - фасонные элементы стеновых сэндвич-панелей) |  |  | шт | 14
| Дверь ДН-1лв в индивидуального изготовления материалы полотна, рамы - дерево, порог - деревянный h=40мм, петли карточные, замок - запирающая задвижка, ручка фиксированная, откосы - фасонные элементы стеновых сэндвич-панелей) |  |  | шт | 4
| Дверь ДН-2в индивидуального изготовления (материалы полотна, рамы - cталь с порошковой окраской, порог - стальной h=40мм, петли приварные, замок - запирающая задвижка, ручка фиксированная) |  |  | шт | 14
| Дверь ДН-2лв в индивидуального изготовления (материалы полотна, рамы - cталь с порошковой окраской, порог - стальной h=40мм, петли приварные, замок - запирающая задвижка, ручка фиксированная) |  |  | шт | 4
| Дверь ДСН А, Оп, Пр, Прг, Н, М4, О (материалы полотна, рамы - сталь с порошковой окраской, порог - стальной h=40мм, рычажный доводчик, петли приваренные, замок цилиндровый 2-го класса по ГОСТ 5089-2011, ручка нажимная) |  |  | шт | 1
| Дверь ДСН А, Дп, Пр, Прг, Н, М4, О (материалы полотна, рамы - сталь с порошковой окраской, порог - стальной h=40мм, рычажный доводчик на каждом полотне с координатором закрывания, петли приваренные, два цилиндровых замка 3 класса устойчивости ко взлому по ГОСТ 5089-2011, ручка нажимная) |  |  | шт | 2
| Дверь ДСН А, Дп, Л, Прг, Н, М4, О (материалы полотна, рамы - сталь с порошковой окраской, порог - стальной h=40мм, рычажный доводчик на каждом полотне с координатором закрывания, петли приваренные, два цилиндровых замка 3 класса устойчивости ко взлому по ГОСТ 5089-2011, ручка нажимная) |  |  | шт | 1
| Дверь ДСН А, Оп, Пр, Прг, Н, М4, О (материалы полотна, рамы - сталь с порошковой окраской, порог - стальной h=40мм, рычажный доводчик, петли приваренные, замок цилиндровый 2-го класса по ГОСТ 5089-2011, ручка нажимная) |  |  | шт | 1
Раздел 1.5 Устройство потолков
| Подвесной потолок на видимой подсистеме из оцинкованной стали Armstrong Javelin с заполнением минераловолокнистыми плитами Armstrong Retail (кромка Board, прямая) размером 600x600x12мм |  |  | м2 | 125.248
| Реечный подвесной потолок Албес закрытого типа (S-дизайн) A150AS, размер рейки 150x13 (bxh), размер вставки 25x13 (bxh), гребенка BTS, материал - анодированный алюминий с порошковой окраской (RAL 9003) |  |  | м2 | 53.39
| Люк ревизионный потолочный 350х350(h)мм, металлический с замком |  |  | шт | 1
| Люк ревизионный потолочный 550х550(h)мм, металлический с замком |  |  | шт | 2
| Люк ревизионный потолочный 600х600(h)мм, металлический с замком |  |  | шт | 1
| Люк ревизионный потолочный 700х700(h)мм, металлический с замком |  |  | шт | 1
Раздел 1.6 Устройство плинтусов
| Клей для керамогранита Сeresit СМ17 |  |  | кг | 38.076
| Плитка керамогранитная антискользящая (коэффициент трения не менее 0,4), толщ.10 мм |  |  | м2 | 10.4709
| Плинтус ПВХ 85х21х2200 мм |  |  | п. м | 39.6
| Угол внутренний для плинтуса ПВХ 85х21х2200 мм |  |  | шт | 57
| Угол наружний для плинтуса ПВХ 85х21х2200 мм |  |  | шт | 57
| Соединитель для плинтуса ПВХ 85х21х2200 мм |  |  | шт | 57
| Торцевая пара для плинтуса ПВХ 85х21х2200 мм |  |  | шт | 57
| Дюбель-гвоздь 6x40, грибовидный бортик |  |  | шт | 100
| Эпоксидная грунтовка LEVL Coat 101 |  |  | кг | 2.4417
| Эпоксидная грунтовка LEVL Coat 101 |  |  | кг | 4.0695
| Наливной пол эпоксидный двухкомпонентный. Состав LEVL Coat 303 |  |  | кг | 54.6941
Раздел 1.7 Ограждения зон выгула собак
| Сетка сварная 4C 8 А240-200/8 А240-200 326х207,50 по ГОСТ 23279-2012 |  |  | шт | 1
| Сетка сварная 4C 8 А240-200/8 А240-200 326х214 по ГОСТ 23279-2012 |  |  | шт | 7
| Сетка сварная 4C 8 А240-200/8 А240-200 326х208 по ГОСТ 23279-2012 |  |  | шт | 7
| Сетка сварная 4C 8 А240-200/8 А240-200 326х205 по ГОСТ 23279-2012 |  |  | шт | 1
| Сетка сварная 4C 8 А240-200/8 А240-200 326х202 по ГОСТ 23279-2012 |  |  | шт | 1
| Сетка сварная 4C 8 А240-200/8 А240-200 326х210,5 по ГОСТ 23279-2012 |  |  | шт | 1
| Арматура Ø10 А240 ГОСТ 34028-2016 |  |  | т | 0.836
03.05.2024г.
Главный специалист Группа контроля и оформления исполнительно-технической документации Департамент строительного производства
| ООО "АЭРОТЕРМИНАЛ" |  |  | А.М. Иванов
Ведущий специалист Управление строительно-монтажных работ
| ООО "АЭРОТЕРМИНАЛ" |  |  | А.А. Сидельников

## двери
Спецификация элементов заполнения внутренних дверных проемов
Поз. | Обозначение | Наименование | Основные геометрические характеристики | [5 empty] | Предел огнестойк ости | Кол-во, шт. | Конструкция |  |  | Фурнитура |  |  |  | СКУД | Примечание
|  |  | Размеры дверного проема в свету, мм |  | Размеры строительного проема, мм |  | Количест во полотен | Открывани е |  |  | Материал потолотна и рамы | Тип откосов | Тип порога | Доводчик | Петли | Ручка | Замок
|  |  | Высота в свету | НЕОБХО ДИМАЯ ШИРИНА В СВЕТУ при открыван ии на 90° | Высота | Ширина
1. Деревянные двери
ДВК-1 | ГОСТ 475-2016 | ДМ 1 Рп 21х8 Г ПрБ Мд2 | 2000 | 600 | 2100 | 800 | 1 | Правое | н/н | 1 | МДФ | МДФ | Декоративная алюминиевая стыковочная планка для напольных покрытий | - | Карточные | Нажимная | Сантехнический | Нет | Влагостойкая
ДВК-1л | ГОСТ 475-2016 | ДМ 1 Рл 21х8 Г ПрБ Мд2 | 2000 | 600 | 2100 | 800 | 1 | Левое | н/н | 3 | МДФ | МДФ | Декоративная алюминиевая стыковочная планка для напольных покрытий | - | Карточные | Нажимная | Сантехнический | Нет | Влагостойкая
ДВК-2.1 | ГОСТ 475-2016 | ДМ 1 Рп 21х10 Г ПрБ Мд2 | 2000 | 800 | 2100 | 1000 | 1 | Правое | н/н | 5 | МДФ | МДФ | Декоративная алюминиевая стыковочная планка для напольных покрытий | Рычажный | Карточные | Нажимная | - | Нет
ДВК-3 | ГОСТ 475-2016 | ДМ 1 Рп 21х11 Г ПрБ Мд2 | 2000 | 900 | 2100 | 1100 | 1 | Правое | н/н | 1 | МДФ | МДФ | Декоративная алюминиевая стыковочная планка для напольных покрытий | - | Карточные | Нажимная | - | Нет
ДВК-3.1у. С | ГОСТ 475-2016 | ДМ 1 Рп 21х11 Г ПрБ Мд2 | 2000 | 900 | 2100 | 1100 | 1 | Правое | н/н | 1 | МДФ | МДФ | Декоративная алюминиевая стыковочная планка для напольных покрытий | Рычажный | Карточные | Нажимная | Два цилиндровых замка, не ниже 2 класса устойчивости к взлому по ГОСТ 5089-2011, 1 класс защиты | Да | 0 класс устойчивости ко взлому по ГОСТ Р 51072-2005
ДВК-3.С | ГОСТ 475-2016 | ДМ 1 Рп 21х11 Г ПрБ Мд2 | 2000 | 900 | 2100 | 1100 | 1 | Правое | н/н | 1 | МДФ | МДФ | Декоративная алюминиевая стыковочная планка для напольных покрытий | Рычажный | Карточные | Нажимная | Цилиндровый 2-го класс по ГОСТ 5089-2011 | Да
ДВК-3л | ГОСТ 475-2016 | ДМ 1 Рл 21х11 Г ПрБ Мд2 | 2000 | 900 | 2100 | 1100 | 1 | Левое | н/н | 1 | МДФ | МДФ | Декоративная алюминиевая стыковочная планка для напольных покрытий | - | Карточные | Нажимная | - | Нет
ДВК-4.1 | ГОСТ 475-2016 | ДМ 2 Рп 21х14 Г ПрБ Мд2 | 2000 | 1200 | 2100 | 1400 | 2 | Основная створка 900мм правая | н/н | 1 | МДФ | МДФ | Декоративная алюминиевая стыковочная планка для напольных покрытий | Рычажный доводчик на каждом полотне, с координатором закрывания | Карточные | Нажимная | - | Нет
ДВК-4.1.С | ГОСТ 475-2016 | ДМ 2 Рп 21х14 Г ПрБ Мд2 | 2000 | 1200 | 2100 | 1400 | 2 | Основная створка 900мм правая | н/н | 1 | МДФ | МДФ | Декоративная алюминиевая стыковочная планка для напольных покрытий | Рычажный доводчик на каждом полотне, с координатором закрывания | Карточные | Нажимная | Цилиндровый 2-го класс по ГОСТ 5089-2011 | Да
ДВК-4.1 л | ГОСТ 475-2016 | ДМ 2 Рл 21х14 Г ПрБ Мд2 | 2000 | 1200 | 2100 | 1400 | 2 | Основная створка 900мм левая | н/н | 1 | МДФ | МДФ | Декоративная алюминиевая стыковочная планка для напольных покрытий | Рычажный доводчик на каждом полотне, с координатором закрывания | Карточные | Нажимная | - | Нет
2. Двери металлические
ДВС-2.1 | ГОСТ 31173-2016 | ДСВ, В, Оп, Пр, Прг, Вн, М2, О | 2000 | 900 | 2100 | 1100 | 1 | Правое | н/н | 3 | Сталь с порошковой окраской | Штукатурка, отделка по типу стен | Декоративная алюминиевая стыковочная планка для напольных покрытий | Рычажный | Приварные | Нажимная | - | Нет
ДВС-2.1 л | ГОСТ 31173-2016 | ДСВ, В, Оп, Л, Прг, Вн, М2, О | 2000 | 900 | 2100 | 1100 | 1 | Левое | н/н | 2 | Сталь с порошковой окраской | Штукатурка, отделка по типу стен | Декоративная алюминиевая стыковочная планка для напольных покрытий | Рычажный | Приварные | Нажимная | - | Нет
ДВС-2.1 л у.С | ГОСТ 31173-2016 | ДСВ, В, Оп, Л, Прг, Вн, М2, О | 2000 | 900 | 2100 | 1100 | 1 | Левое | н/н | 1 | Сталь с порошковой окраской | Штукатурка, отделка по типу стен | Декоративная алюминиевая стыковочная планка для напольных покрытий | Рычажный | Приварные | Нажимная | Два цилиндровых замка, не ниже 2 класса устойчивости к взлому по ГОСТ 5089-2011, 1 класс защиты | Да | 0 класс устойчивости ко взлому по ГОСТ Р 51072-2005
ДВС-2.1у. С | ГОСТ 31173-2016 | ДСВ, В, Оп, Пр, Прг, Вн, М2, О | 2000 | 900 | 2100 | 1100 | 1 | Правое | н/н | 2 | Сталь с порошковой окраской | Штукатурка, отделка по типу стен | Декоративная алюминиевая стыковочная планка для напольных покрытий | Рычажный | Приварные | Нажимная | Два цилиндровых замка, не ниже 2 класса устойчивости к взлому по ГОСТ 5089-2011, 1 класс защиты | Да | 0 класс устойчивости ко взлому по ГОСТ Р 51072-2005
"3. Двери в ниши ЭОМ
ДТ-1 | ГОСТ Р 57327-2016 | ДПС 01 2100-900 правая EI30 | 2000 | 700 | 2100 | 900 | 1 | Правое | EI 30 | 1 | Сталь с порошковой окраской | Штукатурка, отделка по типу стен | Стальной, 1т=40мм | - | Приварные | Нажимная | Цилиндровый 2-го класс по ГОСТ 5089-2011 | Нет | Уплотнители в притворах
ДТ-2 | ГОСТ Р 57327-2016 | ДПС 01 2100-900 правая EI30 | 2000 | 600 | 2100 | 800 | 1 | Правое | EI 30 | 2 | Сталь с порошковой окраской | Штукатурка, отделка по типу стен | Стальной, 1т=40мм | - | Приварные | Нажимная | Цилиндровый 2-го класс по ГОСТ 5089-2011 | Нет | Уплотнители в притворах
ДТ-3 | ГОСТ Р 57327-2016 | ДПС 02 2100-1400 правая EI30 | 2000 | 1200 | 2100 | 1400 | 2 | Основная створка 900мм правая | EI 30 | 1 | Сталь с порошковой окраской | Штукатурка, отделка по типу стен | Стальной, 1т=40мм | - | Приварные | Нажимная | Цилиндровый 2-го класс по ГОСТ 5089-2011 | Нет | Уплотнители в притворах
Итого: 28 | [9 empty] | 28
Спецификация элементов заполнения наружных дверных проемов
Поз. | Обозначение | Наименование | Основные геометрические характеристики | [5 empty] | Предел огнестойк ости | Кол-во, шт. | Конструкция |  |  | Фурнитура |  |  |  | СКУД | Примечание
|  |  | Размеры проема в свету, мм |  | Размеры строительного проема, мм |  | Количест во полотен | Открывани е |  |  | Материал потолотна и рамы | Тип откосов | Тип порога | Доводчик | Петли | Ручка | Замок
|  |  | Высота в свету | НЕОБХО ДИМАЯ ШИРИНА В СВЕТУ при открыван ии на 90° | Высота | Ширина
ДН-1в | Индивидуальног о изготовления | Дверь наружная | 2200 | 600 | 2300 | 800 | 1 | Правое | н/н | 14 | Дерево | Фасонный элемент стеновой сэндвич-пане ли | Деревянный, h=40 мм | - | Карточные | Фиксирова нная | Задвижка | Нет | С уплотнителями в притворах.С лазом и фрамугой, см. чертеж на данном листе
ДН-1лв | Индивидуальног о изготовления | Дверь наружная | 2200 | 600 | 2300 | 800 | 1 | Левое | н/н | 4 | Дерево | Фасонный элемент стеновой сэндвич-пане ли | Деревянный, h=40 мм | - | Карточные | Фиксирова нная | Задвижка | Нет | С уплотнителями в притворах.С лазом и фрамугой, см. чертеж на данном листе
ДН-2в | Индивидуальног о изготовления | Дверь наружная | 2000 | 600 | 2100 | 800 | 1 | Правое | н/н | 14 | Сталь с порошковой окраской | Ниже отм. +0,800 -декоративная штукатурка с окраской по типу фасадной системы С-1 (см. лист 11) | Стальной, 1т=40мм | - | Приварные | Фиксирова нная | Задвижка | Нет | С заполнением из металлических прутьев, см. чертеж на данном листе
ДН-2лв | Индивидуальног о изготовления | Дверь наружная | 2000 | 600 | 2100 | 800 | 1 | Левое | н/н | 4 | Сталь с порошковой окраской | Ниже отм. +0,800 -декоративная штукатурка с окраской по типу фасадной системы С-1 (см. лист 11) | Стальной, 1т=40мм | - | Приварные | Фиксирова нная | Задвижка | Нет | С заполнением из металлических прутьев, см. чертеж на данном листе
ДНС-1.0 | ГОСТ 31173-2016 | ДСН, А, Оп, Пр, Прг, Н, М4, О | 2000 | 900 | 2100 | 1100 | 1 | Правое | н/н | 1 | Сталь с порошковой окраской | Металл | Стальной, 1т=40мм | Рычажный | Приварные | Нажимная | Цилиндровый 2-го класс по ГОСТ 5089-2011 | Да | Утепленная, с уплотнителями в притворах, RAL 7035, комплектно 3 болта для выполнения заземления (на дверном полотне - 1шт и на коробке -2шт) на h=400 мм от ч.п.
ДНС-2.С | ГОСТ 31173-2016 | ДСН, А, Дп, Пр, Прг, Н, М4, О | 2000 | 1200 | 2100 | 1400 | 2 | Основная створка 900мм правая | н/н | 2 | Сталь с порошковой окраской | Металл | Стальной, 1т=40мм | Рычажный доводчик на каждом полотне, с координатором закрывания | Приварные | Нажимная | Два цилиндровых замка 3 класса устойчивости ко взлому по ГОСТ 5089-2011 | Да | Утепленная, с уплотнителями в притворах, RAL 7035, II класса устойчивости ко взлому по ГОСТ Р 51072-2005
ДНС-2л.С | ГОСТ 31173-2016 | ДСН, А, Дп, Л, Прг, Н, М4, О | 2000 | 1200 | 2100 | 1400 | 2 | Основная створка 900мм левая | н/н | 1 | Сталь с порошковой окраской | Металл | Стальной, 1т=40мм | Рычажный доводчик на каждом полотне, с координатором закрывания | Приварные | Нажимная | Два цилиндровых замка 3 класса устойчивости ко взлому по ГОСТ 5089-2011 | Да | Утепленная, с уплотнителями в притворах, RAL 7035, II класса устойчивости ко взлому по ГОСТ Р 51072-2005
ДНС-3.С | ГОСТ 31173-2016 | ДСН, А, Оп, Пр, Прг, Н, М4, О | 2500 | 900 | 2600 | 1100 | 1 | Правое | н/н | 1 | Сталь с порошковой окраской | Металл | Стальной, 1т=40мм | Рычажный | Приварные | Нажимная | Цилиндровый 2-го класс по ГОСТ 5089-2011 | Да | Утепленная, с уплотнителями в притворах, RAL 7035, комплектно 3 болта для выполнения заземления (на дверном полотне - 1шт и на коробке -2шт) на h=400 мм от ч.п.
41