## ДОКУМЕНТЫ
Приложение №4 к Техническому заданию
УТВЕРЖДАЮ: Директор по производству ООО "АЭРОТЕРМИНАЛ"
______________Коктыш В.Г.
Ведомость объемов работ и материалов №611
| На выполнение: | Устройство железобетонных конструкций здания КПП №1
| По проекту: | Строительство Аэровокзального комплекса (АВК) и объектов служебно-технической территории аэропорта г. Краснодар
| Код направления: | 19 «Объекты генплана и благоустройства»
| Код объекта | " Здание КПП №1"
Главный аналитик ________________С.С. Сенцов
Контрактный пакет 16-C021 «Устройство здания КПП №1»
№ п/п | Наименование работ и материалов | Ед, изм. | Общий объем работ | Примечания
РД шифр: 1322-Эт2-7.2- КЖ изм.4
1 | 3 | 5 | 6 | 7
1 | Бетонная подготовка и выкружки
1.1 | Устройство бетонной подготовки толщиной 100мм и выкружек | м3 | 22
| Бетон В7,5, ГОСТ 26633-2015 | м3 | 22.44
2 | Фундамен монолитный Ф-3 8шт
2.1 | Устройство песчаной подготовки с уплотнением 300мм. | м3 | 8.664
| Песок ср. крупности, kупл.=0.95, ГОСТ 8736-2014 | м3 | 10.7434
2.2 | Устройство фундаментов монолитных 1500х1500. | м3 | 11.52
| Бетон В25 F150 W6 ГОСТ 26633-2015 | м3 | 11.6928
| Арматура Ø 16 А500С ГОСТ 34028-2016 | т | 0.087879
| Арматура Ø 10 А500С ГОСТ 34028-2016 | т | 0.011165
| Арматура Ø 8 А240 ГОСТ 34028-2016 | т | 0.01084
3 | Фундамент монолитный ПФ-1 h=1600 мм 16 шт
3.1 | Устройство фундамента монолитного толщиной 1600мм. | м3 | 28.16
| Бетон В25 F150 W6 ГОСТ 26633-2015 | м3 | 28.5824
| Арматура Ø 10 А500С ГОСТ 34028-2016 | т | 0.95704
4 | Плита фундаментная монолитная Пм-2 h=200 мм 1 шт
4.1 | Устройство песчаной подготовки с уплотнением 300мм. | м3 | 0.23
| Песок ср. крупности, kупл.=0.95, ГОСТ 8736-2014 | м3 | 0.2852
4.2 | Устройство плиты монолитной толщиной 200мм. | м3 | 49,54
| Бетон В25 F150 W6 ГОСТ 26633-2015 | м3 | 50.2831
| Арматура Ø 12 А500С ГОСТ 34028-2016 | т | 46.8057
| Арматура Ø 10 А500С ГОСТ 34028-2016 | т | 0.76511
5 | Приямок монолитный Прм-1 h=200 мм 2 шт
5.1 | Устройство песчаной подготовки с уплотнением 100мм. | м3 | 0.27
| Песок ср. крупности, kупл.=0.95, ГОСТ 8736-2014 | м3 | 0.3348
5.2 | Устройство приямка монолитного толщиной 200мм. | м3 | 58.12
| Бетон В25 F150 W6 ГОСТ 26633-2015 | м3 | 58.9918
| Арматура Ø 12 А500С ГОСТ 34028-2016 | т | 3.1088
| Арматура Ø 10 А500С ГОСТ 34028-2016 | т | 2.004
| Арматура Ø 8 А240 ГОСТ 34028-2016 | т | 0.39524
6 | Приямок монолитный Прм-2 h=200 мм 2 шт
6.1 | Устройство песчаной подготовки с уплотнением 100мм. | м3 | 0.27
| Песок ср. крупности, kупл.=0.95, ГОСТ 8736-2014 | м3 | 0.3348
6.2 | Устройство приямка монолитного толщиной 200мм. | м3 | 3.64
| Бетон В25 F150 W6 ГОСТ 26633-2015 | м3 | 3.6946
| Арматура Ø 10 А500С ГОСТ 34028-2016 | т | 0.41767
7 | Плита фундаментная монолитная Пф-6 2шт
7.1 | Устройство плиты фундаментной монолитной | м3 | 0.22
| Бетон В25 F150 W6 ГОСТ 26633-2015 | м3 | 0.2233
| Арматура Ø 10 А500С ГОСТ 34028-2016 | т | 0.013398
8 | Плита фундаментная монолитная Пф-7 1шт
8.1 | Устройство плиты фундаментной монолитной | м3 | 0.23
| Бетон В25 F150 W6 ГОСТ 26633-2015 | м3 | 0.23345
| Арматура Ø 10 А500С ГОСТ 34028-2016 | т | 0.011571
9 | Парапет монолитный Пт-1 h=100 мм 1шт
9.1 | Устройство парапета монолитного Пт-1 100мм | м3 | 2
| Бетон В25 F150 W6 ГОСТ 26633-2015 | м3 | 2.03
| Арматура Ø 10 А500С ГОСТ 34028-2016 | т | 0.1283
22 | Болты закладные А2
22.1 | Установка закладных болтов в фундаментах Ф-3
| Болт 1.1 М36x900 09Г2С-6, ГОСТ 24379.1-2012 | шт | 32
23 | Закладные детали Зд-1 и Зд-2
23.1 | Установка закладных деталей в приямках
| Закладная деталь Зд-1 | шт | 16
| Плита, Лист 30 ГОСТ 19903-2015/Ст3 ГОСТ14637-89, 240х320 мм | т | 0.2896
| Прокат круглый, Ø24 ГОСТ2590-2016/Ст3 ГОСТ 535-88, L=700 мм | т | 0.16
| Закладная деталь Зд-2 МН553, 1.400-15.В1.550-04 | м | 92
| Праймер битумный ТЕХНОНИКОЛЬ №1, ТУ 5775-011-17925162-2003 | м2 | 330
| Битумная мастика в два слоя по стеклосетке Технониколь №21, ТУ 5775-018-17925162-2004 | м2 | 850
| Стеклосетка ФСР-160(110)-2000/2000 ГОСТ Р 55225-2017, с ячейкой 2х2мм | м2 | 356.4
18.2 | Устройство и заделка деформационного шва в плите Ппм1
| Экструзионный пенополистирол "Пеноплекс" | м3 | 0.8
| Герметик Masterflex | л | 6.5
18.3 | Устройство и заделка усадочного шва t=5мм в плите Ппм1
| Жгут "Вилатерм" 8 мм, ТУ 2291-009-03989419-2006 | м.п | 106
| Герметик Masterflex | л | 6
18.4 | Устройство галтелей 50х50 и заполнение промежутков между фундаментными балками из ц.п.р М200
| Цементно-песчаный раствор не менее М200, ГОСТ Р 58766-2019 | м3 | 1
18.5 | Устройство подливки металлических колонн
| Безусадочный раствор не менее В30, ГОСТ 31357-2007 | м3 | 1.5
Объемы материалов подлежат уточнению
Ведущий специалист ИТД________________________Ружило Д.Ю.
Руководитель департамента строительного производства ________________________Легкоконец И.Г.

## Лист1
16 | 92.94 | 4 | 371.76
10 | 15 | 4 | 60
| 3.96 | 4 | 15.84
| 6.36 | 4 | 25.44
| 0.64 | 4 | 2.56
0
0
0
475.6