## ВОР
Утверждаю:
Директор по производству
ООО "АЭРОТЕРМИНАЛ"
______________________________В.Г. Коктыш
"___________" __________________ 2024 г.
ВЕДОМОСТЬ ОБЪЕМОВ РАБОТ № 597
на выполнение: |  | работ по монтажу силового электрооборудования и розеточных сетей защитного сооогружения гражданской обороны (1322-Эт2-6-ЭМ3)
по проекту: |  | Строительство Аэровокзального комплекса (АВК) и объектов служебно-технической территории аэропорта г. Краснодар»
код направления: |  | 1604 "Защитное сооружение гражданской обороны"
код объекта: |  | 160402 "Система электроснабжения"
главный аналитик: _____________________________ |  | С.С. Сенцов
контрактный пакет: |  | № 16-C021 "Устройство зданий ЗСГО, Кинологического комплекса, КПП №1, АПС–2"
№ п/п | Наименование | Обозначение, тип, марка, артикул | Ед. изм. | Кол-во | Примечание
Оборудование
1 | Щит групповой согласно принципиальной однолинейной схеме и требованиям к НКУ | ЩОЗК | компл. | 1 | Россия
2 | Щит групповой согласно принципиальной однолинейной схеме и требованиям к НКУ | ЩР | компл. | 1 | Россия
3 | Щит групповой согласно принципиальной однолинейной схеме и требованиям к НКУ | ЩРК | компл. | 1 | Россия
4 | Ящик управления электродвигателем Я 5111-2174 | ЩУНТВ | шт. | 2 | Россия
5 | Шкаф управления электроприводами ШУЭП 0,4х2 (400В) БИС (0,4-3.2.0.0-IP54И) У1 | ЩУЭП-7 | компл. | 1 | Россия
6 | Шкаф управления электроприводами ШУЭП 0,4х4 (400В) БИС (0,4-3.2.0.0-IP54И) У1 | ЩУЭП-2 | компл. | 1 | Россия
7 | Шкаф управления электроприводами ШУЭП 1,6 (400В) БИС (1,6-3.2.0.0-IP54И) У1 | ЩУЭП-6 | компл. | 1 | Россия
8 | Шкаф управления электроприводами ШУЭП 1,6х3 (400В) БИС (1,6-3.2.0.0-IP54И) У1 | ЩУЭП-3 | компл. | 1 | Россия
9 | Шкаф управления электроприводами ШУЭП 1,6х4 (400В) БИС (1,6-3.2.0.0-IP54И) У1 | ЩУЭП-1 | компл. | 1 | Россия
10 | Шкаф управления электроприводами ШУЭП 2,5х2 (400В) БИС (2,5-3.2.0.0-IP54И) У1 | ЩУЭП-4, ЩУЭП-8 | компл. | 2 | Россия
11 | Шкаф управления электроприводами ШУЭП 2,5х5 (400В) БИС (2,5-3.2.0.0-IP54И) У1 | ЩУЭП-5 | компл. | 1 | Россия
Материалы
Кабельная продукция
1 | Кабели с медными жилами, изоляцией и оболочкой из полимерной композиции, не содержащей галогенов | ППГнг(А)-LS 2х1.5 / ГОСТ 31996-2012; ГОСТ 31565-2012 | м | 27 | «Электрокабель» Кольчугинский завод
2 | Кабели с медными жилами, изоляцией и оболочкой из полимерной композиции, не содержащей галогенов | ППГнг(A)-HF 3х2.5 / ГОСТ 31996-2012; ГОСТ 31565-2012 | м | 371 | «Электрокабель» Кольчугинский завод
3 | Кабели с медными жилами, изоляцией и оболочкой из полимерной композиции, не содержащей галогенов | ППГнг(A)-HF 3х4 / ГОСТ 31996-2012; ГОСТ 31565-2012 | м | 172 | «Электрокабель» Кольчугинский завод
4 | Кабели с медными жилами, изоляцией и оболочкой из полимерной композиции, не содержащей галогенов | ППГнг(A)-HF 4х1.5 / ГОСТ 31996-2012; ГОСТ 31565-2012 | м | 375 | «Электрокабель» Кольчугинский завод
5 | Кабели с медными жилами, изоляцией и оболочкой из полимерной композиции, не содержащей галогенов | ППГнг(A)-HF 4х2.5 / ГОСТ 31996-2012; ГОСТ 31565-2012 | м | 14 | «Электрокабель» Кольчугинский завод
6 | Кабели с медными жилами, изоляцией и оболочкой из полимерной композиции, не содержащей галогенов | ППГнг(A)-HF 5х2.5 / ГОСТ 31996-2012; ГОСТ 31565-2012 | м | 477 | «Электрокабель» Кольчугинский завод
7 | Кабели с медными жилами, изоляцией и оболочкой из полимерной композиции, не содержащей галогенов | ППГнг(A)-HF 5х4 / ГОСТ 31996-2012; ГОСТ 31565-2012 | м | 35 | «Электрокабель» Кольчугинский завод
8 | Кабель силовой огнестойкий, с медными жилами, с изоляцией и оболочкой из поли-мерных композиций, не содержащих галогенов | ППГнг(A)-FRHF 3х1.5 / ГОСТ 31996-2012; ГОСТ 31565-2012 | м | 124 | «Электрокабель» Кольчугинский завод
9 | Кабель контрольный КППГнг(А)-HF 16х1 | КППГнг(А)-HF 16х1 / ГОСТ 31996-2012; ГОСТ 31565-2012 | м | 132 | «Электрокабель» Кольчугинский завод
10 | Кабель контрольный КППГнг(А)-HF 20х1 | КППГнг(А)-HF 20х1 / ГОСТ 31996-2012; ГОСТ 31565-2012 | м | 243 | «Электрокабель» Кольчугинский завод
Трубы
11 | Труба ПЛЛ гибкая гофр. не содержит галогенов, серия Octopus, д.25 мм, ПВ-0, спротяжкой, 50 м, цвет белый (при оценке необходимо учесть все необходимые аксессуары для монтажа, углы поворотов и т.д) | 81825 | м | 600 | ДКС
12 | Держатель двухкомпонентный для труб 25 мм | 51125 | шт. | 1050 | ДКС
13 | Держатель оцинкованный односторонний, д.25мм с крепежным отверстием 8,5х6 мм | 53334 | шт. | 150 | ДКС
14 | Стандартный анкер с болтом М6 | CM430645 | шт. | 150 | ДКС
15 | Труба ПЛЛ гибкая гофр. не содержит галогенов, серия Octopus, д.32мм, ПВ-0, спротяжкой,50м, цвет белый (при оценке необходимо учесть все необходимые аксессуары для монтажа, углы поворотов и т.д) | 81832 | м | 375 | ДКС
16 | Держатель двухкомпонентный для труб 25 мм | 51125 | шт. | 750 | ДКС
Электроустановочные изделия
17 | Коробка ответвит. с 6 кабельными вводами д.20 мм, IP44, 80х80х40мм | 53700 | шт. | 51 | ДКС
18 | Огнестойкая распределительная коробка 100х100х50 мм с кабельными вводами и клеммниками, максимальное сечение проводника 6,0 кв. мм | FSB11506 | шт. | 15 | DKC
19 | Розетка силовая 2Р+Е, со шторками, «Viva», 2 мод., цвет белый | 45005 | шт. | 18 | ДКС
20 | Модульная настен. коробка для эл/устан., IP55, 2мод | 54655 | шт. | 18 | ДКС
21 | Пластина монтажная вертикальная | LP3000 | шт. | 23 | ДКС
22 | Звонок электромеханический 1M IP44 | DBQ26M WM | компл. | 4 | Elektrostandard
Монтажные работы
Монтаж оборудования
1 | Щит групповой НКУ |  | шт. | 3 | оборудование поз. 1-3
2 | Ящик управления электродвигателем Я 5111-2774. |  | шт. | 2 | оборудование поз. 4 |  |  | 400 x 300 x 220 мм
3 | Шкаф управления электроприводами ШУЭП |  | шт. | 8 | оборудование поз. 5-11 |  |  | 395х310х240 мм
Монтаж кабелей
1 | Кабель силовой ППГнг(А)-LS 2х1.5 в трубах и кабельных конструкциях | в трубе 10 м | м | 27 | материалы поз. 1 |  | 10.1759
2 | Кабель силовой ППГнг(A)-HF 3х2.5 трубах и кабельных конструкциях | в трубе 140 м | м | 371 | материалы поз. 2 |  | 139.8241
3 | Кабель силовой ППГнг(A)-HF 3х4 трубах и кабельных конструкциях | в трубе 65 м | м | 172 | материалы поз. 3 |  | 64.8241
4 | Кабель силовой ППГнг(A)-HF 4х1.5 трубах и кабельных конструкциях | в трубе 141 м | м | 375 | материалы поз. 4 |  | 141.3317
5 | Кабель силовой ППГнг(A)-HF 4х2.5 трубах и кабельных конструкциях | в трубе 5 м | м | 14 | материалы поз. 5 |  | 5.2764
6 | Кабель силовой ППГнг(A)-HF 5х2.5 трубах и кабельных конструкциях | в трубе 180 м | м | 477 | материалы поз. 6 |  | 179.7739
7 | Кабель силовой ППГнг(A)-HF 5х4 трубах и кабельных конструкциях | в трубе 13 м | м | 35 | материалы поз. 7 |  | 13.191
8 | Кабель силовой ППГнг(A)-FRHF 3х1.5 трубах и кабельных конструкциях | в трубе 46 м | м | 124 | материалы поз. 8 |  | 46.7337
9 | Кабель контрольный КППГнг(А)-HF 16х1 в трубах по кабельным конструкциям | 132 м в трубе д.32 мм | м | 132 | материалы поз. 9, 15, 16 |  |  | 132 в трубе д.32 мм
10 | Кабель контрольный КППГнг(А)-HF 20х1 в трубах по кабельным конструкциям | 243 м в трубе д.32 мм | м | 243 | материалы поз. 10, 15, 16 |  |  | 243 в трубе д.32 мм
11 | Труба ПЛЛ гибкая гофр. д.25 мм |  | м | 600 | материалы поз. 11-14 | 1595
Монтаж электроустановочных изделий
17 | Коробка ответвит. с 6 кабельными вводами д.20 мм, IP44, 80х80х40мм | 53700 | шт. | 51 | материалы поз. 17, 21
18 | Огнестойкая распределительная коробка 100х100х50 мм с кабельными вводами и клеммниками, максимальное сечение проводника 6,0 кв. мм | FSB11506 | шт. | 15 | материалы поз. 18
19 | Розетка силовая 2Р+Е, со шторками, «Viva», 2 мод., цвет белый | 45005 | шт. | 18 | материалы поз. 19, 20
22 | Звонок электромеханический 1M IP44 | DBQ26M WM | компл. | 4 | материалы поз. 22
Разработал:
| Главный специалист по электроснабжению АВК |  | П.С. Тузовский