## ДОКУМЕНТЫ
УТВЕРЖДАЮ: Директор по производству
______________Коктыш В.Г
Ведомость объемов работ и материалов №721
| На выполнение: | Устройство "Здания кинологического комплекса" Конструкции металлические.
| По проекту: | Строительство Аэровокзального комплекса (АВК) и объектов служебно-технической территории аэропорта г. Краснодар
| Направление: | 16 "Вспомогательные аэропортовые объекты"
| Объект: | 160501 "Здание кинологического комплекса"
Главный аналитик ________________С.С. Сенцов
Контрактный пакет 16-C021 «Устройство зданий ЗСГО, Кинологического комплекса, КПП №1, АПС – 2»
1322-Эт2-10 КМ1 изм.2
№ п/п | Наименование работ и материалов | Ед, изм. | Общий объем работ | Примечания
1322-Эт2-10-КМ1 Кинологический комплекс
1 | Изготовление металлоконструкций, в т.ч.: |  | 17.2231 | Схема покрытия: грунт ЭП-0199 - 60 мкм, огнезащитное покрытие (при необходимости) - толщина определяется рабочей документацией по огнезащите , ХВ-785 - 60 мкм. Предел огнестойкости всех конструкций R15, настила RE15.
2 | Колонны: | тн | 4.0335 | Включая метизы
| Профили стальные гнутые замкнутые сварные квадратные и прямоугольные для строительных конструкций Технические условия ГОСТ30245-2003, C245 ГОСТ 27772-2015, Гн.□150x150x8 | кг | 2716
| Прокат листовой горячекатный ГОСТ19903-2015, C245-4 ГОСТ27772-2021, ▬10 | кг | 160.14
| Прокат листовой горячекатный ГОСТ19903-2015, C245-4 ГОСТ27772-2021, ▬14 | кг | 57.15
| Прокат листовой горячекатный ГОСТ19903-2015, C245-4 ГОСТ27772-2021, ▬16 | кг | 120.58
| Прокат листовой горячекатный ГОСТ19903-2015, CC355-5 ГОСТ27772-2021, ▬24 | кг | 979.68
3 | Балки: | тн | 7.5114 | Включая метизы
| Двутавры стальные горячекатаные с параллельными гранями полок Технические условия ГОСТ Р57837-2017, C245 ГОСТ 27772-2015, 25Б4 | кг | 3250.28
| Швеллеры стальные горячекатанные Сортамент ГОСТ8240-97, C245 ГОСТ 27772-2015, [22П | кг | 2646
| Швеллеры стальные горячекатанные Сортамент ГОСТ8240-97, C245 ГОСТ 27772-2015, [16П | кг | 129.22
| Швеллеры стальные горячекатанные Сортамент ГОСТ8240-97, C345 ГОСТ 27772-2015, [22П | кг | 665.28
| Прокат листовой горячекатный ГОСТ19903-2015, C245-4 ГОСТ27772-2021, ▬ 6 | кг | 145.54
| Прокат листовой горячекатный ГОСТ19903-2015, C245-4 ГОСТ27772-2021, ▬ 12 | кг | 432
| Прокат листовой горячекатный ГОСТ19903-2015, C245-4 ГОСТ27772-2021, ▬ 14 | кг | 92.32
| Прокат листовой горячекатный ГОСТ19903-2015, C245-4 ГОСТ27772-2021, ▬ 16 | кг | 150.72
4 | Фахверк: | тн | 3.1708 | Включая метизы
| Швеллеры стальные горячекатанные Сортамент ГОСТ8240-97, C245 ГОСТ 27772-2015, [27П | кг | 782.25
| Швеллеры стальные горячекатанные Сортамент ГОСТ8240-97, C245 ГОСТ 27772-2015, [16П | кг | 50.13
| Профили стальные гнутые замкнутые сварные квадратные и прямоугольные для строительных конструкций Технические условия ГОСТ30245-2003, C245 ГОСТ 27772-2015, Гн.□90х90х3,5 | кг | 1533.09
| Уголки стальные горячекатаные равнополочные Сортамент ГОСТ8509-93, C245 ГОСТ 27772-2021, ∟63х5 | кг | 435.31
| Уголки стальные горячекатаные неравнополочные. СортаментГОСТ 8510-86, C245 ГОСТ 27772-2021, ∟140х90х10 | кг | 25.14
| Прокат листовой горячекатный ГОСТ19903-2015, C245-4 ГОСТ27772-2021, ▬ 8 | кг | 223.57
| Прокат листовой горячекатный ГОСТ19903-2015, C245-4 ГОСТ27772-2021, ▬ 12 | кг | 121.33
5 | Ограждение: | тн | 2.5073 | Включая метизы
| Профили стальные гнутые замкнутые сварные квадратные и прямоугольные для строительных конструкций Технические условия ГОСТ30245-2003, C245 ГОСТ 27772-2015, Гн.□60х60х4 | кг | 2.96 | вес 1м-0,44кг всего0,44м.п
| Профили стальные гнутые замкнутые сварные квадратные и прямоугольные для строительных конструкций Технические условия ГОСТ30245-2003, C245 ГОСТ 27772-2015, Гн.□140x60x5 | кг | 1858.89 | вес 1м-14,41кг всего129м.п
| Профили стальные гнутые замкнутые сварные квадратные и прямоугольные для строительных конструкций Технические условия ГОСТ30245-2003, C245 ГОСТ 27772-2015, Гн.□140x140x4 | кг | 60.34 | вес 1м-16,76кг всего3,6м.п
| Уголки стальные горячекатаные равнополочные Сортамент ГОСТ8509-93, C245 ГОСТ 27772-2021, ∟63х5 | кг | 577.2 | вес 1м-4,81кг всего120м.п
| Прокат листовой горячекатный ГОСТ19903-2015, C245-4 ГОСТ27772-2021, ▬ 4 | кг | 5.98
| Прокат листовой горячекатный ГОСТ19903-2015, C245-4 ГОСТ27772-2021, ▬ 6 | кг | 1.96
6 | Опорная деталь Д1: | тн | 0.00492 | Включая метизы
| Профиль стальной 60х4 ГОСТ 30245-2003, L= 110 | кг | 2.96
| Прокат листовой горячекатный 175х60х6 ГОСТ 19903-2015 | кг | 1.96
7 | Монтаж металлоконструкций, в т.ч.: |  | 17.228 | Включая метизы
| Колонны | тн | 4.0335
| Балки | тн | 7.5114
| Фахверк | тн | 3.1708
| Ограждение | тн | 2.5073
| Опорная деталь Д1 | тн | 0.00492
8 | Устройство узла заделки стойки К1 между железобетонными балками: | шт | 14
| Арматура Ø 8 А500С, ГОСТ 34028-2016 | кг | 51.765
| Арматура Ø 6 А500С, ГОСТ 34028-2016 | кг | 84.245
| Бетон класса В25, F150, W6 | м3 | 1.5
9 | Заделки швов между заделкой стойки К1 и железобетонными балками: | шт | 14
| Пенополистирол ППС20-20мм ГОСТ 15588-2014 | м3 | 0.13
| Битумная мастика ТЕХНОНИКОЛЬ №21, ТУ 5775-018-17925162-2004 | м3 | 0.0073 | 0,65*14*2=18,2м.п
| Раствор М200 полимерцементный | м3 | 0.13 | 6,37 м.п толщиной 0,02м
10 | Устройство подливки под стойки К1 и К2: | м3 | 0.7
| Бетон класса В25, F150, W6 | м3 | 0.7 | (0,7м * 0,7м * 0,07м)*20шт=0,686м3
11 | Монтаж профлиста кровли: | м2 | 225
| Н75-750-0,8 ГОСТ 24045-2016/ ГФ-2107, 08ПС по ГОСТ 9045-93 | м2 | 280 | в том числе крепеж
12 | Крепление фахверков к плите пола с применением распорных анкеров: | шт | 48
| Распорный анкерHILTI HSL-3 М12/25,L=157 | шт | 48 | или аналог
Объемы материалов, конструкций и изделий уточняются на стадии разработки КМД
Ведущий специалист ИТД ________________________Ружило Д.Ю.
Руководитель департамента строительного производства______________________Легкоконец И.Г.