## КинКомпл_АР_ВОР
УТВЕРЖДАЮ:
Директор по производству
ООО "АЭРОТЕРМИНАЛ"
______________ В.Г. Коктыш
"_____" ______________ 2024 г.
ВЕДОМОСТЬ ОБЪЕМОВ РАБОТ И МАТЕРИАЛОВ № 722
на выполнение: |  | Архитектурные решения. Здание АПС-2
по проекту: |  | Строительство Аэровокзального комплекса (АВК) и объектов служебно-технической территории аэропорта г. Краснодар»
код направления: |  | 19 «Объекты генплана и благоустройства»
код объекта: |  | 190701 «Здание АПС-2»
главный аналитик: ________________ С.С. Сенцов
контрактный пакет: 16-С021 "Устройство зданий ЗСГО, Кинологического комплекса, КПП №1, АПС – 2"
№ п/п | Наименование работ и материалов | Ед. изм. | Кол-во | Примечание
Раздел 1. Архитектурные решения. Здание АПС-2 (1322-Эт2-16.2-АР изм. 2)
Раздел 1.1 Устройство стен и перегородок
П1.1
1 | Устройство перегородок из кирпича 120мм | м3 | 5.9928 | Площадь стен - 49,94 м2 | ГЭСН 08-02-005
| Перегородка из кирпича рядового полнотелого керамического марки КР-р- по 250х120х65/1НФ/100/2.0/50/ГОСТ 530-2012 - 120 мм | шт | 2622 | Расход 50шт на 1м2+5% запас на бой | [5 empty] | Кол рядов | Длина ряда | Площадь швов
| Раствор кладочный, цементно-известковый, М75 | м3 | 3.7455 | Расход 0,075 м3 на 1 м2 кладки при толщине слоя 10мм. | масса 1 мп | мп | масса | мп | кг | 57 | 35.8071 | 244.9203 | мп | 1мп/кг | кг
| Сетка сварная 4C 4В500С/4В500С-100 15хL по ГОСТ 23279-2012 | т | 0.0215 | Ширина сетки в рулоне - 150 мм. Масса 1 мп - 0,294кг | 0.3465 | 429.6848 | 0.149 | 429.6848 | 148.8858 |  |  |  | 3.5 | 0.099 | 0.3465 | 4C 4В500С/4В500С-100 15хL
| Цементно-песчаного раствора марки М100, толщиной 30 мм | м3 | 1.96
| Сетка сварная 4Ср 8А500С/8А500С-100 350х1690 ГОСТ 23279-2012 | т | 0.499 | Масса 1 м2 - 7,64кг, площадь 65,37м2
| Арматура ø6 А240, L=150, ГОСТ 34028-2016 | т | 0.0054 | Крепление сетки, шаг не более 600, 164шт.
2 | Устройство железобетонных перемычек | шт | 7 |  | 55.1929
| Цементно-песчаный раствор М50 | м3 | 0.02
| Перемычка 1ПБ13-1, ГОСТ 948-2016 | шт | 1 | 25кг-1шт
| Перемычка 2ПБ16-2, ГОСТ 948-2016 | шт | 6 | 65кг-1шт
3 | Устройство торцевого крепления кирпичных перегородок к стойкам фахверка |  |  |  | 55.1929
| Деталь МС-1, ГОСТ 34028-2016 из (Арматуры ø8А240 L=650, ГОСТ 34028-2016-0,256кг, Арматуры ø12А240 L=100, ГОСТ 34028-2016-0,089кг, Листа 4x60x80мм ГОСТ 19903-2015 С235 ГОСТ 27772-2015-0,15кг) | шт | 55 | Элемент МС-1 выполнен из арматурной горячекатанной стали круглого гладкого профиля класса AI по ГОСТ 34028-2016, ⌀8., Стальной стержень для крепления закладной МС-1 в кирпичных перегородках выполнен из арматурной горячекатанной стали круглого гладкого профиля класса AI по ГОСТ 34028-2016, ⌀12-100мм. Огрунтовка ЭП-0199 (толщина слоя 60 мкм) окраска эмалью ХВ-785 (толщина слоя 60 мкм) окраска по завершению сварочных работ.
4 | Огрунтовка и окраска металлических изделий усиления перегородок |  |  | Общий весс окраски металла 1176,5кг | 55.1929
| Глифталевая грунтовка ГФ-021, ГОСТ 25129-2020. за два раза | кг | 7 | Расход 100гр на 1м2 в 1 слой , площадь огрунтовки 34,43м2
| Эмаль ХВ-124, ГОСТ 10144-89 в 2 слоя | кг | 10 | Расход 145гр на 1м2 в 1 слой, площадь окраски 34,43м2
5 | Устройство антисейсмических швов (герметизация швов и стыков) | п. м | 8.3 |  | 55.1929
| Пакля по ГОСТ 10330-76 | кг | 1.83
| Гипсовые вяжущие, марка Г-3 | м3 | 0.02 | Гипс строительный Г-3 по ГОСТ 125-2018 Гипсополимер или аналог. Расход - 1 кг на 0,66 л воды |  | 1 | 0.66
П2.1
1 | Устройство перегородок из газобетонного блока-150мм | м3 | 10.72 | Площадь стен - 71,49м2 | ГЭСН 08-02-005
| Газобетонный блок, конструкционно-теплоизоляционный, стеновой, полнотелый, плотностью - не менее 500кг/м3, ГОСТ 31359-2007 | шт | 484 | Стеновой блок Bonolit D500 150x250x600 (объем 1 блока 0,0225м3) в том числе +1,5% на бой. | 476.4444 |  |  |  |  | Кол рядов | Длина ряда | Площадь швов
| Кладочно-клеевой раствор для блоков ЕК 1000 BLOCK M50, ГОСТ Р 58272 | т | 0.268 | Расход раствора при нанесении слоя 2мм-25 кг на 1 м3
| Кладочный раствор марки М75 | м3 | 0.07 | Первый нижний слой под кладку газобетонного блока 20х170мм
2 | Армирование 2-мя арматурными стержнями d8 A500C через 2 ряда кладки по высоте | м3 | 10.72 | Площадь стен - 71,49м2 | ГЭСН 08-02-005
| Арматура d8 A500C, ГОСТ Р 52544-2006 | т | 0.1593 | Армирование 2-мя арматурными стержнями d8 A500C через 2 ряда кладки по высоте (403,2 п.м.)
3 | Устройство гибких связей в перегородках из газобетонного блока | м3 | 10.72 | Площадь стен - 71,49м2 | ГЭСН 08-02-005
| Гибкие связи Bever MV 300/5, ГОСТ Р 54923-2012 | шт | 34 | Общий весс 0,629кг
4 | Устройство антисейсмических швов (герметизация швов и стыков) | п. м | 20.4
| Пакля по ГОСТ 10330-76 | кг | 4.49 | t=20-30мм
| Гипсовые вяжущие, марка Г-3 | м3 | 0.05 | Гипс строительный Г-3 по ГОСТ 125-2018 Гипсополимер или аналог. Расход - 1 кг на 0,66 л воды
П3.1
1 | Устройство перегородок из гипсовых плит (ГСП-R) повышенной прочности (Gyproc С-1М-1Стронг) на металлическом каркасе Gyproc-Ультра ПС 100 мм с шагом 600 мм, со слоем звукоизоляции ISOVER ЗвукоЗащита/ISOVER Акустик 100 мм - шириной 130 мм | м2 | 123.39 | Альбом технических решений SAINT-GOBAIN: Шифр М 27.32/12 том. 11 Перегородки Gyproc С-1М-1Стронг
| Профиль направляющий Gyproc-УЛЬТРА ПН 100/37 - 6000 мм | п. м | 91 |  |  | Площадь | Высота | Длина | Шаг стоек | Кол стоек | Длина стоек
| Профиль стоечный Gyproc-УЛЬТРА ПС 100/40 - 4000 мм | п. м | 224 | Шаг установки стоек - 600мм |  | 123.39 | 3.68 | 33.5299 | 0.6 | 56 | 224
| Плита Gyproc Стронг 15мм, 3000х1200 (тип кромки - ПРО (утоненная кромка)) | м2 | 259.2 |  | 72 | 3.6
| Пластина из оцинкованной стали толщиной 0,7 мм шириной 400 мм по ГОСТ 14918-2020 | п. м | 34 |  | 34
| Саморез с пресс-шайбой оцинкованный 4,2х19 (наконечник сверло) | шт | 170 | Саморез Tech-Krep ШСММ сверло 4,2х19 или аналог | 170
| Виброакустический герметик Вибросил (туба 290 куб.см) | шт | 36 |  | 10200 | 36 | 1 мл=1 см3
| Минеральная вата ISOVER ЗвукоЗащита / ISOVER Акустик 100 мм | м3 | 12.71 | Заполнение перегородок
| Шуруп для гипсовых плит с частой резьбой 3,5х25 | шт | 3702
| Лента уплотнительная поризованная Gyproc 95х3,2 | м.п. | 148
| Дюбель-гвоздь LYT LK SP 5х50 | шт | 111 | Дюбель-гвоздь SORMAT LYT LK SP 5/50, оцинкованный или аналог
| Шпатлевка Gyproc FAST-60 или аналог | кг | 94 | Заделка швов
| Лента бумажная армирующая Gyproc Marco | п. м | 297 | Заделка швов
| Акриловый герметик (туба 310 куб.см) | шт | 62 | Заделка швов
П3.2
1 | Перегородка из гипсовых влагостойких плит (ГСП-RH3) повышенной прочности (Gyproc С-1М-1АкваСтронг) на металлическом каркасе Gyproc-Ультра ПС 100 мм с шагом 600 мм, со слоем звукоизоляции ISOVER ЗвукоЗащита/ISOVER Акустик 100 мм - 130 мм | м2 | 76.16 | Альбом технических решений М27.32/12 Том 11
| Профиль направляющий Gyproc-УЛЬТРА ПН 100/37 - 6000 мм | п. м | 56 |  |  | Площадь | Высота | Длина | Шаг стоек | Кол стоек | Длина стоек
| Профиль стоечный Gyproc-УЛЬТРА ПС 100/40 - 4000 мм | п. м | 140 | Шаг установки стоек - 600мм |  | 76.16 | 3.68 | 20.6957 | 0.6 | 35 | 140
| Плита Gyproc Стронг 15мм, 3000х1200 (тип кромки - ПРО (утоненная кромка)) | м2 | 162 |  | 45 | 3.6
| Пластина из оцинкованной стали толщиной 0,7 мм шириной 400 мм по ГОСТ 14918-2020 | п. м | 21 |  | 21
| Саморез с пресс-шайбой оцинкованный 4,2х19 (наконечник сверло) | шт | 105 | Саморез Tech-Krep ШСММ сверло 4,2х19 или аналог | 105
| Виброакустический герметик Вибросил (туба 290 куб.см) | шт | 22 |  | 6300 | 22 | 1 мл=1 см3
| Минеральная вата ISOVER ЗвукоЗащита / ISOVER Акустик 100 мм | м3 | 7.84 | Заполнение перегородок
| Шуруп для гипсовых плит с частой резьбой 3,5х25 | шт | 2285
| Лента уплотнительная поризованная Gyproc 95х3,2 | м.п. | 91
| Дюбель-гвоздь LYT LK SP 5х50 | шт | 69 | Дюбель-гвоздь SORMAT LYT LK SP 5/50, оцинкованный или аналог
| Шпатлевка Gyproc FAST-60 или аналог | кг | 58 | Заделка швов
| Лента бумажная армирующая Gyproc Marco | п. м | 183 | Заделка швов
| Акриловый герметик (туба 310 куб.см) | шт | 39 | Заделка швов
| Траверса универсальная кнауф 600х300х24 | шт | 9
П3.4
1 | Облицовка из двух слоев ГСП-А на металлическом каркасе КНАУФ-профиль ПС 50 мм с шагом 400 мм (300 мм), без слоя звукоизоляции по технологии KNAUF C626 -75 мм | м2 | 15.43 | Серия 1.073.9-2.08. Выпуск 3
| Профиль направляющий КНАУФ-профиль ПН 50х40 - 4000 мм | п. м | 11 |  |  | Площадь | Высота | Длина | Шаг стоек | Кол стоек | Длина стоек
| Профиль стоечный КНАУФ-профиль ПС 50х50 - 4000 мм | п. м | 56 | Шаг установки стоек - 300мм |  | 15.43 | 3.68 | 4.1929 | 0.3 | 14 | 56
| КНАУФ-лист ГСП-А12,5 мм, 2500х1200 (тип кромки - ПЛУК (полукруглая и утоненная кромка)) | м2 | 33 |  | 11 | 3
| Пластина из оцинкованной стали толщиной 0,7 мм шириной 400 мм по ГОСТ 14918-2020 | п. м | 5 |  | 5
| Саморез с пресс-шайбой оцинкованный 4,2х19 (наконечник сверло) | шт | 25 | Саморез Tech-Krep ШСММ сверло 4,2х19 или аналог | 25
| Виброакустический герметик Вибросил (туба 290 куб.см) | шт | 6 |  | 1500 | 6 | 1 мл=1 см3
| Минеральная вата КнауфИнсулейшн 50 мм | м3 | 0.79
| Шуруп самонарезающий прокалывающий TN 3,5х25 КНАУФ | шт | 93
| Шуруп самонарезающий прокалывающий TN 3,5х35 КНАУФ | шт | 217
| Лента уплотнительная поризованная 50х3,2 КНАУФ-Дихтунгсбанд | м.п. | 19
| Дюбель-гвоздь LYT LK SP 5х50 | шт | 25 | Дюбель-гвоздь SORMAT LYT LK SP 5/50, оцинкованный или аналог
| Шпатлевка КНАУФ-Фуген или аналог | кг | 8 | Заделка швов
| Лента бумажная армирующая КНАУФ-Курт 50 мм | п. м | 12 | Заделка швов
| Акриловый герметик (туба 310 куб.см) | шт | 4 | Заделка швов
П3.5
1 | Облицовка в два слоя из ГСП-Н2 (КНАУФ-лист влагостойкий) на металлическом каркасе КНАУФ-профиль ПС 50 мм с шагом 300 мм, со слоем звукоизоляции КнауфИнсулейшн 50 мм по технологии KNAUF C626 - шириной 75 мм | м2 | 17.07 | Серия 1.073.9-2.08 Выпуск 3. Облицовка С626 КНАУФ. Высота облицовки - до 4м
| Профиль направляющий КНАУФ-профиль ПН 50х40 - 4000 мм | п. м | 12 |  |  | Площадь | Высота | Длина | Шаг стоек | Кол стоек | Длина стоек
| Профиль стоечный КНАУФ-профиль ПС 50х50 - 4000 мм | п. м | 64 | Шаг установки стоек - 300мм |  | 17.07 | 3.68 | 4.6386 | 0.3 | 16 | 64
| КНАУФ-лист влагостойкий ГСП-H2 12,5 мм, 2500х1200 (тип кромки - ПЛУК (полукруглая и утоненная кромка)) | м2 | 12 |  | 4 | 3
| Пластина из оцинкованной стали толщиной 0,7 мм шириной 400 мм по ГОСТ 14918-2020 | п. м | 5 |  | 5
| Саморез с пресс-шайбой оцинкованный 4,2х19 (наконечник сверло) | шт | 25 | Саморез Tech-Krep ШСММ сверло 4,2х19 или аналог | 25
| Виброакустический герметик Вибросил (туба 290 куб.см) | шт | 6 |  | 1500 | 6 | 1 мл=1 см3
| Минеральная вата КнауфИнсулейшн 50 мм | м3 | 0.88
| Шуруп самонарезающий прокалывающий TN 3,5х25 КНАУФ | шт | 103
| Шуруп самонарезающий прокалывающий TN 3,5х35 КНАУФ | шт | 239
| Лента уплотнительная поризованная 50х3,2 КНАУФ-Дихтунгсбанд | м.п. | 20
| Дюбель-гвоздь LYT LK SP 5х50 | шт | 27 | Дюбель-гвоздь SORMAT LYT LK SP 5/50, оцинкованный или аналог
| Шпатлевка КНАУФ-Фуген или аналог | кг | 9 | Заделка швов
| Лента бумажная армирующая КНАУФ-Курт 50 мм | п. м | 13 | Заделка швов
| Акриловый герметик (туба 310 куб.см) | шт | 5 | Заделка швов
| Траверса универсальная кнауф 600х300х24 | шт | 4
Крепления ГКЛ-перегородок (к профлисту)
1 | Крепления ГКЛ-перегородок (к профлисту) | м.п. | 83.25
| Пластина из оцинкованной стали толщиной 0,7мм, шириной 400 мм, ГОСТ 14918-2020 | м2 | 33,3 м2
Раздел 1.2 Отделка стен и перегородок
А1.Б3
1 | Покрытие поверхностей грунтовкой глубокого проникновения: за 1 раз стен | м2 | 9.65
| Грунтовка типа ГС 1 водно-дисперсионная по ГОСТ 33290-2015 | кг | 1.33
2 | Штукатурка по стеклосетке без устройства каркаса - 20 мм | м2 | 9.65
| Штукатурка цементно-песчаная М25, Пк3, D1400, F35 по ГОСТ Р 58766-2019 | кг | 328.1 | Vetonit TT40 или аналог
| Стеклосетка ФСР-160(110)-2000/2000 ГОСТ Р 55225-2017, с ячейкой 5х5мм - 20мм | м2 | 10.42
3 | Покрытие поверхностей грунтовкой глубокого проникновения: за 1 раз стен | м2 | 9.65
| Грунтовка типа ГС 7 водно-дисперсионная по ГОСТ 33290-2015 | кг | 1.33
4 | Устройство покрытий из плит керамогранитных размером: 20х20 см | м2 | 9.65
| Клей для керамогранита Сeresit СМ17 | кг | 38.6
| Плитка керамическая настенная 200х200 толщиной 10мм | м2 | 9.65 | Estima или аналог
А2.Б3
1 | Покрытие поверхностей грунтовкой глубокого проникновения: за 1 раз стен | м2 | 70.81
| Грунтовка типа ГС 1 водно-дисперсионная по ГОСТ 33290-2015 | кг | 9.77
2 | Проклейка швов серпянкой с заделкой их шпатлевкой
| Серпянка | м.п | 35
| Шпаклевка полимерная | кг | 1.75 | Полимерная шпатлевка Vetonit LR+ или аналог
3 | Устройство покрытий из плит керамогранитных размером: 20х20 см | м2 | 70.81
| Клей для керамогранита Сeresit СМ17 | кг | 283.24
| Плитка керамическая настенная 200х200 толщиной 10мм | м2 | 70.81 | Estima или аналог
А3.Б2
1 | Покрытие поверхностей грунтовкой глубокого проникновения: за 1 раз стен | м2 | 172.6
| Грунтовка типа ГС 4 водно-дисперсионная по ГОСТ 33290-2015 | кг | 23.82
2 | Штукатурка по стеклосетке без устройства каркаса - 20 мм | м2 | 172.6
| Штукатурка цементно-песчаная М25, Пк3, D1400, F35 по ГОСТ Р 58766-2019 | кг | 5868.4 | Vetonit TT40 или аналог
| Стеклосетка ФСР-160(110)-2000/2000 ГОСТ Р 55225-2017, с ячейкой 5х5мм - 20мм | м2 | 186.41
3 | Покрытие поверхностей грунтовкой глубокого проникновения: за 1 раз стен | м2 | 172.6
| Грунтовка типа ГС 1 водно-дисперсионная по ГОСТ 33290-2015 | кг | 23.82
4 | Шпаклевка стен под обои толщиной до 5 мм | м2 | 172.6
| Шпаклевка полимерная | кг | 1035.6 | Полимерная шпатлевка Vetonit LR+ или аналог
5 | Покрытие поверхностей грунтовкой глубокого проникновения: за 1 раз стен | м2 | 172.6
| Грунтовка типа ГС 7 водно-дисперсионная по ГОСТ 33290-2015 | кг | 23.82
6 | Оклейка стеклохолста под покраску (плотность не менее 50г/кв.м)/1/1,0х50,0/ГОСТ Р 52805-2007 | м2 | 172.6
| Стеклохолст под покраску (плотность не менее 50г/м2)/1/1,0х50,0/ГОСТ Р 52805-2007 | м2 | 181.23
| Клей для стеклохолста и стеклообоев | кг | 34.52 | QUELYD DRIVER или аналог
7 | Шпаклевка стен под окраску толщиной до 5 мм | м2 | 172.6
| Шпаклевка финишная мелкофракционная влагостойкая цементная белая | кг | 1035.6 | Шпаклевка Vetonit VH или аналог
8 | Покрытие поверхностей грунтовкой глубокого проникновения: за 1 раз стен | м2 | 172.6
| Грунтовка типа ГС 7 водно-дисперсионная по ГОСТ 33290-2015 | кг | 17.26
9 | Окраска стен водостойкой акриловой краской затворяемой водой за 2 раза | м2 | 172.6
| Краска водостойкая акриловая (водно-дисперсионная) Tikkurila | кг | 116.4 | Краска Tikkurila EURO EXTRA или аналог
А3.Б2у
1 | Покрытие поверхностей грунтовкой глубокого проникновения: за 1 раз стен | м2 | 45.39
| Грунтовка типа ГС 4 водно-дисперсионная по ГОСТ 33290-2015 | кг | 6.26
2 | Штукатурка по стеклосетке без устройства каркаса - 30 мм | м2 | 45.39
| Штукатурка цементно-песчаная М100, Пк3, D1400, F35 по ГОСТ Р 58766-2019 | кг | 2451.06 | BROZEX КОТТЕДЖ М 100- расход 18кг/м2 при толщине слоя 10мм.
| Металл.сетке 4Ср 8А500С/8А500С-100 по ГОСТ 23279-2012 | м2 | 49.02
3 | Покрытие поверхностей грунтовкой глубокого проникновения: за 1 раз стен | м2 | 45.39
| Грунтовка типа ГС 1 водно-дисперсионная по ГОСТ 33290-2015 | кг | 6.26
4 | Шпаклевка стен под обои толщиной до 5 мм | м2 | 45.39
| Шпаклевка полимерная | кг | 272.34 | Полимерная шпатлевка Vetonit LR+ или аналог
5 | Покрытие поверхностей грунтовкой глубокого проникновения: за 1 раз стен | м2 | 45.39
| Грунтовка типа ГС 7 водно-дисперсионная по ГОСТ 33290-2015 | кг | 6.26
6 | Оклейка стеклохолста под покраску (плотность не менее 50г/кв.м)/1/1,0х50,0/ГОСТ Р 52805-2007 | м2 | 45.39
| Стеклохолст под покраску (плотность не менее 50г/м2)/1/1,0х50,0/ГОСТ Р 52805-2007 | м2 | 47.66
| Клей для стеклохолста и стеклообоев | кг | 9.08 | QUELYD DRIVER или аналог
7 | Шпаклевка стен под окраску толщиной до 5 мм | м2 | 45.39
| Шпаклевка финишная мелкофракционная влагостойкая цементная белая | кг | 272.34 | Шпаклевка Vetonit VH или аналог
8 | Покрытие поверхностей грунтовкой глубокого проникновения: за 1 раз стен | м2 | 45.39
| Грунтовка типа ГС 7 водно-дисперсионная по ГОСТ 33290-2015 | кг | 4.54
9 | Окраска стен водостойкой акриловой краской затворяемой водой за 2 раза | м2 | 45.39
| Краска водостойкая акриловая (водно-дисперсионная) Tikkurila | кг | 30.6 | Краска Tikkurila EURO EXTRA или аналог
А5.Б2
1 | Покрытие поверхностей грунтовкой глубокого проникновения: за 2 раза стен | м2 | 246.35 |  | кг/м3 | расход м3/м2 | кг/м2
| Грунтовка weber.prim extra | кг | 81.3 | Расход грунтовки - 0,165 кг/м2 | 1100 | 0.00015 | 0.165
2 | Шпаклевка стен под обои толщиной до 5 мм | м2 | 246.35
| Серпянка 50мм х 90м | м.п | 93
| Шпаклевка полимерная | кг | 1478.1 | Полимерная шпатлевка Vetonit LR+ или аналог
3 | Покрытие поверхностей грунтовкой глубокого проникновения: за 1 раз стен | м2 | 246.35
| Грунтовка типа ГС 7 водно-дисперсионная по ГОСТ 33290-2015 | кг | 34
4 | Оклейка стеклохолста под покраску (плотность не менее 50г/кв.м)/1/1,0х50,0/ГОСТ Р 52805-2007 | м2 | 246.35
| Стеклохолст под покраску (плотность не менее 50г/м2)/1/1,0х50,0/ГОСТ Р 52805-2007 | м2 | 258.67
| Клей для стеклохолста и стеклообоев | кг | 49.27 | QUELYD DRIVER или аналог
5 | Шпаклевка стен под окраску толщиной до 5 мм | м2 | 246.35
| Шпаклевка финишная мелкофракционная влагостойкая цементная белая | кг | 1478.1 | Шпаклевка Vetonit VH или аналог
6 | Покрытие поверхностей грунтовкой глубокого проникновения: за 1 раз стен | м2 | 246.35
| Грунтовка типа ГС 7 водно-дисперсионная по ГОСТ 33290-2015 | кг | 24.64
7 | Окраска стен водостойкой акриловой краской затворяемой водой за 2 раза | м2 | 246.35
| Краска водостойкая акриловая (водно-дисперсионная) Tikkurila | кг | 166.1 | Краска Tikkurila EURO EXTRA или аналог
Раздел 1.3 Устройство полов
Тип 1.1. Плитка керамогранитная
1 | Устройство цементно-песчаной стяжки толщиной 85 мм армированной фиброволокном | м2 | 65.44
| Цементно-песчаная стяжка марки М200 | м3 | 5.56
| Фиброволокно SikaFiber PPM-12 | кг | 5.004
2 | Устройство покрытий из плит керамогранитных размером: 30х30 см | м2 | 65.44
| Клей улучшенный для керамогранита Quick-mix FX 600 | кг | 261.76
| Плитка керамогранитная антискользящая (коэффициент трения не менее 0,4), толщ.10 мм | м2 | 66.7488 | Керамогранитная плитка Estima 300x300x10 или аналог
Тип 1.2. Плитка керамогранитная (мокрые зоны)
1 | Устройство цементно-песчаной стяжки толщиной от 40 до 83 мм армированной фиброволокном | м3 | 0.85116
| Цементно-песчаная стяжка марки М200 | м3 | 2.17
| Фиброволокно SikaFiber PPM-12 | кг | 0.76604
2 | Устройство гидроизоляции праймером в 1 слой | м2 | 13.84
| Праймер битумный ТЕХНОНИКОЛЬ №04 | кг | 3.46
3 | Устройство гидроизоляции оклеечной Техноэласт в 1 слой | м2 | 8.73 | Объем гидроизоляции Техноэласт БАРЬЕР ЛАЙТ с учетом заведения на стены на высоту 300 мм
| Гидроизоляция Техноэласт БАРЬЕР ЛАЙТ | м2 | 10.2141
4 | Устройство обмазочной гидроизоляции стен в душевой зоне с заведением на высоту 2000 мм от пола | м2 | 12.06
| Гидроизоляция Ceresit Cl 51 | м2 | 12.06
5 | Устройство покрытий из плит керамогранитных размером: 30х30 см | м2 | 13.84
| Клей улучшенный для керамогранита Quick-mix FX 600 | кг | 55.36
| Плитка керамогранитная антискользящая (коэффициент трения не менее 0,4), толщ.10 мм | м2 | 14.1168 | Керамогранитная плитка Estima 300x300x10 или аналог
6 | Устройство полиэтиленовой пленки | м2 | 13.84
| Пленка полиэтиленовая 200 мкм | м2 | 16.9402 |  | ГЭСН 11-01-050-01
Тип 1.4. Плитка керамогранитная тамбуров
1 | Устройство цементно-песчаной стяжки толщиной 65 мм армированной фиброволокном | м3 | 0.8307
| Цементно-песчаная стяжка марки М200 | м3 | 0.84316
| Фиброволокно SikaFiber PPM-12 | кг | 0.74763
2 | Устройство наливного пола толщиной до 18 мм | м2 | 12.78
| Наливной пол Weber Vetonit 4100 | кг | 368.064
3 | Устройство гидроизоляции праймером в 1 слой | м2 | 12.78
| Праймер битумный ТЕХНОНИКОЛЬ №04 | кг | 3.195
4 | Устройство гидроизоляции оклеечной Техноэласт в 1 слой | м2 | 12.78
| Гидроизоляция Техноэласт БАРЬЕР ЛАЙТ | м2 | 14.9526
5 | Устройство покрытий из плит керамогранитных размером: 30х30 см | м2 | 12.78
| Клей улучшенный для керамогранита Quick-mix FX 600 | кг | 51.12
| Плитка керамогранитная антискользящая (коэффициент трения не менее 0,4), толщ.10 мм | м2 | 13.0356 | Керамогранитная плитка Estima 300x300x10 или аналог
Тип 2.1. Линолеум коммерческий антискользящий (в помещениях персонала и служебных помещениях)
1 | Устройство гидроизоляции примыкания пола и перегородки | м2 | 59.88
| Пленка полиэтиленовая 200 мкм, ГОСТ 10354-82 | м2 | 68.862
2 | Устройство звукоизоляции из подложки | м2 | 103.3
| Звукоизолирующая подложка вспененная Полифом Вибро 8 мм 1,2х10 м | м2 | 105.366 | в т.ч 13,95м2 для заведения на стену
3 | Устройство цементно-песчаной стяжки толщиной 86 мм армированной фиброволокном | м3 | 7.6841
| Цементно-песчаная стяжка марки М200 | м3 | 7.7994
| Фиброволокно SikaFiber PPM-12 | кг | 6.9157
4 | Устройство наливного пола толщиной до 3 мм | м2 | 89.35
| Наливной пол Ceresit CN 173 | кг | 428.88
5 | Устройство линолеума | м2 | 89.35
| Линолеум коммерческий антискользящий Tarkett iQ Zenith 703 (класс износостойкости - 34/43, класс пожарной безопасности - КМ2) | м2 | 91.137
| Клеевой раствор для линолеума Axton универсальный клей-фиксатор | кг | 17.87
Тип 3.1. Пол антистатический (Тех. помещение ЭС/СС)
1 | Устройство стяжки из керамзитобетона 150 мм | м3 | 2.6535
| Керамзитобетон марки 150 фракции 10-20 мм по ГОСТ 25820-2021 | м3 | 2.69
2 | Устройство бетонной стяжки толщиной 96 мм армированной фиброволокном | м3 | 1.6982
| Бетон класса В25 по ГОСТ 26633-2015 | м3 | 1.7237
| Фиброволокно SikaFiber PPM-12 | кг | 1.5284
3 | Устройство эпоксидной грунтовки за два раза | м2 | 17.69
| Эпоксидная грунтовка LEVL Coat 101 | кг | 5.307
| Кварцевый песок фр. 0,1-0,3 мм | кг | 5.307
4 | Шпаклевание мелких неровностей цементного основания | м2 | 17.69
| Эпоксидная грунтовка LEVL Coat 101 | кг | 8.845
| Кварцевый песок фр. 0,1-0,3 мм | кг | 8.845
5 | Устройство наливного пола толщиной до 4 мм | м2 | 17.69
| Наливной пол эпоксидный двухкомпонентный. Состав LEVL Coat 303 | кг | 118.8768
| Кварцевый песок фр. 0,3-0,9 мм | кг | 70.76
Тип 3.3. Наливной пол помещения приема пищи, узла ввода ВК
1 | Установка закладных деталей для ЛН-1 | т | 0.019316 | Обрамление приямка ТС по периметру | лист 22 |  | 4.39 | 4.4 | 19.316
| Арматура Ø8 А500С L=160 шаг 250 мм, ГОСТ 34028-2016 | м.п | 2.56 | 16 шт по 0,16м.
| Уголок 56х36х5 ГОСТ 8510-86 С245 ГК ГОСТ 27772-2021 L=740 | м.п | 1.48 | 2 шт по 0,74м
| Уголок 56х36х5 ГОСТ 8510-86 С245 ГК ГОСТ 27772-2021 L=1200 | м.п | 2.4 | 2 шт по 1,2м
2 | Установка закладных деталей для ЛН-2 | т | 0.016362 | Обрамление приямка ВК по периметру | лист 22
| Уголок 70х45х6 ГОСТ 8510-86 С245 ГК ГОСТ 27772-2021 L=1000 | м.п | 4 | Крепить к монолитной плите пола на распорные анкера Hilti HSA М6х85 с шагом 300 мм, 4шт по 1м. |  |  | 4.4 | 3.46 | 15.224
3 | Устройство звукоизоляции из подложки | м2 | 16.48 | с учетом заведения материала на стены 16,48+1,37=14,96 м2
| Звукоизолирующая подложка Шуманет-100Комби, толщ.5 мм | м2 | 16.8096
4 | Устройство бетонной стяжки толщиной от 75 до 91 мм армированной фиброволокном | м3 | 1.3678 |  |  |  | 166
| Бетон класса В25 по ГОСТ 26633-2015 | м3 | 1.3884 |  |  |  | 83
| Фиброволокно SikaFiber PPM-12 | кг | 1.2311
5 | Устройство эпоксидной грунтовки за два раза | м2 | 13.59
| Эпоксидная грунтовка LEVL Coat 101 | кг | 4.077
| Кварцевый песок фр. 0,1-0,3 мм | кг | 4.077
6 | Шпаклевание мелких неровностей цементного основания | м2 | 13.59
| Эпоксидная грунтовка LEVL Coat 101 | кг | 6.795
| Кварцевый песок фр. 0,1-0,3 мм | кг | 6.795
7 | Устройство наливного пола толщиной до 4 мм | м2 | 13.59
| Наливной пол эпоксидный двухкомпонентный. Состав LEVL Coat 303 | кг | 91.3248
| Кварцевый песок фр. 0,3-0,9 мм | кг | 54.36 |  | 212.69
Тип 7.1. Отделка крылец
1 | Устройство покрытий из плит керамогранитных размером: 30х30 см | м2 | 6.92 | Отделка крылец, в том числе боковых поверхностей
| Клей для керамогранита Сeresit СМ17 | кг | 27.68
| Плитка керамогранитная антискользящая (коэффициент трения не менее 0,4), толщ.10 мм | м2 | 7.0584 | Керамогранитная плитка Estima 300x300x10 или аналог
2 | Установка ступеней отдельных: гладких по готовому основанию | п. м | 2.8
| Клей для керамогранита Сeresit СМ17 | кг | 1.512
| Ступень фронтальная с капиносом из керамогранита 1400х135х30 мм | шт | 2
Грязезащитные решетки
1 | Установка металлических решеток приямков (прим.) | т | 0.127 | Вес 22 кг/м2 |  | м2 | кг/м2 | кол | итого
| Грязезащитная решетка СИТИ РЕЗИНА+СКРЕБОК 1200х800 высотой 23 мм | шт | 6 | STANDARTPARK арт. 01101.1208 |  | 0.96 | 22 | 6 | 126.72
2 | Обрамление приямков под грязезащитные решетки тавром алюминиевым | мп | 14 |  | 16.8
| Тавр алюминиевый 30х20х1,5 мм, L=1000 мм по ГОСТ 22233-2018 | шт | 14 | Производитель ПилотПро или аналог
3 | Обрамление приямков под грязезащитные решетки порогом алюминиевым | мп | 14.4
| Порог алюминиевый угловой наружный 37,5х23х1800 мм без покрытия с резиновой вставкой | шт | 8 | Производитель ПилотПро или аналог
| Дюбель-гвоздь 6x40, потайная манжета | шт | 76
Устройство напольных люков и решеток приямков
1 | Установка люка напольного 1100х1100мм | шт | 1 | Люк доступа в приямок ВК (1000х1000 мм)
| Люк напольный алюминиевый Хаммер Макс 1100х1100мм, ТУ 5274-001-71298931-2010 ООО "ПФ Хаммер" | шт | 1
2 | Устройство напольного решетчатого настила 740х1200 мм | шт | 1 | Решетка приямка ТС (1100х640 мм)
| Сварной решетчатый настил SP (габаритами 740х1200 мм) с поперечным прутком квадратного сечения, шаг 50х50мм,STANDARTPARK (Gratepark) | шт | 1
Раздел 1.4 Заполнение проемов (двери)
Заполнение внутренних дверных проемов
1 | Установка блоков в внутренних дверных проемах | шт | 19
| Дверь ДВК-1, ДМ 1 Рп 21х8 Г ПрБ Мд2 (материалы полотна, рамы, обналичик - МДФ, петли карточные, ручка нажимная) | шт | 1 | ГОСТ 475-2016, открывание правое, проем под дверь 2100х800. Порог-декоративная алюминиевая стыковочная планка для напольных покрытий | 1.68 |  | 35.28
| Дверь ДВК-1.1л, ДС 1 Рл 21х8 Г ПрБ Мд2 (материалы полотна, рамы, обналичик - МДФ, доводчик-рычажный, петли карточные, замок сантехнический, ручка нажимная) | шт | 2 | ГОСТ 475-2016, открывание левое, проем под дверь 2100х800. Порог-декоративная алюминиевая стыковочная планка для напольных покрытий. Дверь влагостойкая | 5.04
| Дверь ДВК-1л, ДС 1 Рл 21х8 Г ПрБ Мд2 (материалы полотна, рамы, обналичик - МДФ, петли карточные, замок сантехнический, ручка нажимная) | шт | 2 | ГОСТ 475-2016, открывание левое, проем под дверь 2100х800. Порог-декоративная алюминиевая стыковочная планка для напольных покрытий. Дверь влагостойкая | 10.5
| Дверь ДВК-2.1, ДМ 1 Рп 21х10 Г ПрБ Мд2 (материалы полотна, рамы, обналичик - МДФ, доводчик-рычажный, петли карточные, ручка нажимная) | шт | 1 | ГОСТ 475-2016, открывание правое, проем под дверь 2100х1000 Порог-декоративная алюминиевая стыковочная планка для напольных покрытий. | 2.31
| Дверь ДВК-3.1.С, ДМ 1 Рп 21х11 Г ПрБ Мд2 (материалы полотна, рамы, обналичик - МДФ, доводчик рычажной, петли карточные, Цилиндровый замок 3-го класс по ГОСТ5089-2011, ручка нажимная) | шт | 1 | ГОСТ 475-2016, открывание правое, проем под дверь 2100х1100. Порог-декоративная алюминиевая стыковочная планка для напольных покрытий. Подключение к СКУД | 2.31
| Дверь ДВК-3.1л.С, ДМ 1 Рл 21х11 Г ПрБ Мд2 (материалы полотна, рамы, обналичик - МДФ, доводчик рычажной, петли карточные, замок цилиндровый 3-го класса по ГОСТ 5089-2011, ручка нажимная) | шт | 3 | ГОСТ 475-2016, открывание левое, проем под дверь 2100х1100. Порог-декоративная алюминиевая стыковочная планка для напольных покрытий. Подключение к СКУД | 2.31
| Дверь ДВК-4.1л, ДМ 2 Рл 21х11 Г ПрБ Мд2 (материалы полотна, рамы, обналичик - МДФ, Рычажный доводчик на каждом полотне, с координатором закрывания, петли карточные, ручка нажимная) | шт | 1 | ГОСТ 475-2016, открывание левое, Основная створка 900 мм левая, проем под дверь 2100х1400. Порог-декоративная алюминиевая стыковочная планка для напольных покрытий. | 2.31
| Дверь ДВК-5.1л, ДМ 2 Рл 21х11 Г ПрБ Мд2 (материалы полотна, рамы, обналичик - МДФ, рычажный доводчик на каждом полотне с координатором закрывания, петли карточные, ручка нажимная) | шт | 1 | ГОСТ 475-2016, открывание левое, проем под дверь 2300х1400. Основная створка 900мм левая. Порог-декоративная алюминиевая стыковочная планка для напольных покрытий. | 2.94
| Дверь ДВС-4.1.С, ДСВ, В, Оп, Пр, Брг, Н,М2, О (материалы полотна, рамы-сталь с порошковой окраской, откосы-штукатурка, отделка по типу стен, рычажный доводчик, 2 цилиндровых замка, не ниже 3 класса устойчивости к взлому по ГОСТ 5089-2011 или "В" по ГОСТ Р 51053-2012, петли приварные, ручка нажимная) | шт | 2 | ГОСТ 31173-2016, открывание правое, проем под дверь 2100х1100. 2 класс устойчивости ко взлому по ГОСТ Р 51072-2005, 3 класс защиты. Подключение к СКУД. Порог-декоративная алюминиевая стыковочная планка для напольных покрытий. | 2.94
| Дверь ДВС-4.1л.С, ДСВ, В, Оп, Л,Брг, Н,М2, О (материалы полотна, рамы-сталь с порошковой окраской, откосы-штукатурка, отделка по типу стен, рычажный доводчик, 2 цилиндровых замка, не ниже 3 класса устойчивости к взлому по ГОСТ 5089-2011 или "В" по ГОСТ Р 51053-2012, петли приварные, ручка нажимная) | шт | 1 | ГОСТ 31173-2016, открывание левое, проем под дверь 2100х1100. 2 класс устойчивости ко взлому по ГОСТ Р 51072-2005, 3 класс защиты. Подключение к СКУД. Порог-декоративная алюминиевая стыковочная планка для напольных покрытий. | 2.94
| Дверь ДВС-2, ДСВ, В, Оп, Пр, Брг, Н,М2, О (материалы полотна, рамы-МДФ, откосы-МДФ, петли карточные, ручка нажимная) | шт | 1 | ГОСТ 31173-2016, открывание левое, проем под дверь 2100х1100. Порог-декоративная алюминиевая стыковочная планка для напольных покрытий. | 2.94
| Дверь ДВС-2.1.С, ДСВ, В, Оп, Пр, Прг, Вн, М2, О (материалы полотна, рамы-сталь с порошковой окраской, откосы-штукатурка, отделка по типу стен, рычажный доводчик, цилиндровый замок 3-го класс по ГОСТ 5089-2011, петли приварные, ручка нажимная) | шт | 1 | ГОСТ 31173-2016, открывание правое, проем под дверь 2100х1100. Комплектно 3 болта для выполнения заземления (на дверном полотне - 1шт и на коробке - 2 шт.) на h=400 мм от ч.п. Подключение к СКУД. Порог-Стальной, h=40мм | 2.94
| Дверь ДВС-3.1.С, ДСВ, В, Оп,Пр,Брг, Н,М2, О (материалы полотна, рамы-сталь с порошковой окраской, откосы-штукатурка, отделка по типу стен, рычажный доводчик, цилиндровый замок 3-го класс по ГОСТ 5089-2011, петли приварные, ручка нажимная) | шт | 1 | ГОСТ 31173-2016, открывание правое, проем под дверь 2100х1100. Комплектно 3 болта для выполнения заземления (на дверном полотне - 1шт и на коробке - 2 шт.) на h=400 мм от ч.п. Подключение к СКУД. Порог-Стальной, h=40мм | 2.94
| Дверь ДВП-3.1.С, ДПС 01 2300-1100 пр EI 30 (материалы полотна, рамы-сталь с порошковой окраской, откосы-штукатурка, отделка по типу стен, рычажный доводчик, цилиндровый замок 3-го класс по ГОСТ 5089-2011, петли приварные, ручка нажимная) | шт | 1 | ГОСТ 31173-2016, открывание правое, проем под дверь 2300х1100. Комплектно 3 болта для выполнения заземления (на дверном полотне - 1шт и на коробке - 2 шт.) на h=500 мм от ч.п. Подключение к СКУД. Порог-Стальной, h=40мм. Предел огнестойкости-EI 30. | 2.94
Заполнение наружних дверных проемов
1 | Установка блоков в наружних дверных проемах | шт | 2
| Дверь ДНС-2.1л.С Д (СН, А, Дп, Л, Прг, Н,М2, О) (материалы полотна, рамы - Сталь с порошковой окраской, порог - стальной, h=40мм, петли приварные, замок - цилиндровый 3-го класс по ГОСТ5089-2011, ручка нажимная, откосы - металл) | шт | 2 | ГОСТ31173-2016, Открывание левое, проем под дверь 2300х1400. Дверь утепленная, с уплотнением в притворах, RAL 7035, Основная створка 900 мм левая.
2 | Установка фасонных элементов наружных дверей | м.п | 24
| Профиль из оцинкованной стали толщиной 0,5 мм с полимерным покрытием RAL7044, шириной 145 мм | м.п | 12 | ГОСТ 34180-2017. Внутренее обрамление дверных проемов
| Профиль из оцинкованной стали толщиной 0,5 мм с полимерным покрытием RAL7044, шириной 182мм | м.п | 2.8 | ГОСТ 34180-2017. Наружное верхнее обрамление дверных проемов
| Профиль из оцинкованной стали толщиной 0,5 мм с полимерным покрытием RAL7044, шириной 190 мм | м.п | 9.2 | ГОСТ 34180-2017. Наружное боковое обрамление дверных проемов
Заполнение оконных проемов
1 | Установка блоков во внутренних оконных проемах | шт | 1
| Оконный блок защитный (860х1000(h)мм) с заполнением ударопрочным стеклом, с передаточным кассовым лотком 330х550х100 (ШхДхВ)мм (откосы-штукатурка, отделка по типу стен). | шт | 1 | ООО "МТМ-ПРО" 1000х900. Подоконная доска ПВХ, 900х300 мм, RAL 9003 (со стороны пом. 1-48.2). Цвет профиля - RAL 9003. Оконный блок на высоте 1000мм от ур.ч.п., лоток на высоте 800 мм от ур.ч.п.
2 | Установка блоков в наружных оконных проемах | шт | 13
| Оконный блок из алюминиевых комбинированных профилей с однокамерным стеклопакетом: 6 LartaPro HS Neutral 51/28 HT зак – 18Ar – 44.2 ExtraClear with Acoustic PVB ОАК СПО 1960-1160 ПО П (откосы-Фасонный элемент стеновой сэндвич-панели, Отлив из оцинкованной стали толщиной 0,7мм с полимерным покрытием 1200х160 мм, RAL 7044). | шт | 11 | ГОСТ 21519-2003 1900х1200. Подоконная доска ПВХ, 1200х150х20 мм, RAL 9003. Цвет профиля - RAL 7016.
| Оконный блок из алюминиевых комбинированных профилей с однокамерным стеклопакетом: 6 LartaPro HS Neutral 51/28 HT зак – 18Ar – 44.2 ExtraClear with Acoustic PVB ОАК СПО 1960-1160 (откосы-Фасонный элемент стеновой сэндвич-панели, Отлив из оцинкованной стали толщиной 0,7мм с полимерным покрытием 1200х160 мм, RAL 7044). | шт | 2 | ГОСТ 21519-2003 1900х1200. Подоконная доска ПВХ, 1200х150х20 мм, RAL 9003. Цвет профиля - RAL 7016. Глухое.
3 | Установка фасонных элементов наружных окон | м.п | 161.2
| Профиль из оцинкованной стали толщиной 0,5 мм с полимерным покрытием RAL7044, шириной 145 мм | м.п | 80.6 | ГОСТ 34180-2017. Внутренее обрамление оконных проемов
| Профиль из оцинкованной стали толщиной 0,5 мм с полимерным покрытием RAL7044, шириной 190 мм | м.п | 65 | ГОСТ 34180-2017. Наружное обрамление оконных проемов (нижнее и боковое)
| Профиль из оцинкованной стали толщиной 0,5 мм с полимерным покрытием RAL7044, шириной 182 мм | м.п | 15.6 | ГОСТ 34180-2017. Наружное обрамление оконных проемов (верхнее)
Заполнение внутренних проемов металлическими решетками
1 | Установка металлических решеток во внутренних проемах | шт | 4
| Металлическая открывающаяся решетка "РОС-3 Специальная" из круглой стали d=8 мм (размер ячеек - 100х100 мм), RAL 7016 1290х2000(h) | шт | 3 | ООО "МТМ ПРО"
| Металлическая открывающаяся решетка "РОС-3 Специальная" из круглой стали d=8 мм (размер ячеек - 100х100 мм), RAL 7016 1000х1000(h) | шт | 1 | ООО "МТМ ПРО"
Заполнение внутренних проемов ревизионными лючками
1 | Установка ревизионных лючков в зашивках | шт | 2
| Люк ревизионный настенный правого открывания 400х500(h)мм, металлический с замком | шт | 1
| Люк ревизионный настенный левого открывания 300х300(h)мм, металлический с замком | шт | 1
Раздел 1.5 Устройство потолков
Тип 1. Подвесной потолок
1 | Устройство потолков: плитно-ячеистых по каркасу из оцинкованного профиля | м2 | 167.57
| Подвесной потолок на видимой подсистеме из оцинкованной стали Armstrong Javelin с заполнением минераловолокнистыми плитами Armstrong Retail (кромка Board, прямая) размером 600x600x12мм | м2 | 172.5971
Тип 2. Подвесной реечный потолок
1 | Устройство потолков: реечных алюминиевых | м2 | 13.84
| Реечный подвесной потолок Албес закрытого типа (S-дизайн) A150AS, размер рейки 150x13 (bxh), размер вставки 25x13 (bxh), гребенка BTS, материал - анодированный алюминий с порошковой окраской (RAL 9003) | м2 | 13.84
| Раздел 1.6 Устройство плинтусов | [9 empty] | 381 | Анализ АТ №353 п.128 | Рейка A150AS белая матовая А903rus01 3,0м (в упак 30шт) | шт |  | 100 | 377.3 | 377.3 | 37730 | 37730 | 0 | 0 | 0 | 0 | 37730
| П1 | [9 empty] | 382 | Анализ АТ №353 п.128 | Рейка A25AS белая матовая А903rus01 3,0м (в упак 48шт) | шт |  | 96 | 144.54 | 144.54 | 13875.84 | 13875.84 | 0 | 0 | 0 | 0 | 13875.84
1 | Устройство плинтусов из плиток керамических | п. м | 88.96 | [7 empty] | 383 | Анализ АТ №353 п.128 | ГРЕБЕНКА BTS для S-дизайна 4,0м (в упак. 20 шт) | шт |  | 12 | 305.38 | 305.38 | 3664.56 | 3664.56 | 0 | 0 | 0 | 0 | 3664.56
| Клей для керамогранита Сeresit СМ17 | кг | 35.9398 | [7 empty] | 384 | Анализ АТ №353 п.128 | Уголок РПП-18 белый матовый А903rus, L=3.00м (алюм.). | шт |  | 14 | 185.62 | 185.62 | 2598.68 | 2598.68 | 0 | 0 | 0 | 0 | 2598.68
| Плитка керамогранитная антискользящая (коэффициент трения не менее 0,4), толщ.10 мм | м2 | 8.985 | Керамогранитная плитка Estima 300x300x10 или аналог
П2
1 | Устройство плинтусов поливинилхлоридных | п. м | 90.67
| Плинтус ПВХ 85х21х2200 мм | п. м | 92.4 | DECONIKA Д-П85 (85х21х2200 мм), цвет белый
| Угол внутренний для плинтуса ПВХ 85х21х2200 мм | шт | 136.5 | DECONIKA, цвет белый
| Угол наружний для плинтуса ПВХ 85х21х2200 мм | шт | 136.5 | DECONIKA, цвет белый
| Соединитель для плинтуса ПВХ 85х21х2200 мм | шт | 136.5 | DECONIKA, цвет белый
| Торцевая пара для плинтуса ПВХ 85х21х2200 мм | шт | 136.5 | DECONIKA, цвет белый
| Дюбель-гвоздь 6x40, грибовидный бортик | шт | 182 |  | 182
П4
1 | Устройство эпоксидной грунтовки за два раза | м2 | 12.978 | Длина - 43,26 мп
| Эпоксидная грунтовка LEVL Coat 101 | кг | 3.8934
2 | Шпаклевание мелких неровностей цементного основания | м2 | 12.978
| Эпоксидная грунтовка LEVL Coat 101 | кг | 6.489
3 | Устройство покрытия вертикальной поверхности плинтуса составом на эпоксидной смоле толщиной до 4 мм | м2 | 12.978
| Наливной пол эпоксидный двухкомпонентный. Состав LEVL Coat 303 | кг | 87.2122
Раздел 1.7 Монтаж фасадных систем и элементов отделки.
ФС-1
1 | Устройство фасадов из сендвич панелей: | м2 | 274.21 | Крепление сэндвич-панелей к ригелям стального каркаса выполнять по "Техническому каталогу узлов трехслойных сэнвдич-панелей. Часть 1", Kingspan (см. Узел 47 "Узел крепления сэндвич-панелей на цоколе для сейсмически опасных районов")
| Сендвич панель ТСП-Z-100-1200-В-Г-MB (ПЭ-RAL7044-05/ПЭ-RAL9003-05) -1-й класс ГОСТ 32603-2021 | м2 | 274.21 | включая крепежные элементы
Ц-1
1 | Штукатурка по метал. сетке без устройства каркаса - 30 мм | м2 | 24.02 | Отделка цоколя
| Штукатурка цементно-песчаная М50, F50 | кг | 408.34 | Расход 17кг на 1м2
| Металл.сетка 4C 4B500C/4В500C-50 ГОСТ 23279-2012 | м2 | 25.94
2 | Устройство покрытий из плитки керамогранитной-15 мм | м2 | 24.02
| Клей для керамогранита Сeresit СМ17 | кг | 96.08
| Плитка керамогранитная RAL 7024 | м2 | 24.5004 | Керамогранитная плитка Estima или аналог
Ц-1.1
1 | Устройство теплоизоляции из экструдированного (экструзионный) полистирола - 50 мм | м2 | 24.44 | Утепление цоколя выше отм. 0,000
| Экструдированный ППС Рапэкс XPS 2-50мм | м2 | 24.9288
| Дюбель-гвозди пластиковые распорные | шт | 122.2
Ц-1.2
1 | Устройство теплоизоляцонного покрытия цоколя | м2 | 61.89 | Утепление цоколя с заведением ниже отм. 0,000 до -0,450.
| Профилированная мембрана PLANTER | м2 | 71.1735
| Лента полипропиленовая с акрилатным клеевым слоем для герметизации и скрепления нахлестов полимерных рулонных материалов, ширина 50 мм | м | 252.28
| Экструдированный ППС Рапэкс XPS 2-50мм | м2 | 63.1278
| Дюбель-гвозди пластиковые распорные | шт | 309.45
Ц-1.3
1 | Устройство доутепления цоколя верхней части | м2 | 18.1 | Доутепление цоколя вверхней части |  | заделка
| Минеральная вата ТЕХНОЛАЙТ ЭКСТРА - 50 мм | м2 | 18.1
Монтаж фасонных элементов наружных
| Профиль из оцинкованной стали толщиной 0,5 мм с полимерным покрытием RAL7044, шириной 260 мм, ГОСТ 34180-2017 | м.п | 17.6 | Угловой элемент |  | 54.892 | 216.2745
| Профиль из оцинкованной стали толщиной 0,5 мм с полимерным покрытием RAL7044, шириной 295 мм, ГОСТ 34180-2017 | м.п | 69.55 | Отлив цоколя
| Профиль из оцинкованной стали толщиной 0,5 мм с полимерным покрытием RAL7044, шириной 320 мм, ГОСТ 34180-2017 | м.п | 68.02 | Отлив цоколя
Устройство кровли АПС-2 (1322-Эт2-16.2-АР изм.2)
| Раздел 1.8. Устройство парапета |  |  |  | 64.5 | периметр | 59.68
1 | Монтаж сэндвич-панелей парапета | м2 | 64.5 |  | 65.4675 | 60.5752
| Сендвич панель ТСП-Z-50-1200-Г-Г-MB (ПЭ-RAL9003-05/ПЭ-RAL9003-05) 1-й класс ГОСТ 32603-2021 | м2 | 64.5 | Панели 50х1200х875 - 50 шт; Панели 50х1200х140 - 50 шт Ruspan или аналог | 64.5 | 67.725 | 50 | 8.4 |  | 76.125
| Саморез для сэндвич-панелей HARPOON HSP3-R-S19 5,5/6,3х85 или аналог | шт | 258 | Толщина сверления - 1,5-5 мм | 258 |  | 150 |  |  | 429 | 4 | EJOT JT2-D-6H-6.3/5.5X 82 V19
| Лента самоклеящаяся уплотнительная для сэндвич-панелей из пенополиэтилена (LSPP), 3x30 мм (30 м) | мп | 284 |  | 284 |  | 120
2 | Заполнение зазора между сэндвич-панелей утеплителем (минеральной ватой) | м3 | 0.065 |  | 0.0645
| Плиты из каменной ваты Технолайт Экстра Технониколь, 50мм | м3 | 0.065
3 | Монтаж фасонных элементов (костыль К-1) в составе: | шт | 115 | шаг 600 мм | 107.5
| Прокат 01-4х40х100-Б-НО-Ц275-Н-ПР-ГОСТ 14918-2020 | шт | 230 |  | мм | мм | м2
| Прокат 01-4х40х485-Б-НО-Ц275-Н-ПР-ГОСТ 14918-2020 | шт | 115 |  | 485 | 40 | 0.0194
4 | Монтаж фасонных элементов (фартук Ф-1) | м2 | 40.22 | Длина - 68,76 мп
| Профиль из оцинкованной стали толщиной 0,7мм с полимерным покрытием RAL 7044 шириной 585 мм, ГОСТ 14918-2020 | м2 | 42.09 | Длина элемента 3 м. Количество - 15 шт | 610 | 23
| Вытяжная заклепка 4,8x12 мм, алюминий-сталь, RAL 7044 | шт | 88
| Саморез кровельный сверлоконечный 4,8х29 (RAL 7044, шайба с прокладкой) | шт | 88
5 | Устройство плоских кровель из ПВХ мембран методом свободной укладки (укладка мембраны на парапет с выпуском 200мм на кровлю) | м2 | 44.82 | ТН-Кровля Гарант Плюс. Узел У.3.9-2020.07 ТН-КРОВЛЯ. Длина периметра 69,2 м | 69.2 | периметр
| Кровельная полимерная мембрана на основе высококачественного пластифицированного поливинилхлорида (ПВХ) Logicroof V-RP-1,5 | м2 | 51.54
6 | Монтаж прижимной алюминиевая рейки Технониколь | мп | 69.2 | ТН-Кровля Гарант Плюс. Узел У.3.9-2020.07 ТН-КРОВЛЯ
| Рейка прижимная алюминиевая ТехноНИКОЛЬ 2000х25х3,0 мм | мп | 74
| Саморез сверлоконечный ТехноНИКОЛЬ 5,5х35 | шт | 346 | Расход 5 шт/мп
7 | Герметизация примыканий прижимной алюминиевой рейки к парапету | мп | 69.2
| Герметик ТЕХНОНИКОЛЬ ПУ MASTER, 600 мл | шт | 12 |  | 6920 | 12 | 1 мл=1 см3
Раздел 1.9. Устройство кровли К1
1 | Заполнение гофр профлиста Н75-750-0,8 минеральной ватой по периметру кровли вдоль парапета | м3 | 1.21 | Работы по монтажу профлиста Н75-750-0,8 учтены в 1322-Эт2-16.2-КМ | 69.2 | периметр |  | Узел У.3.9-2020.07 ТН-КРОВЛЯ
| Плиты из каменной ваты Технолайт Экстра Технониколь, 70мм | м3 | 1.2342
2 | Монтажу уголка 100х200 из оцинкованной стали толщиной 0,7мм с покрытием ПВХ (примыкание к парапету) (поз.1) | м2 | 20.76 | Общая длина уголка - 69,2 мп | 69.2
| Лента-Ц-100+ПЭ/ПЭ - 25/25-II-1-Г-RAL9003/RAL9003-0.7х300-БТ-220-[1]-ГОСТ 34180-2017 | м2 | 21.798 | Коэффициент запаса 1,05
| Саморез сверлоконечный оцинкованный (с прессшайбой) 4,2х25 | шт | 1038 | Расход 15 шт/мп | 1038
3 | Устройство пароизоляции | м2 | 295 |  | 293.78 | 273.02 | площадь
| Пароизоляция типа Паробарьер СА 500 | м2 | 295 |  |  | 69.2 | периметр
4 | Устройство сборной стяжки из цементно-стружечных плит ЦСП-1 | м2 | 273.02 | ТН-Кровля Гарант Плюс
| Цементно-стружечные плиты ЦСП-1 толщиной 10мм | м2 | 300 | Количество плит ЦСП-1 3200х1250 - 75 шт | 300.322 | 4 | 75.0805 | 1.0988
5 | Утепление покрытий плитами из вспененного полиизоцианурата (PIR) (основной слой утеплителя) | м2 | 240 | ТН-Кровля Гарант Плюс. Общий объем основного слоя - 27,3 м3 | 24
| Плиты теплоизоляционные LOGICPIR PROF Ф/Ф 100мм | м2 | 247.2 | Коэффициент запаса 1,03 |  |  | 1.03
6 | Утепление покрытий плитами из вспененного полиизоцианурата (PIR) (слой основ. уклона и контруклона) | м2 | 244.61 | ТН-Кровля Гарант Плюс. Общий объем всех уклонов - 19,48 м3 |  | расчет | http://nav.tn.ru/users/home/calculations/8531/
| Плиты теплоизоляционные клиновидные (PIR) LOGICPIR СХ/СХ SLOPE (1.7 % элемент A) | м2 | 119.52 |  | 2.3904 | 2.3904
| Плиты теплоизоляционные клиновидные (PIR) LOGICPIR СХ/СХ SLOPE (1.7 % элемент B) | м2 | 119.52 |  | 4.7808 | 4.7808
| Плиты теплоизоляционные клиновидные (PIR) LOGICPIR СХ/СХ SLOPE (элемент C 40мм) | м2 | 128.16 |  | 5.1264 | 5.1264
| Плиты теплоизоляционные клиновидные (PIR) LOGICPIR СХ/СХ SLOPE (3.4 % элемент J) | м2 | 93.6 |  | 2.808 | 2.808
| Телескопический крепеж ТехноНИКОЛЬ, 80 мм | шт | 88.2 | Коэффициент запаса 1,05
| Телескопический крепеж ТехноНИКОЛЬ, 100 мм | шт | 385.35 | Коэффициент запаса 1,05
| Телескопический крепеж ТехноНИКОЛЬ, 120 мм | шт | 471.975 | Коэффициент запаса 1,05
| Телескопический крепеж ТехноНИКОЛЬ, 130 мм | шт | 121.8 | Коэффициент запаса 1,05
| Телескопический крепеж ТехноНИКОЛЬ, 140 мм | шт | 512.4 | Коэффициент запаса 1,05
| Телескопический крепеж ТехноНИКОЛЬ, 150 мм | шт | 261.45 | Коэффициент запаса 1,05
| Саморез сверлоконечный ТехноНИКОЛЬ 4,8х 100 мм | шт | 1509.9 | Коэффициент запаса 1,05
| Саморез сверлоконечный ТехноНИКОЛЬ 4,8х 120 мм | шт | 347.55 | Коэффициент запаса 1,05
7 | Устройство плоских кровель из ПВХ мембран методом свободной укладки | м2 | 268 | ТН-Кровля Гарант Плюс. Узел У.3.9-2020.07 ТН-КРОВЛЯ
| Кровельная полимерная мембрана на основе высококачественного пластифицированного поливинилхлорида (ПВХ) Logicroof V-RP-1,5 | м2 | 308.2
8 | Монтаж прижимной алюминиевая рейки Технониколь | мп | 77.3 | ТН-Кровля Гарант Плюс. Узел У.3.9-2020.07 ТН-КРОВЛЯ |  |  | 875 | высота парапета от уровня профлиста
| Рейка прижимная алюминиевая ТехноНИКОЛЬ 2000х25х3,0 мм | мп | 82
| Саморез сверлоконечный ТехноНИКОЛЬ 5,5х35 | шт | 387 | Расход 5 шт/мп
9 | Устройство пешеходной дорожки кровли К1 | м2 | 32.54 |  | 21.63
| Экструзионная пешеходная дорожка LOGICROOF WalkWay Puzzle (Россия) Технониколь | м2 | 32.76 | Размер дорожки 600х600х9,4 | 61 | 0.36 | 21.96
10 | Устройство настила К-4 из геотекстиля под опоры для прокладки кабельных контсрукций на кровле | м2 | 3.5
| Геотекстиль иглопробивной термообработанный 300 г/м² Технониколь | м2 | 3.85
11 | Заполнение гофр профлиста Н75-750-0,8 минеральной ватой в местах установки водоприемных воронок | м3 | 0.06
| Плиты из каменной ваты Технолайт Экстра Технониколь, 70мм | м3 | 0.06
12 | Монтажу листа из оцинкованной стали толщиной 0,7мм с покрытием ПВХ (поз.4) | м2 | 2.11
| Прокат 01-0,7х650х650-Б-НО-Ц275-Н-ПР-ГОСТ 14918-2020 | м2 | 2.11
| Саморез сверлоконечный оцинкованный (с прессшайбой) 4,2х25 | шт | 40
13 | Устройство плоских кровель из ПВХ мембран методом свободной укладки (укладка фартука из мембраны для воронки) | м2 | 0.5
| Кровельная полимерная мембрана на основе высококачественного пластифицированного поливинилхлорида (ПВХ) Logicroof V-RP-1,5 | м2 | 0.5
14 | Герметизация примыканий ендовы водоприемных воронок | мп | 1.88
| Герметик ТЕХНОНИКОЛЬ ПУ MASTER, 600 мл | шт | 1 |  | 188 | 1 | 1 мл=1 см3
15 | Заполнение гофр профлиста Н75-750-0,8 минеральной ватой в местах прохода коммуникаций через кровлю | м3 | 0.25
| Плиты из каменной ваты Технолайт Экстра Технониколь, 70мм | м3 | 0.25
16 | Монтажу листа из оцинкованной стали толщиной 0,7мм с покрытием ПВХ (поз.2, 3, 5) | м2 | 3.15
| Прокат 01-0,7х600х600-Б-НО-Ц275-Н-ПР-ГОСТ 14918-2020 | м2 | 0.72
| Прокат 01-0,7х700х700-Б-НО-Ц275-Н-ПР-ГОСТ 14918-2020 | м2 | 0.98
| Прокат 01-0,7х850х850-Б-НО-Ц275-Н-ПР-ГОСТ 14918-2020 | м2 | 1.45
| Саморез сверлоконечный оцинкованный (с прессшайбой) 4,2х25 | шт | 48
Раздел 1.10 Устройство козырька СК-1
1 | Монтаж козырька СК-1 | шт | 2 |  | 4.39
| Козырек из прозрачного стекла триплекс (10+10 мм) на металлических тягах ПерилаГлавСнаб 2000х1400мм. | шт | 2 | в т.ч крепеж
| Ведущий специалист ИТД |  |  | Ружило Д.Ю.
| Руководитель департамента строительного производства |  |  | Легкоконец И.Г.
Сводная таблица материалов
№ п/п | Наименование работ и материалов | Ед. изм. | Кол-во | Примечание
Раздел 1.1 Устройство стен и перегородок
| Акриловый герметик (туба 310 куб.см) | шт | 110
| Арматура Ø12 А240 ГОСТ 34028-2016 L=100 | т | 0
| Арматура Ø8 А240 ГОСТ 34028-2016 L=650 | т | 0
| Арматура Ø8 А500С ГОСТ 34028-2016 | т | 0
| Виброакустический герметик Вибросил (туба 290 куб.см) | шт | 70
| Газобетонный блок 600х300х150, D800, не ниже В2,5, не менее F50 по ГОСТ 31359-2007 | шт | 0
| Гибкая связь Bever MV 300/5 | т | 0
| Гипсовые вяжущие, марка Г-3 | м3 | 0.07
| Пакля по ГОСТ 10330-76 | кг | 6.32
| Дюбель-гвоздь LYT LK SP 5х50 | шт | 232
| Кирпич рядовой полнотелый керамический марки КР-р-по 250х120х65/1 НФ/100/2,0/50/ГОСТ 530-2012 | шт | 0
| Кирпич рядовой полнотелый керамический марки КР-р-по 288х138х65/1,3 НФ/100/2,0/50/ГОСТ 530-2012 | шт | 0
| КНАУФ-лист влагостойкий ГСП-H2 12,5 мм, 2500х1200 (тип кромки - ПЛУК (полукруглая и утоненная кромка)) | м2 | 12
| Лента бумажная армирующая Gyproc Marco | п. м | 480
| Лента бумажная армирующая КНАУФ-Курт 50 мм | п. м | 25
| Лента уплотнительная поризованная 50х3,2 КНАУФ-Дихтунгсбанд | м.п. | 39
| Лента уплотнительная поризованная Gyproc 95х3,2 | м.п. | 239
| Лист 4х60х80 (С245 по ГОСТ 27772-2015) | т | 0
| Минеральная вата ISOVER ЗвукоЗащита / ISOVER Акустик 100 мм | м3 | 20.55
| Минеральная вата КнауфИнсулейшн 50 мм | м3 | 1.67
| Перемычка 1ПБ 10-1 по ГОСТ 948-2016 (1030х120х65(h)) | шт | 0
| Перемычка 1ПБ 13-1 по ГОСТ 948-2016 (1290х120х65(h)) | шт | 0
| Перемычка 2ПБ 16-2 по ГОСТ 948-2016 (1550х120х140(h)) | шт | 0
| Перемычка 2ПБ 19-3 по ГОСТ 948-2016 (1940х120х140(h)) | шт | 0
| Перемычка 3ПБ 18-37 по ГОСТ 948-2016 (1810х120х220(h)) | шт | 0
| Перемычка 5ПБ 18-27 по ГОСТ 948-2016 (1810х250х220(h)) | шт | 0
| Пластина из оцинкованной стали толщиной 0,7 мм шириной 400 мм по ГОСТ 14918-2020 | п. м | 65
| Плита Gyproc Стронг 15мм, 3000х1200 (тип кромки - ПРО (утоненная кромка)) | м2 | 421.2
| Профиль направляющий КНАУФ-профиль ПН 50х40 - 4000 мм | п. м | 23
| Профиль направляющий Gyproc-УЛЬТРА ПН 100/37 - 6000 мм | п. м | 147
| Профиль стоечный Gyproc-УЛЬТРА ПС 100/40 - 4000 мм | п. м | 364
| Профиль стоечный КНАУФ-профиль ПС 50х50 - 4000 мм | п. м | 120
| Раствор кладочный, цементно-известковый, М75 | м3 | 3.7455
| Саморез с пресс-шайбой оцинкованный 4,2х19 (наконечник сверло) | шт | 325
| Сетка сварная 4C 4В500С/4В500С-100 15хL по ГОСТ 23279-2012 | т | 0.0215
| Сетка сварная 4C 4В500С/4В500С-100 26хL 25/30 по ГОСТ 23279-2012 | т | 0
| Сетка сварная 4C 8А500С-70/4В500С-100 260х3000 по ГОСТ 23279-2012 | т | 0
| Смесь сухая строительная кладочная G М50 по ГОСТ Р 58272-2018 ЕК 1000 BLOCK или аналог | кг | 0
| Траверса универсальная кнауф 600х300х24 | шт | 13
| Цементно-песчаный раствор М50 | м3 | 0.02
| Шпатлевка Gyproc FAST-60 или аналог | кг | 152
| Шпатлевка КНАУФ-Фуген или аналог | кг | 17
| Шуруп для гипсовых плит с частой резьбой 3,5х35 | шт | 0
| Шуруп самонарезающий прокалывающий TN 3,5х25 КНАУФ | шт | 196
| Шуруп самонарезающий прокалывающий TN 3,5х35 КНАУФ | шт | 456
Раздел 1.2 Отделка стен и перегородок
| Гидроизоляция эластичная полимерная Церезит CL 51 | кг | 0
| Грунтовка weber.prim extra | кг | 81.3
| Грунтовка типа ГС 1 водно-дисперсионная по ГОСТ 33290-2015 | кг | 41.18
| Грунтовка типа ГС 4 водно-дисперсионная по ГОСТ 33290-2015 | кг | 30.08
| Грунтовка типа ГС 7 водно-дисперсионная по ГОСТ 33290-2015 | кг | 111.85
| Грунтовка типа ГС 8 водно-дисперсионная по ГОСТ 33290-2015 | кг | 0
| Клей для керамогранита Сeresit СМ17 | кг | 321.84
| Клей для стеклохолста и стеклообоев | кг | 92.87
| Краска водостойкая акриловая (водно-дисперсионная) Tikkurila | кг | 313.1
| Плитка керамическая настенная 200х200 толщиной 10мм | м2 | 80.46
| Стеклосетка ФСР-160(110)-2000/2000 ГОСТ Р 55225-2017, с ячейкой 5х5мм - 20мм | м2 | 196.83
| Стеклохолст под покраску (плотность не менее 50г/м2)/1/1,0х50,0/ГОСТ Р 52805-2007 | м2 | 487.56
| Шпаклевка полимерная | кг | 2787.79
| Шпаклевка финишная мелкофракционная влагостойкая цементная белая | кг | 2786.04
| Штукатурка цементно-песчаная М25, Пк3, D1400, F35 по ГОСТ Р 58766-2019 | кг | 6196.5
Раздел 1.3 Устройство полов
| Арматура Ø8 А500С ГОСТ 34028-2016 | мп | 0
| Бетон класса В25 по ГОСТ 26633-2015 | м3 | 3.1121
| Битумно-полимерная мастика ТЕХНОНИКОЛЬ №21 (Техномаст) | кг | 0
| Герметик ТЕХНОНИКОЛЬ ПУ MASTER ,600 мл | шт | 0
| Гидроизоляция Техноэласт БАРЬЕР ЛАЙТ | м2 | 25.1667
| Гидроизоляция эластичная полимерная Церезит CL 51 | кг | 0
| Грязезащитная решетка СИТИ РЕЗИНА+СКРЕБОК 1200х800 высотой 23 мм | шт | 6
| Доска пола шпунтованная 32х140 мм | мп | 0
| Дюбель-гвоздь 6x40, потайная манжета | шт | 76
| Звукоизолирующая подложка вспененная Полифом Вибро 8 мм 1,2х10 м | м2 | 105.366
| Звукоизолирующая подложка Шуманет-100Комби, толщ.5 мм | м2 | 16.8096
| Кварцевый песок фр. 0,1-0,3 мм | кг | 25.024
| Кварцевый песок фр. 0,3-0,9 мм | кг | 125.12
| Керамзитобетон марки 150 фракции 10-20 мм по ГОСТ 25820-2021 | м3 | 2.69
| Клеевой раствор для линолеума Axton универсальный клей-фиксатор | кг | 17.87
| Клей для керамогранита Сeresit СМ17 | кг | 29.192
| Лаги деревянные 60х40 мм | мп | 0
| Линолеум коммерческий антискользящий Tarkett iQ Zenith 703 (класс износостойкости - 34/43, класс пожарной безопасности - КМ2) | м2 | 91.137
| Люк напольный алюминиевый Хаммер Макс с газовыми амортизаторами и спец. механизмом запирания 2 створки 1100*1100 | шт | 0
| Наливной пол Ceresit CN 173 | кг | 428.88
| Наливной пол Weber Vetonit 4100 | кг | 368.064
| Наливной пол эпоксидный двухкомпонентный. Состав LEVL Coat 303 | кг | 210.2016
| Пленка полиэтиленовая 200 мкм | м2 | 85.8022
| Плитка керамогранитная антискользящая (коэффициент трения не менее 0,4), толщ.10 мм | м2 | 100.9596
| Порог алюминиевый угловой наружный 37,5х23х1800 мм без покрытия с резиновой вставкой | шт | 8
| Праймер битумный ТЕХНОНИКОЛЬ №04 | кг | 6.655
| Распорный анкер HILTI HSA М6х85 | шт | 0
| Распорный анкер HILTI HST3 М8х75 | шт | 0
| Рубероид РПП 300 шириной 1м | м2 | 0
| Сварной решетчатый настил SP STANDARTPARK (Gratepark) 21х38/20х2 350х1000 ОСО А Х4 габаритами 350х1000 мм с поперечными прутками квадратного сечения, тип обрамления настила - А | шт | 0
| Сварной решетчатый настил SP STANDARTPARK (Gratepark) габаритами 1000х1200 мм с поперечным прутком квадратного сечения, шаг 50х50мм | шт | 0
| Стальная фибра Dramix 3D 55/60BL | кг | 0
| Ступень фронтальная с капиносом из керамогранита 1400х240х30 мм | шт | 0
| Тавр алюминиевый 30х20х1,5 мм, L=1000 мм по ГОСТ 22233-2018 | шт | 14
| Уголок стальной горячекатанный 50х50х5 по ГОСТ 8509-93 (С245 ГК по ГОСТ 27772-2021) | мп | 0
| Уголок стальной горячекатанный 56х36х5 по ГОСТ 8510-86 (С245 ГК по ГОСТ 27772-2021) | мп | 0
| Уголок стальной горячекатанный 70х45х5 по ГОСТ 8510-86 (С245 ГК по ГОСТ 27772-2021) | мп | 0
| Упрочняющая пропитка для бетонных полов "Протектор" | кг | 0
| Фиброволокно SikaFiber PPM-12 | кг | 16.1928
| Цементно-песчаная стяжка марки М200 | м3 | 16.3725
| Эпоксидная грунтовка LEVL Coat 101 | кг | 25.024
Раздел 1.4 Заполнение проемов (двери)
| Дверь ДМ 1 Рп 21х8 Г ПрБ Мд2 (материалы полотна, рамы, обналичик - МДФ, петли карточные, замок сантехнический, ручка нажимная) | шт | 1
| Дверь ДМ 1 Рл 21х8 Г ПрБ Мд2 (материалы полотна, рамы, обналичик - МДФ, петли карточные, замок сантехнический, ручка нажимная) | шт | 3
| Дверь ДМ 1 Рп 21х10 Г ПрБ Мд2 (материалы полотна, рамы, обналичик - МДФ, доводчик рычажной, петли карточные, ручка нажимная) | шт | 5
| Дверь ДМ 1 Рп 21х11 Г ПрБ Мд2 (материалы полотна, рамы, обналичик - МДФ, петли карточные, ручка нажимная) | шт | 1
| Дверь ДМ 1 Рп 21х11 Г ПрБ Мд2 (материалы полотна, рамы, обналичик - МДФ, доводчик рычажной, петли карточные, два цилиндровых замка не ниже 2 класса устойчивости к взлому по ГОСТ 5089-2011 (1 класс защиты), ручка нажимная) | шт | 1
| Дверь ДМ 1 Рп 21х11 Г ПрБ Мд2 (материалы полотна, рамы, обналичик - МДФ, доводчик рычажной, петли карточные, замок цилиндровый 2-го класса по ГОСТ 5089-2011, ручка нажимная) | шт | 1
| Дверь ДМ 1 Рл 21х11 Г ПрБ Мд2 (материалы полотна, рамы, обналичик - МДФ, петли карточные, ручка нажимная) | шт | 1
| Дверь ДМ 2 Рп 21х14 Г ПрБ Мд2 (материалы полотна, рамы, обналичик - МДФ, рычажный доводчик на каждом полотне с координатором закрывания, петли карточные, ручка нажимная) | шт | 1
| Дверь ДМ 2 Рп 21х14 Г ПрБ Мд2 (материалы полотна, рамы, обналичик - МДФ, рычажный доводчик на каждом полотне с координатором закрывания, петли карточные, замок цилиндровый 2-го класса по ГОСТ 5089-2011, ручка нажимная) | шт | 1
| Дверь ДМ 2 Рл 21х14 Г ПрБ Мд2 (материалы полотна, рамы, обналичик - МДФ, рычажный доводчик на каждом полотне с координатором закрывания, петли карточные, ручка нажимная) | шт | 1
| Дверь ДСВ В, Оп, Пр, Прг, Вн, М2, О (материалы полотна, рамы - сталь с порошковой окраской, рычажный доводчик, петли приваренные, ручка нажимная) | шт | 3
| Дверь ДСВ В, Оп, Л, Прг, Вн, М2, О (материалы полотна, рамы - сталь с порошковой окраской, рычажный доводчик, петли приваренные, ручка нажимная) | шт | 2
| Дверь ДСВ В, Оп, Л, Прг, Вн, М2, О (материалы полотна, рамы - сталь с порошковой окраской, рычажный доводчик, петли приваренные, два цилиндровых замка не ниже 2 класса устойчивости к взлому по ГОСТ 5089-2011 (1 класс защиты), ручка нажимная) | шт | 1
| Дверь ДСВ В, Оп, Пр, Прг, Вн, М2, О (материалы полотна, рамы - сталь с порошковой окраской, рычажный доводчик, петли приваренные, два цилиндровых замка не ниже 2 класса устойчивости к взлому по ГОСТ 5089-2011 (1 класс защиты), ручка нажимная) | шт | 2
| Дверь ДПС 01 2100-900 правая EI 30 (материалы полотна, рамы - сталь с порошковой окраской, стальной порог 40 мм, петли приваренные, замок цилиндровый 2-го класса по ГОСТ 5089-2011, ручка нажимная) | шт | 1
| Дверь ДПС 01 2100-900 правая EI 30 (материалы полотна, рамы - сталь с порошковой окраской, стальной порог 40 мм, петли приваренные, замок цилиндровый 2-го класса по ГОСТ 5089-2011, ручка нажимная) | шт | 2
| Дверь ДПС 01 2100-1400 правая EI 30 (материалы полотна, рамы - сталь с порошковой окраской, стальной порог 40 мм, петли приваренные, замок цилиндровый 2-го класса по ГОСТ 5089-2011, ручка нажимная) | шт | 1
| Дверь ДН-1в индивидуального изготовления (материалы полотна, рамы - дерево, порог - деревянный h=40мм, петли карточные, замок - запирающая задвижка, ручка фиксированная, откосы - фасонные элементы стеновых сэндвич-панелей) | шт | 14
| Дверь ДН-1лв в индивидуального изготовления материалы полотна, рамы - дерево, порог - деревянный h=40мм, петли карточные, замок - запирающая задвижка, ручка фиксированная, откосы - фасонные элементы стеновых сэндвич-панелей) | шт | 4
| Дверь ДН-2в индивидуального изготовления (материалы полотна, рамы - cталь с порошковой окраской, порог - стальной h=40мм, петли приварные, замок - запирающая задвижка, ручка фиксированная) | шт | 14
| Дверь ДН-2лв в индивидуального изготовления (материалы полотна, рамы - cталь с порошковой окраской, порог - стальной h=40мм, петли приварные, замок - запирающая задвижка, ручка фиксированная) | шт | 4
| Дверь ДСН А, Оп, Пр, Прг, Н, М4, О (материалы полотна, рамы - сталь с порошковой окраской, порог - стальной h=40мм, рычажный доводчик, петли приваренные, замок цилиндровый 2-го класса по ГОСТ 5089-2011, ручка нажимная) | шт | 1
| Дверь ДСН А, Дп, Пр, Прг, Н, М4, О (материалы полотна, рамы - сталь с порошковой окраской, порог - стальной h=40мм, рычажный доводчик на каждом полотне с координатором закрывания, петли приваренные, два цилиндровых замка 3 класса устойчивости ко взлому по ГОСТ 5089-2011, ручка нажимная) | шт | 2
| Дверь ДСН А, Дп, Л, Прг, Н, М4, О (материалы полотна, рамы - сталь с порошковой окраской, порог - стальной h=40мм, рычажный доводчик на каждом полотне с координатором закрывания, петли приваренные, два цилиндровых замка 3 класса устойчивости ко взлому по ГОСТ 5089-2011, ручка нажимная) | шт | 1
| Дверь ДСН А, Оп, Пр, Прг, Н, М4, О (материалы полотна, рамы - сталь с порошковой окраской, порог - стальной h=40мм, рычажный доводчик, петли приваренные, замок цилиндровый 2-го класса по ГОСТ 5089-2011, ручка нажимная) | шт | 1
Раздел 1.5 Устройство потолков
| Подвесной потолок на видимой подсистеме из оцинкованной стали Armstrong Javelin с заполнением минераловолокнистыми плитами Armstrong Retail (кромка Board, прямая) размером 600x600x12мм | м2 | 125.248
| Реечный подвесной потолок Албес закрытого типа (S-дизайн) A150AS, размер рейки 150x13 (bxh), размер вставки 25x13 (bxh), гребенка BTS, материал - анодированный алюминий с порошковой окраской (RAL 9003) | м2 | 53.39
| Люк ревизионный потолочный 350х350(h)мм, металлический с замком | шт | 1
| Люк ревизионный потолочный 550х550(h)мм, металлический с замком | шт | 2
| Люк ревизионный потолочный 600х600(h)мм, металлический с замком | шт | 1
| Люк ревизионный потолочный 700х700(h)мм, металлический с замком | шт | 1
Раздел 1.6 Устройство плинтусов
| Клей для керамогранита Сeresit СМ17 | кг | 38.076
| Плитка керамогранитная антискользящая (коэффициент трения не менее 0,4), толщ.10 мм | м2 | 10.4709
| Плинтус ПВХ 85х21х2200 мм | п. м | 39.6
| Угол внутренний для плинтуса ПВХ 85х21х2200 мм | шт | 57
| Угол наружний для плинтуса ПВХ 85х21х2200 мм | шт | 57
| Соединитель для плинтуса ПВХ 85х21х2200 мм | шт | 57
| Торцевая пара для плинтуса ПВХ 85х21х2200 мм | шт | 57
| Дюбель-гвоздь 6x40, грибовидный бортик | шт | 100
| Эпоксидная грунтовка LEVL Coat 101 | кг | 2.4417
| Эпоксидная грунтовка LEVL Coat 101 | кг | 4.0695
| Наливной пол эпоксидный двухкомпонентный. Состав LEVL Coat 303 | кг | 54.6941
Раздел 1.7 Ограждения зон выгула собак
| Сетка сварная 4C 8 А240-200/8 А240-200 326х207,50 по ГОСТ 23279-2012 | шт | 1
| Сетка сварная 4C 8 А240-200/8 А240-200 326х214 по ГОСТ 23279-2012 | шт | 7
| Сетка сварная 4C 8 А240-200/8 А240-200 326х208 по ГОСТ 23279-2012 | шт | 7
| Сетка сварная 4C 8 А240-200/8 А240-200 326х205 по ГОСТ 23279-2012 | шт | 1
| Сетка сварная 4C 8 А240-200/8 А240-200 326х202 по ГОСТ 23279-2012 | шт | 1
| Сетка сварная 4C 8 А240-200/8 А240-200 326х210,5 по ГОСТ 23279-2012 | шт | 1
| Арматура Ø10 А240 ГОСТ 34028-2016 | т | 0.836
Note on G62: Автор: длина, см*ширину, см* высоту, см
Note on G77: Автор: длина, см*ширину, см* высоту, см
Note on G93: Автор: длина, см*ширину, см* высоту, см
Note on G109: Автор: длина, см*ширину, см* высоту, см
Note on G425: Автор: длина, см*ширину, см* высоту, см
Note on G468: Автор: длина, см*ширину, см* высоту, см

## Лист1
|  |  | 53.39 |  |  | 55.7
380 | Анализ АТ №353 п.128 | ЕВРОПОДВЕС к ПП 0,5м (4 отв.) в сборе | шт | 30 | 0.5619 | 31.298 | 8.05 | 241.5 | 241.5 | 0 | 0 | 0 | 0 | 241.5
381 | Анализ АТ №353 п.128 | Рейка A150AS белая матовая А903rus01 3,0м (в упак 30шт) | шт | 100 | 1.873 | 104.3267 | 377.3 | 37730 | 37730 | 0 | 0 | 0 | 0 | 37730
382 | Анализ АТ №353 п.128 | Рейка A25AS белая матовая А903rus01 3,0м (в упак 48шт) | шт | 96 | 1.7981 | 100.1536 | 144.54 | 13875.84 | 13875.84 | 0 | 0 | 0 | 0 | 13875.84
383 | Анализ АТ №353 п.128 | ГРЕБЕНКА BTS для S-дизайна 4,0м (в упак. 20 шт) | шт | 12 | 0.22476 | 12.5192 | 305.38 | 3664.56 | 3664.56 | 0 | 0 | 0 | 0 | 3664.56
384 | Анализ АТ №353 п.128 | Уголок РПП-18 белый матовый А903rus, L=3.00м (алюм.). | шт | 14 | 0.26222 | 14.6057 | 185.62 | 2598.68 | 2598.68 | 0 | 0 | 0 | 0 | 2598.68

## КинКомпл_АР_ВМ
Проект: "Строительство аэровокзального комплекса (АВК) и объектов служебно-технической территории аэропорта г.Краснодар"
Объект: «Кинологический комплекс»
Ведомость материалов № 578
Определение цен для смет к ВЕДОМОСТИ ОБЪЕМОВ РАБОТ И МАТЕРИАЛОВ № 578
Контрактный пакет: 16-С012 "Отделочные работы Кинологического комплекса"
Для бюджетных смет
№ п/п | Наименование | Марка, типоразмер | ГОСТ | Ед.изм | Кол-во | Аналитическая цена |  |  | Примечания
[6 empty] | Цена без НДС с доставкой до объекта, руб./ед. изм. | Цена с НДС и доставкой до объекта, руб./ед. изм. | Сумма с НДС и доставкой до объекта, руб.
Материалы:
Раздел 1.1 Устройство стен и перегородок
1 | Акриловый герметик (туба 310 куб.см) |  |  | шт | 119
2 | Арматура Ø12 А240 ГОСТ 34028-2016 L=100 |  |  | т | 0.017
3 | Арматура Ø8 А240 ГОСТ 34028-2016 L=650 |  |  | т | 0.049
4 | Арматура Ø8 А500С ГОСТ 34028-2016 |  |  | т | 0.317
5 | Виброакустический герметик Вибросил (туба 290 куб.см) |  |  | шт | 72
6 | Газобетонный блок 600х300х150, D800, не ниже В2,5, не менее F50 по ГОСТ 31359-2007 |  |  | шт | 700
7 | Гибкая связь Bever MV 300/5 |  |  | т | 0.001
8 | Гипсовые вяжущие, марка Г-3 |  |  | м3 | 0.34
9 | Пакля по ГОСТ 10330-76 |  |  | кг | 28.81
10 | Дюбель-гвоздь LYT LK SP 5х50 |  |  | шт | 236
11 | Кирпич рядовой полнотелый керамический марки КР-р-по 250х120х65/1 НФ/100/2,0/50/ГОСТ 530-2012 |  |  | шт | 21683
12 | Кирпич рядовой полнотелый керамический марки КР-р-по 288х138х65/1,3 НФ/100/2,0/50/ГОСТ 530-2012 |  |  | шт | 3653
13 | КНАУФ-лист влагостойкий ГСП-H2 12,5 мм, 2500х1200 (тип кромки - ПЛУК (полукруглая и утоненная кромка)) |  |  | м2 | 48
14 | Лента бумажная армирующая Gyproc Marco |  |  | п. м | 537
15 | Лента бумажная армирующая КНАУФ-Курт 50 мм |  |  | п. м | 17
16 | Лента уплотнительная поризованная 50х3,2 КНАУФ-Дихтунгсбанд |  |  | м.п. | 26
17 | Лента уплотнительная поризованная Gyproc 95х3,2 |  |  | м.п. | 268
18 | Лист 4х60х80 (С245 по ГОСТ 27772-2015) |  |  | т | 0.029
19 | Минеральная вата ISOVER ЗвукоЗащита / ISOVER Акустик 100 мм |  |  | м3 | 23.01
20 | Минеральная вата КнауфИнсулейшн 50 мм |  |  | м3 | 1.13
21 | Перемычка 1ПБ 10-1 по ГОСТ 948-2016 (1030х120х65(h)) |  |  | шт | 2
22 | Перемычка 1ПБ 13-1 по ГОСТ 948-2016 (1290х120х65(h)) |  |  | шт | 1
23 | Перемычка 2ПБ 16-2 по ГОСТ 948-2016 (1550х120х140(h)) |  |  | шт | 6
24 | Перемычка 2ПБ 19-3 по ГОСТ 948-2016 (1940х120х140(h)) |  |  | шт | 2
25 | Перемычка 3ПБ 18-37 по ГОСТ 948-2016 (1810х120х220(h)) |  |  | шт | 2
26 | Перемычка 5ПБ 18-27 по ГОСТ 948-2016 (1810х250х220(h)) |  |  | шт | 4
27 | Пластина из оцинкованной стали толщиной 0,7 мм шириной 400 мм по ГОСТ 14918-2020 |  |  | п. м | 68
28 | Плита Gyproc Стронг 15мм, 3000х1200 (тип кромки - ПРО (утоненная кромка)) |  |  | м2 | 511.2
29 | Профиль направляющий КНАУФ-профиль ПН 50х40 - 4000 мм |  |  | п. м | 16
30 | Профиль направляющий Gyproc-УЛЬТРА ПН 100/37 - 6000 мм |  |  | п. м | 165
31 | Профиль стоечный Gyproc-УЛЬТРА ПС 100/40 - 4000 мм |  |  | п. м | 612
32 | Профиль стоечный КНАУФ-профиль ПС 50х50 - 4000 мм |  |  | п. м | 80
33 | Раствор кладочный, цементно-известковый, М75 |  |  | м3 | 15.42
34 | Саморез с пресс-шайбой оцинкованный 4,2х19 (наконечник сверло) |  |  | шт | 420
35 | Сетка сварная 4C 4В500С/4В500С-100 15хL по ГОСТ 23279-2012 |  |  | т | 0.225
36 | Сетка сварная 4C 4В500С/4В500С-100 26хL 25/30 по ГОСТ 23279-2012 |  |  | т | 0.284
37 | Сетка сварная 4C 8А500С-70/4В500С-100 260х3000 по ГОСТ 23279-2012 |  |  | т | 0.154
38 | Смесь сухая строительная кладочная G М50 по ГОСТ Р 58272-2018 ЕК 1000 BLOCK или аналог |  |  | кг | 2000
39 | Траверса универсальная кнауф 600х300х24 |  |  | шт | 6
40 | Цементно-песчаный раствор М50 |  |  | м3 | 0.04
41 | Шпатлевка Gyproc FAST-60 или аналог |  |  | кг | 183
42 | Шпатлевка КНАУФ-Фуген или аналог |  |  | кг | 12
43 | Шуруп для гипсовых плит с частой резьбой 3,5х35 |  |  | шт | 559
44 | Шуруп самонарезающий прокалывающий TN 3,5х25 КНАУФ |  |  | шт | 133
45 | Шуруп самонарезающий прокалывающий TN 3,5х35 КНАУФ |  |  | шт | 309
Раздел 1.2 Отделка стен и перегородок
46 | Гидроизоляция эластичная полимерная Церезит CL 51 |  |  | кг | 97.3
47 | Грунтовка weber.prim extra |  |  | кг | 53.87
48 | Грунтовка типа ГС 1 водно-дисперсионная по ГОСТ 33290-2015 |  |  | кг | 67.29
49 | Грунтовка типа ГС 4 водно-дисперсионная по ГОСТ 33290-2015 |  |  | кг | 29.75
50 | Грунтовка типа ГС 7 водно-дисперсионная по ГОСТ 33290-2015 |  |  | кг | 115.04
51 | Грунтовка типа ГС 8 водно-дисперсионная по ГОСТ 33290-2015 |  |  | кг | 29.75
52 | Клей для керамогранита Сeresit СМ17 |  |  | кг | 1457.84
53 | Клей для стеклохолста и стеклообоев |  |  | кг | 90.41
54 | Краска водостойкая акриловая (водно-дисперсионная) Tikkurila |  |  | кг | 113.0125
55 | Плитка керамическая настенная 200х200 толщиной 10мм |  |  | м2 | 400.91
56 | Стеклосетка ФСР-160(110)-2000/2000 ГОСТ Р 55225-2017, с ячейкой 5х5мм - 20мм |  |  | м2 | 541.71
57 | Стеклохолст под покраску (плотность не менее 50г/м2)/1/1,0х50,0/ ГОСТ Р 52805-2007 |  |  | м2 | 510.81
58 | Шпаклевка полимерная |  |  | кг | 2712.3
59 | Шпаклевка финишная мелкофракционная влагостойкая цементная белая |  |  | кг | 2712.3
60 | Штукатурка цементно-песчаная М25, Пк3, D1400, F35 по ГОСТ Р 58766-2019 |  |  | кг | 10031.8
Раздел 1.3 Устройство полов
| Арматура Ø8 А500С ГОСТ 34028-2016 |  |  | мп | 26.96
| Бетон класса В25 по ГОСТ 26633-2015 |  |  | м3 | 13.9207
| Битумно-полимерная мастика ТЕХНОНИКОЛЬ №21 (Техномаст) |  |  | кг | 4.8
| Герметик ТЕХНОНИКОЛЬ ПУ MASTER ,600 мл |  |  | шт | 41
| Гидроизоляция Техноэласт БАРЬЕР ЛАЙТ |  |  | м2 | 75.603
| Гидроизоляция эластичная полимерная Церезит CL 51 |  |  | кг | 202.888
| Грязезащитная решетка СИТИ РЕЗИНА+СКРЕБОК 1200х800 высотой 23 мм |  |  | шт | 6
| Доска пола шпунтованная 32х140 мм |  |  | мп | 120
| Дюбель-гвоздь 6x40, потайная манжета |  |  | шт | 114
| Звукоизолирующая подложка вспененная Полифом Вибро 8 мм 1,2х10 м |  |  | м2 | 35.354
| Звукоизолирующая подложка Шуманет-100Комби, толщ.5 мм |  |  | м2 | 16.456
| Кварцевый песок фр. 0,1-0,3 мм |  |  | кг | 17.832
| Кварцевый песок фр. 0,3-0,9 мм |  |  | кг | 89.16
| Керамзитобетон марки 150 фракции 10-20 мм по ГОСТ 25820-2021 |  |  | м3 | 1.3246
| Клеевой раствор для линолеума Axton универсальный клей-фиксатор |  |  | кг | 6.428
| Клей для керамогранита Сeresit СМ17 |  |  | кг | 929.504
| Лаги деревянные 60х40 мм |  |  | мп | 112
| Линолеум коммерческий антискользящий Tarkett iQ Zenith 703 (класс износостойкости - 34/43, класс пожарной безопасности - КМ2) |  |  | м2 | 35.354
| Люк напольный алюминиевый Хаммер Макс с газовыми амортизаторами и спец. механизмом запирания 2 створки 1100*1100 |  |  | шт | 3
| Наливной пол Ceresit CN 173 |  |  | кг | 154.272
| Наливной пол Weber Vetonit 4100 |  |  | кг | 398.88
| Наливной пол эпоксидный двухкомпонентный. Состав LEVL Coat 303 |  |  | кг | 149.7888
| Пленка полиэтиленовая 200 мкм |  |  | м2 | 63.7092
| Плитка керамогранитная антискользящая (коэффициент трения не менее 0,4), толщ.10 мм |  |  | м2 | 253.924
| Порог алюминиевый угловой наружный 37,5х23х1800 мм без покрытия с резиновой вставкой |  |  | шт | 12
| Праймер битумный ТЕХНОНИКОЛЬ №04 |  |  | кг | 17.1825
| Распорный анкер HILTI HSA М6х85 |  |  | шт | 391
| Распорный анкер HILTI HST3 М8х75 |  |  | шт | 33
| Рубероид РПП 300 шириной 1м |  |  | м2 | 1.856
| Сварной решетчатый настил SP STANDARTPARK (Gratepark) 21х38/20х2 350х1000 ОСО А Х4 габаритами 350х1000 мм с поперечными прутками квадратного сечения, тип обрамления настила - А |  |  | шт | 19
| Сварной решетчатый настил SP STANDARTPARK (Gratepark) габаритами 1000х1200 мм с поперечным прутком квадратного сечения, шаг 50х50мм |  |  | шт | 1
| Стальная фибра Dramix 3D 55/60BL |  |  | кг | 209.4863
| Ступень фронтальная с капиносом из керамогранита 1400х240х30 мм |  |  | шт | 3
| Тавр алюминиевый 30х20х1,5 мм, L=1000 мм по ГОСТ 22233-2018 |  |  | шт | 17
| Уголок стальной горячекатанный 50х50х5 по ГОСТ 8509-93 (С245 ГК по ГОСТ 27772-2021) |  |  | мп | 32
| Уголок стальной горячекатанный 56х36х5 по ГОСТ 8510-86 (С245 ГК по ГОСТ 27772-2021) |  |  | мп | 116.4
| Уголок стальной горячекатанный 70х45х5 по ГОСТ 8510-86 (С245 ГК по ГОСТ 27772-2021) |  |  | мп | 4.4
| Упрочняющая пропитка для бетонных полов "Протектор" |  |  | кг | 24.064
| Фиброволокно SikaFiber PPM-12 |  |  | кг | 18.8125
| Цементно-песчаная стяжка марки М200 |  |  | м3 | 19.1083
| Эпоксидная грунтовка LEVL Coat 101 |  |  | кг | 17.832
Раздел 1.4 Заполнение проемов (двери)
| Дверь ДМ 1 Рп 21х8 Г ПрБ Мд2 (материалы полотна, рамы, обналичик - МДФ, петли карточные, замок сантехнический, ручка нажимная) |  |  | шт | 1
| Дверь ДМ 1 Рл 21х8 Г ПрБ Мд2 (материалы полотна, рамы, обналичик - МДФ, петли карточные, замок сантехнический, ручка нажимная) |  |  | шт | 3
| Дверь ДМ 1 Рп 21х10 Г ПрБ Мд2 (материалы полотна, рамы, обналичик - МДФ, доводчик рычажной, петли карточные, ручка нажимная) |  |  | шт | 5
| Дверь ДМ 1 Рп 21х11 Г ПрБ Мд2 (материалы полотна, рамы, обналичик - МДФ, петли карточные, ручка нажимная) |  |  | шт | 1
| Дверь ДМ 1 Рп 21х11 Г ПрБ Мд2 (материалы полотна, рамы, обналичик - МДФ, доводчик рычажной, петли карточные, два цилиндровых замка не ниже 2 класса устойчивости к взлому по ГОСТ 5089-2011 (1 класс защиты), ручка нажимная) |  |  | шт | 1
| Дверь ДМ 1 Рп 21х11 Г ПрБ Мд2 (материалы полотна, рамы, обналичик - МДФ, доводчик рычажной, петли карточные, замок цилиндровый 2-го класса по ГОСТ 5089-2011, ручка нажимная) |  |  | шт | 1
| Дверь ДМ 1 Рл 21х11 Г ПрБ Мд2 (материалы полотна, рамы, обналичик - МДФ, петли карточные, ручка нажимная) |  |  | шт | 1
| Дверь ДМ 2 Рп 21х14 Г ПрБ Мд2 (материалы полотна, рамы, обналичик - МДФ, рычажный доводчик на каждом полотне с координатором закрывания, петли карточные, ручка нажимная) |  |  | шт | 1
| Дверь ДМ 2 Рп 21х14 Г ПрБ Мд2 (материалы полотна, рамы, обналичик - МДФ, рычажный доводчик на каждом полотне с координатором закрывания, петли карточные, замок цилиндровый 2-го класса по ГОСТ 5089-2011, ручка нажимная) |  |  | шт | 1
| Дверь ДМ 2 Рл 21х14 Г ПрБ Мд2 (материалы полотна, рамы, обналичик - МДФ, рычажный доводчик на каждом полотне с координатором закрывания, петли карточные, ручка нажимная) |  |  | шт | 1
| Дверь ДСВ В, Оп, Пр, Прг, Вн, М2, О (материалы полотна, рамы - сталь с порошковой окраской, рычажный доводчик, петли приваренные, ручка нажимная) |  |  | шт | 3
| Дверь ДСВ В, Оп, Л, Прг, Вн, М2, О (материалы полотна, рамы - сталь с порошковой окраской, рычажный доводчик, петли приваренные, ручка нажимная) |  |  | шт | 2
| Дверь ДСВ В, Оп, Л, Прг, Вн, М2, О (материалы полотна, рамы - сталь с порошковой окраской, рычажный доводчик, петли приваренные, два цилиндровых замка не ниже 2 класса устойчивости к взлому по ГОСТ 5089-2011 (1 класс защиты), ручка нажимная) |  |  | шт | 1
| Дверь ДСВ В, Оп, Пр, Прг, Вн, М2, О (материалы полотна, рамы - сталь с порошковой окраской, рычажный доводчик, петли приваренные, два цилиндровых замка не ниже 2 класса устойчивости к взлому по ГОСТ 5089-2011 (1 класс защиты), ручка нажимная) |  |  | шт | 2
| Дверь ДПС 01 2100-900 правая EI 30 (материалы полотна, рамы - сталь с порошковой окраской, стальной порог 40 мм, петли приваренные, замок цилиндровый 2-го класса по ГОСТ 5089-2011, ручка нажимная) |  |  | шт | 1
| Дверь ДПС 01 2100-900 правая EI 30 (материалы полотна, рамы - сталь с порошковой окраской, стальной порог 40 мм, петли приваренные, замок цилиндровый 2-го класса по ГОСТ 5089-2011, ручка нажимная) |  |  | шт | 2
| Дверь ДПС 01 2100-1400 правая EI 30 (материалы полотна, рамы - сталь с порошковой окраской, стальной порог 40 мм, петли приваренные, замок цилиндровый 2-го класса по ГОСТ 5089-2011, ручка нажимная) |  |  | шт | 1
| Дверь ДН-1в индивидуального изготовления (материалы полотна, рамы - дерево, порог - деревянный h=40мм, петли карточные, замок - запирающая задвижка, ручка фиксированная, откосы - фасонные элементы стеновых сэндвич-панелей) |  |  | шт | 14
| Дверь ДН-1лв в индивидуального изготовления материалы полотна, рамы - дерево, порог - деревянный h=40мм, петли карточные, замок - запирающая задвижка, ручка фиксированная, откосы - фасонные элементы стеновых сэндвич-панелей) |  |  | шт | 4
| Дверь ДН-2в индивидуального изготовления (материалы полотна, рамы - cталь с порошковой окраской, порог - стальной h=40мм, петли приварные, замок - запирающая задвижка, ручка фиксированная) |  |  | шт | 14
| Дверь ДН-2лв в индивидуального изготовления (материалы полотна, рамы - cталь с порошковой окраской, порог - стальной h=40мм, петли приварные, замок - запирающая задвижка, ручка фиксированная) |  |  | шт | 4
| Дверь ДСН А, Оп, Пр, Прг, Н, М4, О (материалы полотна, рамы - сталь с порошковой окраской, порог - стальной h=40мм, рычажный доводчик, петли приваренные, замок цилиндровый 2-го класса по ГОСТ 5089-2011, ручка нажимная) |  |  | шт | 1
| Дверь ДСН А, Дп, Пр, Прг, Н, М4, О (материалы полотна, рамы - сталь с порошковой окраской, порог - стальной h=40мм, рычажный доводчик на каждом полотне с координатором закрывания, петли приваренные, два цилиндровых замка 3 класса устойчивости ко взлому по ГОСТ 5089-2011, ручка нажимная) |  |  | шт | 2
| Дверь ДСН А, Дп, Л, Прг, Н, М4, О (материалы полотна, рамы - сталь с порошковой окраской, порог - стальной h=40мм, рычажный доводчик на каждом полотне с координатором закрывания, петли приваренные, два цилиндровых замка 3 класса устойчивости ко взлому по ГОСТ 5089-2011, ручка нажимная) |  |  | шт | 1
| Дверь ДСН А, Оп, Пр, Прг, Н, М4, О (материалы полотна, рамы - сталь с порошковой окраской, порог - стальной h=40мм, рычажный доводчик, петли приваренные, замок цилиндровый 2-го класса по ГОСТ 5089-2011, ручка нажимная) |  |  | шт | 1
Раздел 1.5 Устройство потолков
| Подвесной потолок на видимой подсистеме из оцинкованной стали Armstrong Javelin с заполнением минераловолокнистыми плитами Armstrong Retail (кромка Board, прямая) размером 600x600x12мм |  |  | м2 | 125.248
| Реечный подвесной потолок Албес закрытого типа (S-дизайн) A150AS, размер рейки 150x13 (bxh), размер вставки 25x13 (bxh), гребенка BTS, материал - анодированный алюминий с порошковой окраской (RAL 9003) |  |  | м2 | 53.39
| Люк ревизионный потолочный 350х350(h)мм, металлический с замком |  |  | шт | 1
| Люк ревизионный потолочный 550х550(h)мм, металлический с замком |  |  | шт | 2
| Люк ревизионный потолочный 600х600(h)мм, металлический с замком |  |  | шт | 1
| Люк ревизионный потолочный 700х700(h)мм, металлический с замком |  |  | шт | 1
Раздел 1.6 Устройство плинтусов
| Клей для керамогранита Сeresit СМ17 |  |  | кг | 38.076
| Плитка керамогранитная антискользящая (коэффициент трения не менее 0,4), толщ.10 мм |  |  | м2 | 10.4709
| Плинтус ПВХ 85х21х2200 мм |  |  | п. м | 39.6
| Угол внутренний для плинтуса ПВХ 85х21х2200 мм |  |  | шт | 57
| Угол наружний для плинтуса ПВХ 85х21х2200 мм |  |  | шт | 57
| Соединитель для плинтуса ПВХ 85х21х2200 мм |  |  | шт | 57
| Торцевая пара для плинтуса ПВХ 85х21х2200 мм |  |  | шт | 57
| Дюбель-гвоздь 6x40, грибовидный бортик |  |  | шт | 100
| Эпоксидная грунтовка LEVL Coat 101 |  |  | кг | 2.4417
| Эпоксидная грунтовка LEVL Coat 101 |  |  | кг | 4.0695
| Наливной пол эпоксидный двухкомпонентный. Состав LEVL Coat 303 |  |  | кг | 54.6941
Раздел 1.7 Ограждения зон выгула собак
| Сетка сварная 4C 8 А240-200/8 А240-200 326х207,50 по ГОСТ 23279-2012 |  |  | шт | 1
| Сетка сварная 4C 8 А240-200/8 А240-200 326х214 по ГОСТ 23279-2012 |  |  | шт | 7
| Сетка сварная 4C 8 А240-200/8 А240-200 326х208 по ГОСТ 23279-2012 |  |  | шт | 7
| Сетка сварная 4C 8 А240-200/8 А240-200 326х205 по ГОСТ 23279-2012 |  |  | шт | 1
| Сетка сварная 4C 8 А240-200/8 А240-200 326х202 по ГОСТ 23279-2012 |  |  | шт | 1
| Сетка сварная 4C 8 А240-200/8 А240-200 326х210,5 по ГОСТ 23279-2012 |  |  | шт | 1
| Арматура Ø10 А240 ГОСТ 34028-2016 |  |  | т | 0.836
03.05.2024г.
Главный специалист Группа контроля и оформления исполнительно-технической документации Департамент строительного производства
| ООО "АЭРОТЕРМИНАЛ" |  |  | А.М. Иванов
Ведущий специалист Управление строительно-монтажных работ
| ООО "АЭРОТЕРМИНАЛ" |  |  | А.А. Сидельников

## двери
Спецификация элементов заполнения внутренних дверных проемов
Поз. | Обозначение | Наименование | Основные геометрические характеристики | [5 empty] | Предел огнестойк ости | Кол-во, шт. | Конструкция |  |  | Фурнитура |  |  |  | СКУД | Примечание
|  |  | Размеры дверного проема в свету, мм |  | Размеры строительного проема, мм |  | Количест во полотен | Открывани е |  |  | Материал потолотна и рамы | Тип откосов | Тип порога | Доводчик | Петли | Ручка | Замок
|  |  | Высота в свету | НЕОБХО ДИМАЯ ШИРИНА В СВЕТУ при открыван ии на 90° | Высота | Ширина
1. Деревянные двери
ДВК-1 | ГОСТ 475-2016 | ДМ 1 Рп 21х8 Г ПрБ Мд2 | 2000 | 600 | 2100 | 800 | 1 | Правое | н/н | 1 | МДФ | МДФ | Декоративная алюминиевая стыковочная планка для напольных покрытий | - | Карточные | Нажимная | Сантехнический | Нет | Влагостойкая
ДВК-1л | ГОСТ 475-2016 | ДМ 1 Рл 21х8 Г ПрБ Мд2 | 2000 | 600 | 2100 | 800 | 1 | Левое | н/н | 3 | МДФ | МДФ | Декоративная алюминиевая стыковочная планка для напольных покрытий | - | Карточные | Нажимная | Сантехнический | Нет | Влагостойкая
ДВК-2.1 | ГОСТ 475-2016 | ДМ 1 Рп 21х10 Г ПрБ Мд2 | 2000 | 800 | 2100 | 1000 | 1 | Правое | н/н | 5 | МДФ | МДФ | Декоративная алюминиевая стыковочная планка для напольных покрытий | Рычажный | Карточные | Нажимная | - | Нет
ДВК-3 | ГОСТ 475-2016 | ДМ 1 Рп 21х11 Г ПрБ Мд2 | 2000 | 900 | 2100 | 1100 | 1 | Правое | н/н | 1 | МДФ | МДФ | Декоративная алюминиевая стыковочная планка для напольных покрытий | - | Карточные | Нажимная | - | Нет
ДВК-3.1у. С | ГОСТ 475-2016 | ДМ 1 Рп 21х11 Г ПрБ Мд2 | 2000 | 900 | 2100 | 1100 | 1 | Правое | н/н | 1 | МДФ | МДФ | Декоративная алюминиевая стыковочная планка для напольных покрытий | Рычажный | Карточные | Нажимная | Два цилиндровых замка, не ниже 2 класса устойчивости к взлому по ГОСТ 5089-2011, 1 класс защиты | Да | 0 класс устойчивости ко взлому по ГОСТ Р 51072-2005
ДВК-3.С | ГОСТ 475-2016 | ДМ 1 Рп 21х11 Г ПрБ Мд2 | 2000 | 900 | 2100 | 1100 | 1 | Правое | н/н | 1 | МДФ | МДФ | Декоративная алюминиевая стыковочная планка для напольных покрытий | Рычажный | Карточные | Нажимная | Цилиндровый 2-го класс по ГОСТ 5089-2011 | Да
ДВК-3л | ГОСТ 475-2016 | ДМ 1 Рл 21х11 Г ПрБ Мд2 | 2000 | 900 | 2100 | 1100 | 1 | Левое | н/н | 1 | МДФ | МДФ | Декоративная алюминиевая стыковочная планка для напольных покрытий | - | Карточные | Нажимная | - | Нет
ДВК-4.1 | ГОСТ 475-2016 | ДМ 2 Рп 21х14 Г ПрБ Мд2 | 2000 | 1200 | 2100 | 1400 | 2 | Основная створка 900мм правая | н/н | 1 | МДФ | МДФ | Декоративная алюминиевая стыковочная планка для напольных покрытий | Рычажный доводчик на каждом полотне, с координатором закрывания | Карточные | Нажимная | - | Нет
ДВК-4.1.С | ГОСТ 475-2016 | ДМ 2 Рп 21х14 Г ПрБ Мд2 | 2000 | 1200 | 2100 | 1400 | 2 | Основная створка 900мм правая | н/н | 1 | МДФ | МДФ | Декоративная алюминиевая стыковочная планка для напольных покрытий | Рычажный доводчик на каждом полотне, с координатором закрывания | Карточные | Нажимная | Цилиндровый 2-го класс по ГОСТ 5089-2011 | Да
ДВК-4.1 л | ГОСТ 475-2016 | ДМ 2 Рл 21х14 Г ПрБ Мд2 | 2000 | 1200 | 2100 | 1400 | 2 | Основная створка 900мм левая | н/н | 1 | МДФ | МДФ | Декоративная алюминиевая стыковочная планка для напольных покрытий | Рычажный доводчик на каждом полотне, с координатором закрывания | Карточные | Нажимная | - | Нет
2. Двери металлические
ДВС-2.1 | ГОСТ 31173-2016 | ДСВ, В, Оп, Пр, Прг, Вн, М2, О | 2000 | 900 | 2100 | 1100 | 1 | Правое | н/н | 3 | Сталь с порошковой окраской | Штукатурка, отделка по типу стен | Декоративная алюминиевая стыковочная планка для напольных покрытий | Рычажный | Приварные | Нажимная | - | Нет
ДВС-2.1 л | ГОСТ 31173-2016 | ДСВ, В, Оп, Л, Прг, Вн, М2, О | 2000 | 900 | 2100 | 1100 | 1 | Левое | н/н | 2 | Сталь с порошковой окраской | Штукатурка, отделка по типу стен | Декоративная алюминиевая стыковочная планка для напольных покрытий | Рычажный | Приварные | Нажимная | - | Нет
ДВС-2.1 л у.С | ГОСТ 31173-2016 | ДСВ, В, Оп, Л, Прг, Вн, М2, О | 2000 | 900 | 2100 | 1100 | 1 | Левое | н/н | 1 | Сталь с порошковой окраской | Штукатурка, отделка по типу стен | Декоративная алюминиевая стыковочная планка для напольных покрытий | Рычажный | Приварные | Нажимная | Два цилиндровых замка, не ниже 2 класса устойчивости к взлому по ГОСТ 5089-2011, 1 класс защиты | Да | 0 класс устойчивости ко взлому по ГОСТ Р 51072-2005
ДВС-2.1у. С | ГОСТ 31173-2016 | ДСВ, В, Оп, Пр, Прг, Вн, М2, О | 2000 | 900 | 2100 | 1100 | 1 | Правое | н/н | 2 | Сталь с порошковой окраской | Штукатурка, отделка по типу стен | Декоративная алюминиевая стыковочная планка для напольных покрытий | Рычажный | Приварные | Нажимная | Два цилиндровых замка, не ниже 2 класса устойчивости к взлому по ГОСТ 5089-2011, 1 класс защиты | Да | 0 класс устойчивости ко взлому по ГОСТ Р 51072-2005
"3. Двери в ниши ЭОМ
ДТ-1 | ГОСТ Р 57327-2016 | ДПС 01 2100-900 правая EI30 | 2000 | 700 | 2100 | 900 | 1 | Правое | EI 30 | 1 | Сталь с порошковой окраской | Штукатурка, отделка по типу стен | Стальной, 1т=40мм | - | Приварные | Нажимная | Цилиндровый 2-го класс по ГОСТ 5089-2011 | Нет | Уплотнители в притворах
ДТ-2 | ГОСТ Р 57327-2016 | ДПС 01 2100-900 правая EI30 | 2000 | 600 | 2100 | 800 | 1 | Правое | EI 30 | 2 | Сталь с порошковой окраской | Штукатурка, отделка по типу стен | Стальной, 1т=40мм | - | Приварные | Нажимная | Цилиндровый 2-го класс по ГОСТ 5089-2011 | Нет | Уплотнители в притворах
ДТ-3 | ГОСТ Р 57327-2016 | ДПС 02 2100-1400 правая EI30 | 2000 | 1200 | 2100 | 1400 | 2 | Основная створка 900мм правая | EI 30 | 1 | Сталь с порошковой окраской | Штукатурка, отделка по типу стен | Стальной, 1т=40мм | - | Приварные | Нажимная | Цилиндровый 2-го класс по ГОСТ 5089-2011 | Нет | Уплотнители в притворах
Итого: 28 | [9 empty] | 28
Спецификация элементов заполнения наружных дверных проемов
Поз. | Обозначение | Наименование | Основные геометрические характеристики | [5 empty] | Предел огнестойк ости | Кол-во, шт. | Конструкция |  |  | Фурнитура |  |  |  | СКУД | Примечание
|  |  | Размеры проема в свету, мм |  | Размеры строительного проема, мм |  | Количест во полотен | Открывани е |  |  | Материал потолотна и рамы | Тип откосов | Тип порога | Доводчик | Петли | Ручка | Замок
|  |  | Высота в свету | НЕОБХО ДИМАЯ ШИРИНА В СВЕТУ при открыван ии на 90° | Высота | Ширина
ДН-1в | Индивидуальног о изготовления | Дверь наружная | 2200 | 600 | 2300 | 800 | 1 | Правое | н/н | 14 | Дерево | Фасонный элемент стеновой сэндвич-пане ли | Деревянный, h=40 мм | - | Карточные | Фиксирова нная | Задвижка | Нет | С уплотнителями в притворах.С лазом и фрамугой, см. чертеж на данном листе
ДН-1лв | Индивидуальног о изготовления | Дверь наружная | 2200 | 600 | 2300 | 800 | 1 | Левое | н/н | 4 | Дерево | Фасонный элемент стеновой сэндвич-пане ли | Деревянный, h=40 мм | - | Карточные | Фиксирова нная | Задвижка | Нет | С уплотнителями в притворах.С лазом и фрамугой, см. чертеж на данном листе
ДН-2в | Индивидуальног о изготовления | Дверь наружная | 2000 | 600 | 2100 | 800 | 1 | Правое | н/н | 14 | Сталь с порошковой окраской | Ниже отм. +0,800 -декоративная штукатурка с окраской по типу фасадной системы С-1 (см. лист 11) | Стальной, 1т=40мм | - | Приварные | Фиксирова нная | Задвижка | Нет | С заполнением из металлических прутьев, см. чертеж на данном листе
ДН-2лв | Индивидуальног о изготовления | Дверь наружная | 2000 | 600 | 2100 | 800 | 1 | Левое | н/н | 4 | Сталь с порошковой окраской | Ниже отм. +0,800 -декоративная штукатурка с окраской по типу фасадной системы С-1 (см. лист 11) | Стальной, 1т=40мм | - | Приварные | Фиксирова нная | Задвижка | Нет | С заполнением из металлических прутьев, см. чертеж на данном листе
ДНС-1.0 | ГОСТ 31173-2016 | ДСН, А, Оп, Пр, Прг, Н, М4, О | 2000 | 900 | 2100 | 1100 | 1 | Правое | н/н | 1 | Сталь с порошковой окраской | Металл | Стальной, 1т=40мм | Рычажный | Приварные | Нажимная | Цилиндровый 2-го класс по ГОСТ 5089-2011 | Да | Утепленная, с уплотнителями в притворах, RAL 7035, комплектно 3 болта для выполнения заземления (на дверном полотне - 1шт и на коробке -2шт) на h=400 мм от ч.п.
ДНС-2.С | ГОСТ 31173-2016 | ДСН, А, Дп, Пр, Прг, Н, М4, О | 2000 | 1200 | 2100 | 1400 | 2 | Основная створка 900мм правая | н/н | 2 | Сталь с порошковой окраской | Металл | Стальной, 1т=40мм | Рычажный доводчик на каждом полотне, с координатором закрывания | Приварные | Нажимная | Два цилиндровых замка 3 класса устойчивости ко взлому по ГОСТ 5089-2011 | Да | Утепленная, с уплотнителями в притворах, RAL 7035, II класса устойчивости ко взлому по ГОСТ Р 51072-2005
ДНС-2л.С | ГОСТ 31173-2016 | ДСН, А, Дп, Л, Прг, Н, М4, О | 2000 | 1200 | 2100 | 1400 | 2 | Основная створка 900мм левая | н/н | 1 | Сталь с порошковой окраской | Металл | Стальной, 1т=40мм | Рычажный доводчик на каждом полотне, с координатором закрывания | Приварные | Нажимная | Два цилиндровых замка 3 класса устойчивости ко взлому по ГОСТ 5089-2011 | Да | Утепленная, с уплотнителями в притворах, RAL 7035, II класса устойчивости ко взлому по ГОСТ Р 51072-2005
ДНС-3.С | ГОСТ 31173-2016 | ДСН, А, Оп, Пр, Прг, Н, М4, О | 2500 | 900 | 2600 | 1100 | 1 | Правое | н/н | 1 | Сталь с порошковой окраской | Металл | Стальной, 1т=40мм | Рычажный | Приварные | Нажимная | Цилиндровый 2-го класс по ГОСТ 5089-2011 | Да | Утепленная, с уплотнителями в притворах, RAL 7035, комплектно 3 болта для выполнения заземления (на дверном полотне - 1шт и на коробке -2шт) на h=400 мм от ч.п.
41