## ДОКУМЕНТЫ
Приложение №4 к Техническому заданию
УТВЕРЖДАЮ: Директор по производству ООО "АЭРОТЕРМИНАЛ"
______________Коктыш В.Г.
Ведомость объемов работ и материалов №611
| На выполнение: | Устройство железобетонных конструкций здания КПП №1
| По проекту: | Строительство Аэровокзального комплекса (АВК) и объектов служебно-технической территории аэропорта г. Краснодар
| Код направления: | 19 «Объекты генплана и благоустройства»
| Код объекта | " Здание КПП №1"
Главный аналитик ________________С.С. Сенцов
Контрактный пакет 16-C021 «Устройство здания КПП №1»
№ п/п | Наименование работ и материалов | Ед, изм. | Общий объем работ | Примечания
РД шифр: 1322-Эт2-7.1- КЖ изм.3
1 | 3 | 5 | 6 | 7
1 | Устройство котлована
1.1 | Разработка грунта в отвал экскаваторами "драглайн" или "обратная лопата" с ковшом вместимостью: 1 (1-1,2) м3, группа грунтов 2 | м3 | 988,9
1.2 | Доработка грунта вручную | м3 | 52,03 | 5% от разработки
1.3 | Разработка грунта с погрузкой на автомобили-самосвалы экскаваторами с ковшом вместимостью: 1 (1-1,2)м3, группа грунтов 2 | м3 | 433,19
1.4 | Перевозка грузов автомобилями-самосвалами грузоподъемностью 10 т работающих вне карьера на расстояние: 1 класс груза до 1 км. | т | 784,08 | Вес 1 м3 грунта принят равным 1,81т.
1.5 | Обратная засыпка пазух фундаментов с послойным уплотнением | м3 | 1040,93
1.6 | Объем насыпи | м3 | 5
2 | Бетонная подготовка и выкружки
2.1 | Устройство бетонной подготовки толщиной 100мм и выкружек | м3 | 13.14
| Бетон В7,5, ГОСТ 26633-2015 | м3 | 13.4028
3 | Плита фундаментная Фм-1 h=300 мм 2шт
3.1 | Устройство плиты монолитной толщиной 300мм. | м3 | 0.12
| Бетон В30 F200 W8 | м3 | 0.1218
| Арматура Ø 8 А500С ГОСТ 34028-2016 | т | 0.0032683
| Арматура Ø 8 А240 ГОСТ 34028-2016 | т | 0.0025781
4 | Плита пола монолитная Пм-1 h=200 мм 1 шт
4.1 | Устройство песчаной подготовки с уплотнением 150мм. | м3 | 28.27
| Песок ср. крупности, kупл.=0.95, ГОСТ 8736-2014 | м3 | 35.0548
4.2 | Устройство плиты монолитной толщиной 200мм. | м3 | 37.69
| Бетон В25 F150 W6 ГОСТ 26633-2015 | м3 | 38.2553
| Арматура Ø 10 А500С ГОСТ 34028-2016 | т | 2.7887
| Арматура Ø 8 А240 ГОСТ 34028-2016 | т | 0.13443
5 | Плита пола монолитная Пм-3 h=100 мм 1 шт
5.1 | Устройство песчаной подготовки с уплотнением 100мм. | м3 | 0.23
| Песок ср. крупности, kупл.=0.95, ГОСТ 8736-2014 | м3 | 0.2852
5.2 | Устройство плиты монолитной толщиной 100мм. | м3 | 0,23
| Бетон В25 F150 W6 ГОСТ 26633-2015 | м3 | 0.23345
| Арматура Ø 10 А500С ГОСТ 34028-2016 | т | 0.033566
6 | Плита пола монолитная Пм-5 h=100 мм 1 шт
6.1 | Устройство песчаной подготовки с уплотнением 100мм. | м3 | 0.27
| Песок ср. крупности, kупл.=0.95, ГОСТ 8736-2014 | м3 | 0.3348
6.2 | Устройство плиты монолитной толщиной 100мм. | м3 | 0.27
| Бетон В25 F150 W6 ГОСТ 26633-2015 | м3 | 0.27405
| Арматура Ø 10 А500С ГОСТ 34028-2016 | т | 0.038276
7 | Плита пола монолитная Пм-4 h=100 мм 1 шт
7.1 | Устройство песчаной подготовки с уплотнением 100мм. | м3 | 0.29
| Песок ср. крупности, kупл.=0.95, ГОСТ 8736-2014 | м3 | 0.3596
7.2 | Устройство плиты монолитной толщиной 100мм. | м3 | 0.29
| Бетон В25 F150 W6 ГОСТ 26633-2015 | м3 | 0.29435
| Арматура Ø 10 А500С ГОСТ 34028-2016 | т | 0.038276
8 | Фундаменты монолитные Ф-1 4шт
8.1 | Устройство фундаменов монолитных Ф-1 | м3 | 24.16
| Бетон В25 F150 W6 ГОСТ 26633-2015 | м3 | 24.5224
| Арматура Ø 12 А500С ГОСТ 34028-2016 | т | 0.18993
| Арматура Ø 10 А500С ГОСТ 34028-2016 | т | 0.038976
| Арматура Ø 8 А240 ГОСТ 34028-2016 | т | 0.030856
9 | Фундаменты монолитные Ф-1а 7шт
9.1 | Устройство фундаменов монолитных Ф-1а | м3 | 70.07
| Бетон В25 F150 W6 ГОСТ 26633-2015 | м3 | 71.121
| Арматура Ø 12 А500С ГОСТ 34028-2016 | т | 0.32619
| Арматура Ø 10 А500С ГОСТ 34028-2016 | т | 0.068208
| Арматура Ø 8 А240 ГОСТ 34028-2016 | т | 0.053998
10 | Фундаменты монолитные Ф-1б 1шт
10.1 | Устройство фундаменов монолитных Ф-1б | м3 | 1.58
| Бетон В25 F150 W6 ГОСТ 26633-2015 | м3 | 1.6037
| Арматура Ø 12 А500С ГОСТ 34028-2016 | т | 0.049847
| Арматура Ø 10 А500С ГОСТ 34028-2016 | т | 0.011226
| Арматура Ø 8 А240 ГОСТ 34028-2016 | т | 0.0088914
11 | Фундаменты монолитные Ф-2 4шт
11.1 | Устройство фундаменов монолитных Ф-2 | м3 | 37.2
| Бетон В25 F150 W6 ГОСТ 26633-2015 | м3 | 37.758
| Арматура Ø 16 А500С ГОСТ 34028-2016 | т | 0.47762
| Арматура Ø 10 А500С ГОСТ 34028-2016 | т | 0.0609
| Арматура Ø 8 А240 ГОСТ 34028-2016 | т | 0.044498
12 | Фундаментные балки Фб1 t=325 8шт
12.1 | Устройство фундаментных балок | м3 | 7,4
| Бетон В25 F150 W6 ГОСТ 26633-2015 | м3 | 7.511
| Арматура Ø 16 А500С ГОСТ 34028-2016 | т | 0.23345
| Арматура Ø 12 А500С ГОСТ 34028-2016 | т | 0.064757
| Арматура Ø 8 А240 ГОСТ 34028-2016 | т | 0.10109
13 | Фундаментные балки Фб2 t=325 1шт
13.1 | Устройство фундаментных балок | м3 | 0,78
| Бетон В25 F150 W6 ГОСТ 26633-2015 | м3 | 0.7917
| Арматура Ø 16 А500С ГОСТ 34028-2016 | т | 0.019894
| Арматура Ø 12 А500С ГОСТ 34028-2016 | т | 0.007511
| Арматура Ø 8 А240 ГОСТ 34028-2016 | т | 0.011165
14 | Фундаментные балки Фб3 t=325 1шт
14.1 | Устройство фундаментных балок | м3 | 0,66
| Бетон В25 F150 W6 ГОСТ 26633-2015 | м3 | 0.6699
| Арматура Ø 16 А500С ГОСТ 34028-2016 | т | 0.01827
| Арматура Ø 12 А500С ГОСТ 34028-2016 | т | 0.007308
| Арматура Ø 8 А240 ГОСТ 34028-2016 | т | 0.0082215
15 | Фундаментные балки Фб4 t=325 1шт
15.1 | Устройство фундаментных балок | м3 | 0,89
| Бетон В25 F150 W6 ГОСТ 26633-2015 | м3 | 0.90335
| Арматура Ø 16 А500С ГОСТ 34028-2016 | т | 0.026187
| Арматура Ø 12 А500С ГОСТ 34028-2016 | т | 0.008526
| Арматура Ø 8 А240 ГОСТ 34028-2016 | т | 0.012383
16 | Фундаментные балки Фб5 t=325 1шт
16.1 | Устройство фундаментных балок | м3 | 0,76
| Бетон В25 F150 W6 ГОСТ 26633-2015 | м3 | 0.7714
| Арматура Ø 16 А500С ГОСТ 34028-2016 | т | 0.021112
| Арматура Ø 12 А500С ГОСТ 34028-2016 | т | 0.0074095
| Арматура Ø 8 А240 ГОСТ 34028-2016 | т | 0.011063
17 | Приямок монолитный Прм-1-1 шт
17.1 | Устройство приямка монолитного | м3 | 1,11
| Бетон В25 F150 W6 ГОСТ 26633-2015 | м3 | 1.1266
| Арматура Ø 12 А500С ГОСТ 34028-2016 | т | 0.064757
| Арматура Ø 10 А500С ГОСТ 34028-2016 | т | 0.096841
| Арматура Ø 8 А240 ГОСТ 34028-2016 | т | 0.011774
18 | Приямок монолитный Прм-2-1 шт
18.1 | Устройство приямка монолитного | м3 | 1,29
| Бетон В25 F150 W6 ГОСТ 26633-2015 | м3 | 1.3094
| Арматура Ø 12 А500С ГОСТ 34028-2016 | т | 0.052475
| Арматура Ø 10 А500С ГОСТ 34028-2016 | т | 0.071669
| Арматура Ø 8 А240 ГОСТ 34028-2016 | т | 0.012281
19 | Приямок монолитный Прм-3-1 шт
19.1 | Устройство приямка монолитного | м3 | 2,09
| Бетон В25 F150 W6 ГОСТ 26633-2015 | м3 | 2.1213
| Арматура Ø 12 А500С ГОСТ 34028-2016 | т | 0.06973
| Арматура Ø 10 А500С ГОСТ 34028-2016 | т | 0.16434
| Арматура Ø 8 А240 ГОСТ 34028-2016 | т | 0.0094395
20 | Приямок монолитный Прм-4-1 шт
20.1 | Устройство приямка монолитного | м3 | 1,1
| Бетон В25 F150 W6 ГОСТ 26633-2015 | м3 | 1.1165
| Арматура Ø 12 А500С ГОСТ 34028-2016 | т | 0.044254
| Арматура Ø 10 А500С ГОСТ 34028-2016 | т | 0.086579
| Арматура Ø 8 А240 ГОСТ 34028-2016 | т | 0.00609
21 | Лестница монолитная Л-1-1 шт
21.1 | Устройство лестницы монолитнй | м3 | 0,65
| Бетон В25 F150 W6 ГОСТ 26633-2015 | м3 | 0.65975
| Арматура Ø 10 А500С ГОСТ 34028-2016 | т | 0.05686
22 | Болты закладные А1, А2
22.1 | Установка закладных болтов в фундаментах Ф-1, Ф-1а, Ф-1б
| Болт 1.1 М36x900 09Г2С-6, ГОСТ 24379.1-2012 | шт | 64
22.2 | Установка закладных болтов в фундаментах Ф-2
| Болт 1.1 М36x900 09Г2С-6, ГОСТ 24379.1-2012 | шт | 16
23 | Закладные детали Зд1 и Зд2
23.1 | Установка закладных деталей в приямках
| Закладная деталь Зд1, 1.400-15.В1.120-05 | шт | 8
| Закладная деталь Зд2, 1.400-15.В1.540-09 | м | 16.7
| Праймер битумный ТЕХНОНИКОЛЬ №1, ТУ 5775-011-17925162-2003 | м2 | 330
| Битумная мастика в два слоя по стеклосетке Технониколь №21, ТУ 5775-018-17925162-2004 | м2 | 850
| Стеклосетка ФСР-160(110)-2000/2000 ГОСТ Р 55225-2017, с ячейкой 2х2мм | м2 | 356.4
18.2 | Устройство и заделка деформационного шва в плите Ппм1
| Экструзионный пенополистирол "Пеноплекс" | м3 | 0.8
| Герметик Masterflex | л | 6.5
18.3 | Устройство и заделка усадочного шва t=5мм в плите Ппм1
| Жгут "Вилатерм" 8 мм, ТУ 2291-009-03989419-2006 | м.п | 106
| Герметик Masterflex | л | 6
18.4 | Устройство галтелей 50х50 и заполнение промежутков между фундаментными балками из ц.п.р М200
| Цементно-песчаный раствор не менее М200, ГОСТ Р 58766-2019 | м3 | 1
18.5 | Устройство подливки металлических колонн
| Безусадочный раствор не менее В30, ГОСТ 31357-2007 | м3 | 1.5
Объемы материалов подлежат уточнению
Ведущий специалист ИТД________________________Ружило Д.Ю.
Руководитель департамента строительного производства ________________________Легкоконец И.Г.

## Лист1
16 | 92.94 | 4 | 371.76
10 | 15 | 4 | 60
| 3.96 | 4 | 15.84
| 6.36 | 4 | 25.44
| 0.64 | 4 | 2.56
0
0
0
475.6