## ДОКУМЕНТЫ
УТВЕРЖДАЮ: Директор по производству
______________Коктыш В.Г
Ведомость объемов работ и материалов №611
| На выполнение: | Устройство зданий ЗСГО, Кинологического комплекса, КПП №1, АПС – 2 под ключ
| По проекту: | Строительство Аэровокзального комплекса (АВК) и объектов служебно-технической территории аэропорта г. Краснодар
| Объект: | 190201 "Здание КПП-1 с навесом. Навес"
Главный аналитик ________________С.С. Сенцов
Контрактный пакет 16-C021 «Устройство зданий ЗСГО, Кинологического комплекса, КПП №1, АПС – 2»
1322-Эт2-7.2-КМ
№ п/п | Наименование работ и материалов | Ед, изм. | Общий объем работ | Примечания
1322-Эт2-7.2-КМ изм.3 Здание КПП №1
1 | Изготовление металлоконструкций, в т.ч.: | тн | 36.73 | Цвет покрытия металлоконструкций, кроме профилированных листов по ГОСТ 24045-2016 RAL 7016. Для профлистов внутри помещения - RAL 7035, снаружи - RAL 7044. Состав защитного покрытия металлоконструкций, не защищаемых в дальнейшем огнезащитными составами:- грунтовка – ГФ-021 по ГОСТ 25129-2020 (толщина сухой пленки 40 мкм); - эмаль - ПФ-115 по ГОСТ 6465-76 (окраску выполнить в 2 слоя, толщина каждого слоя 40 мкм);Общая толщина антикоррозионного покрытия не менее 120 мкм. Требуемый предел огнестойкости стальных конструкций - Колонн - R 15; - Элементов покрытий - R 15; - Остальных конструкций - R 15; Все болты должны иметь цинковое покрытие
2 | Колонны | тн | 8.31
| Двутавры стальные горячекатанные ГОСТ 57837-2017 C355-5 ГОСТ 27772-2021 25К1 | тн | 5.64
| Прокат листовой горячекатный ГОСТ 19903-2015 C245-4 ГОСТ 27772-2021 -4 | тн | 0.01
| Прокат листовой горячекатный ГОСТ 19903-2015 C245-4 ГОСТ 27772-2021 - 5 | тн | 0.01
| Прокат листовой горячекатный ГОСТ 19903-2015 C245-4 ГОСТ 27772-2021 -6 | тн | 0.07
| Прокат листовой горячекатный ГОСТ 19903-2015 C245-4 ГОСТ 27772-2021 -8 | тн | 0.09
| Прокат листовой горячекатный ГОСТ 19903-2015 C245-4 ГОСТ 27772-2021 -10 | тн | 0.16
| Прокат листовой горячекатный ГОСТ 19903-2015 C245-4 ГОСТ 27772-2021 -12 | тн | 0.39
| Прокат листовой горячекатный ГОСТ 19903-2015 C245-4 ГОСТ 27772-2021 -20 | тн | 0.16
| Прокат листовой горячекатный ГОСТ 19903-2015 C355-5 ГОСТ 27772-2021 -8 | тн | 0.18
| Прокат листовой горячекатный ГОСТ 19903-2015 C355-5 ГОСТ 27772-2021 -14 | тн | 0.48
| Прокат листовой горячекатный ГОСТ 19903-2015 C355-5 ГОСТ 27772-2021 -24 | тн | 0.24
| Прокат листовой горячекатный ГОСТ 19903-2015 C355-5 ГОСТ 27772-2021 -36 | тн | 0.61
| Уголки стальные горячекатаные равнополочные. Сортамент ГОСТ 8509-93 C245-4 ГОСТ 27772-2021 70x5 | тн | 0.03
| Уголки стальные горячекатаные равнополочные. Сортамент ГОСТ 8509-93 C245-4 ГОСТ 27772-2021 100x7 | тн | 0.24
3 | Прогоны | тн | 2.9
| Прокат листовой горячекатный ГОСТ 19903-2015 C245-4 ГОСТ 27772-2021 -6 | тн | 0.03
| Прокат листовой горячекатный ГОСТ 19903-2015 C245-4 ГОСТ 27772-2021 -8 | тн | 0.01
| Швеллеры стальные горячекатаные. Сортамент ГОСТ 8240-97 20П | тн | 0.97
| Швеллеры стальные горячекатаные. Сортамент ГОСТ 8240-97 24П | тн | 1.89
4 | Профлист | тн | 8.41 | в том числе крепеж, плошадь покрытия 394,5м2
| Профили стальные листовые гнутые с трапециевидными гофрами для строительства. ГОСТ 24045-2016 220 ГОСТ 14918-2020 Н75-750-0.8 | тн | 5.81
| Профили стальные листовые гнутые с трапециевидными гофрами для строительства. ГОСТ 24045-2016 220 ГОСТ 14918-2020 С21-1000-0.6 | тн | 2.6
5 | Прочее* | тн | 1.12 | Элементы колесоотбойника
| Прокат листовой горячекатный ГОСТ 19903-2015 C245-4 ГОСТ 27772-2021 -4 | тн | 0.01
| Прокат листовой горячекатный ГОСТ 19903-2015 C245-4 ГОСТ 27772-2021 -10 | тн | 0.1
| Трубы стальные бесшовные холоднодеформир. ГОСТ 8734-75 C245-4 ГОСТ 27772-2021 108х4.0 | тн | 1.01
6 | Ригели | тн | 5.64
| Двутавры стальные горячекатанные ГОСТ 57837-2017 C355-5 ГОСТ 27772-2021 40Б2 | тн | 5.16
| Прокат листовой горячекатный ГОСТ 19903-2015 C245-4 ГОСТ 27772-2021 -6 | тн | 0.01
| Прокат листовой горячекатный ГОСТ 19903-2015 C245-4 ГОСТ 27772-2021 -8 | тн | 0.1
| Прокат листовой горячекатный ГОСТ 19903-2015 C245-4 ГОСТ 27772-2021 -10 | тн | 0.09
| Прокат листовой горячекатный ГОСТ 19903-2015 C245-4 ГОСТ 27772-2021 -12 | тн | 0.02
| Прокат листовой горячекатный ГОСТ 19903-2015 C355-5 ГОСТ 27772-2021 -8 | тн | 0.02
| Прокат листовой горячекатный ГОСТ 19903-2015 C355-5 ГОСТ 27772-2021 -24 | тн | 0.24
7 | Связи | тн | 1.35
| Прокат листовой горячекатный ГОСТ 19903-2015 C245-4 ГОСТ 27772-2021 -4 |  | 0.02
| Прокат листовой горячекатный ГОСТ 19903-2015 C245-4 ГОСТ 27772-2021 -6 | тн | 0.01
| Прокат листовой горячекатный ГОСТ 19903-2015 C245-4 ГОСТ 27772-2021 -8 | тн | 0.12
| Профили стальные гнутые замкнутые сварные квадратные и прямоугольные для строительных конструкций. ГОСТ 30245-2003 80х4 | тн | 1.2
8 | Фахверк | тн | 4.86
| Прокат листовой горячекатный ГОСТ 19903-2015 C245-4 ГОСТ 27772-2021 -6 | тн | 0.25
| Прокат листовой горячекатный ГОСТ 19903-2015 C245-4 ГОСТ 27772-2021 -10 | тн | 0.08
| Профили стальные гнутые замкнутые сварные квадратные и прямоугольные для строительных конструкций. ГОСТ 30245-2003 60х4 | тн | 0.29
| Профили стальные гнутые замкнутые сварные квадратные и прямоугольные для строительных конструкций. ГОСТ 30245-2003 80х4 | тн | 2.18
| Профили стальные гнутые замкнутые сварные квадратные и прямоугольные для строительных конструкций. ГОСТ 30245-2003 140х5 | тн | 1.54
| Уголки стальные горячекатаные равнополочные. ГОСТ 8509-93 70x5 | тн | 0.47
| Уголки стальные горячекатаные равнополочные. ГОСТ 8509-93 100x7 | тн | 0.05
9 | Эстакады | тн | 4.14
| Прокат листовой горячекатный ГОСТ 19903-2015 C245-4 ГОСТ 27772-2021 -4 | тн | 0.14
| Прокат листовой горячекатный ГОСТ 19903-2015 C245-4 ГОСТ 27772-2021 -6 | тн | 0.05
| Прокат листовой горячекатный ГОСТ 19903-2015 C245-4 ГОСТ 27772-2021 -8 | тн | 0.04
| Прокат листовой горячекатный ГОСТ 19903-2015 C245-4 ГОСТ 27772-2021 -10 | тн | 0.03
| ТУ 36.26.11-5-89 C245-4 ГОСТ 27772-2021 ПВ506 | тн | 0.77
| Уголки стальные горячекатаные равнополочные. ГОСТ 8509-93 C245-4 ГОСТ 27772-2021 25х3 | тн | 0.07
| Уголки стальные горячекатаные равнополочные. ГОСТ 8509-93 C245-4 ГОСТ 27772-2021 50x5 | тн | 0.89
| Уголки стальные горячекатаные равнополочные. ГОСТ 8509-93 C245-4 ГОСТ 27772-2021 70x5 | тн | 0.17
| Уголки стальные горячекатаные равнополочные. ГОСТ 8509-93 C245-4 ГОСТ 27772-2021 100x7 | тн | 0.03
| Швеллеры стальные горячекатаные. Сортамент ГОСТ 8240-97 C245-4 ГОСТ 27772-2021 20П | тн | 1.95
10 | Монтаж металлоконструкций, в т.ч.:
11 | Колонны | тн | 8.31
12 | Подливка баз колонн | м3 | 0.166 | 0,52х0,38х0,07 (12шт)
| Бетон В25 F100 на мелком заполнителе | м3 | 0.16932
13 | Прогоны | тн | 2.9
14 | Профлист | тн | 8.41
15 | Прочее* | тн | 1.12
16 | Ригели | тн | 5.64
17 | Связи | тн | 1.35
18 | Фахверк | тн | 4.86
19 | Эстакады | тн | 4.14
20 | Крепление ТФ1 распорными анкерными болтами Hilti
| Распорные анкерные болты Hilti HST3 M16x145 45/25 | шт | 32
| Цементно-песчанный раствор М100 | м3 | 0.0055 | 0,23х0,3х0,01 (8шт)
21 | Крепление опор лестниц распорными анкерными болтами Hilti
| Распорные анкерные болты Hilti HST3 M16x145 45/25 | шт | 8
| Цементно-песчанный раствор М100 | м3 | 0.0027 | 0,12х0,28х0,01 (8шт)
Объемы материалов, конструкций и изделий уточняются на стадии разработки КМД
Главный специалист ПТО ________________________Дмитренко М.С
Начальник ПТО__________________________Алексеенко Т.П.