## ВОР
Утверждаю:
Директор по производству
ООО "АЭРОТЕРМИНАЛ"
______________________________В.Г. Коктыш
"___________" __________________ 2024 г.
ВЕДОМОСТЬ ОБЪЕМОВ РАБОТ № 597
на выполнение: |  | работ по монтажу электротехнического оборудования защитного сооогружения гражданской обороны (1322-Эт2-6-ЭМ1)
по проекту: |  | Строительство Аэровокзального комплекса (АВК) и объектов служебно-технической территории аэропорта г. Краснодар»
код направления: |  | 1604 "Защитное сооружение гражданской обороны"
код объекта: |  | 160402 "Система электроснабжения"
главный аналитик: _____________________________ |  | С.С. Сенцов
контрактный пакет: |  | № 16-C021 "Устройство зданий ЗСГО, Кинологического комплекса, КПП №1, АПС–2"
№ п/п | Наименование | Обозначение, тип, марка, артикул | Ед. изм. | Кол-во | Примечание
Оборудование
1 | Шкаф нвесной вводно-распределительный, согласно принципиальной однолинейной схеме и требованиям к НКУ | ВРУ | компл. | 1 | Россия
2 | Панель противопожарных устройств навесная, согласно принципиальной однолинейной схеме и требованиям к НКУ | ППУ | компл. | 1 | Россия
3 | Шкаф учёта ШУ1/Т | ШУ-1, ШУ-2 | шт | 2 | Россия
4 | Счётчик учёта электрической энергии ПСЧ-4ТМ.05МК.10 |  | шт | 2 | Техноэнерго
5 | Ящик управления электродвигателем Я 5111-2574 1.1 кВт | ЩУ-В1, ЩУ-В5 | шт | 2 | Россия
6 | Ящик управления электродвигателем Я 5111-2774 2.2 кВт | ЩУ-П1, ЩУ-В2, ЩУ- В3, ЩУ-В4 | шт | 4 | Россия
7 | Ящик управления электродвигателем Я 5111-2974 3 кВт | ЩУ-П1*, ЩУ-П2, ЩУ-П3, ЩУН | шт | 4 | Россия
Материалы
Кабельная продукция
1 | Кабель силовой с медными жилами, не распространяющий горение, с изоляцией и оболочкой из полимерных композиций, не содержащих галогенов | ППГнг(А)-HF-0.66 - 3х2.5; ГОСТ 31996-2012 | м | 95 | «Электрокабель» Кольчугинский завод
2 | Кабель силовой с медными жилами, не распространяющий горение, с изоляцией и оболочкой из полимерных композиций, не содержащих галогенов | ППГнг(А)-HF-0.66 - 4х2.5; ГОСТ 31996-2012 | м | 59 | «Электрокабель» Кольчугинский завод
3 | Кабель силовой с медными жилами, не распространяющий горение, с изоляцией и оболочкой из полимерных композиций, не содержащих галогенов | ППГнг(А)-HF-0.66 - 5х2.5; ГОСТ 31996-2012 | м | 474 | «Электрокабель» Кольчугинский завод
4 | Кабель силовой с медными жилами, не распространяющий горение, с изоляцией и оболочкой из полимерных композиций, не содержащих галогенов | ППГнг(А)-HF-0.66 - 5х4; ГОСТ 31996-2012 | м | 20 | «Электрокабель» Кольчугинский завод
5 | Кабель силовой с медными жилами, не распространяющий горение, с изоляцией и оболочкой из полимерных композиций, не содержащих галогенов | ВВГнг(А)-HF-0.66 -5х10; ГОСТ 31996-2012 | м | 5 | «Электрокабель» Кольчугинский завод
6 | Кабель силовой с медными жилами, не распространяющий горение, с изоляцией и оболочкой из полимерных композиций, не содержащих галогенов | ВВГнг(А)-HF-0.66 - 5х16; ГОСТ 31996-2012 | м | 5 | «Электрокабель» Кольчугинский завод
7 | Кабель силовой огнестойкий с медными жилами, не распространяющий го-рение, с изоляцией и оболочкой из полимерных композиций, не содержащих галогенов | ППГнг(А)-FRHF-0.66 - 3х1.5; ГОСТ 31996-2012 | м | 30 | «Электрокабель» Кольчугинский завод
8 | Кабель силовой огнестойкий с медными жилами, не распространяющий го-рение, с изоляцией и оболочкой из полимерных композиций, не содержащих галогенов | ППГнг(А)-FRHF-0.66 - 3х2.5; ГОСТ 31996-2012 | м | 20 | «Электрокабель» Кольчугинский завод
9 | Кабель силовой огнестойкий с медными жилами, не распространяющий го-рение, с изоляцией и оболочкой из полимерных композиций, не содержащих галогенов | ВВГнг(А)-FRHF-3х10; ГОСТ 31996-2012 | м | 40 | «Электрокабель» Кольчугинский завод
10 | Кабель силовой огнестойкий с медными жилами, не распространяющий го-рение, с изоляцией и оболочкой из полимерных композиций, не содержащих галогенов | ВВГнг(А)-FRHF-3х16; ГОСТ 31996-2012 | м | 12 | «Электрокабель» Кольчугинский завод
11 | Кабель контрольный | КППГнг(А)-HF 10х2.5 | м | 14 | Россия
12 | Наконечник медный лужёный под опрессовку для сечения жилы 2.5 мм2 | ТМЛ | шт | 286 | КВТ
13 | Наконечник медный лужёный под опрессовку для сечения жилы 4 мм2 | ТМЛ | шт | 20 | КВТ
14 | Наконечник медный лужёный под опрессовку для сечения жилы 10 мм2 | ТМЛ | шт | 36 | КВТ
15 | Наконечник медный лужёный под опрессовку для сечения жилы 16 мм2 | ТМЛ | шт | 10 | КВТ
| Изделия и материалы | [5 empty] | Вес общ., кг |  |  | Вес ед., кг | Вес общ., кг
16 | Лестничный лоток 50х200, L3000 | LL5020 | м | 11 | DKC | 200 | 23.1 |  |  | 2.1 | 23.1
17 | Лестничный лоток 50х300, L3000 | LL5030 | м | 15 | DKC | 300 | 34.5 |  |  | 2.3 | 34.5
18 | Лестничный лоток 50х500, L3000 | LL5050 | м | 4 | DKC | 500 | 10.92 |  |  | 2.73 | 10.92
19 | Лоток перфорированный 100х50 L3000 толщ.1,2 мм | 3526212 | м | 38 | DKC | 100 | 78.28 |  |  | 2.06 | 78.28
20 | Лоток перфорированный 200х50 L3000 толщ.1,2 мм | 3526412 | м | 32 | DKC | 200 | 78.72 |  |  | 2.46 | 78.72
21 | Лоток перфорированный 400х50 L3000 толщ.1,2 мм | 3526612 | м | 20 | DKC | 400 | 91.6 |  |  | 4.58 | 91.6
22 | Лоток перфорированный 500х50 L3000 толщ.1,2 мм | 3526712 | м | 9 | DKC | 500 | 43.47 |  |  | 4.83 | 43.47
23 | Горизонтальный изменяемый угол СРО 0-45град. 50х100, 1,2 мм, в комплекте с крепежными элементами | SVN510K | уп. | 3 | DKC | 100 | 0.51 |  |  | 0.17 | 0.51
24 | Горизонтальный изменяемый угол СРО 0-45град. 50х200, 1,2 мм, в комплекте с крепежными элементами | SVN520K | уп. | 5 | DKC | 200 | 1.7 |  |  | 0.34 | 1.7
25 | Ответвитель Т-образный 50х200, 1,2 мм, в комплекте с крепежными элементами | STN520K | уп. | 2 | DKC | 200 | 5.38 |  |  | 2.69 | 5.38
26 | Ответвитель Т-образный 50х500, 1,2 мм, в комплекте с крепежными элементами | STN550K | уп. | 2 | DKC | 500 | 12.8 |  |  | 6.4 | 12.8
27 | Т-ответвитель 50х300 R300 | LT5303 | шт | 1 | DKC | 300 | 3.321 |  |  | 3.321 | 3.321
28 | Т-ответвитель 50х500 R300 | LT5305 | шт | 2 | DKC | 200 | 5.446 |  |  | 2.723 | 5.446
29 | Угол вертикальный внешний 90 градусов 50х100, 1,2 мм, в комплекте с крепежными элементами | SON510K | уп. | 2 | DKC | 100 | 2 |  |  | 1 | 2
30 | Угол вертикальный шарнирный 50х300 универсальный | LE5003 | шт | 1 | DKC | 300 | 2.21 |  |  | 2.21 | 2.21
31 | Угол вертикальный шарнирный 50х500 универсальный | LE5005 | шт | 2 | DKC | 500 | 5.2 |  |  | 2.6 | 5.2
32 | Угол горизонтальный 90 50x200 R300 | LC5320 | шт | 2 | DKC | 300 | 10.04 |  |  | 5.02 | 10.04
33 | Угол горизонтальный 90 50x300 R300 | LC5330 | шт | 3 | DKC | 300 | 8.7 |  |  | 2.9 | 8.7
34 | Угол горизонтальный 90 градусов 50х100, 1,2 мм, в комплплекте с крепежными элементами | SDN510K | уп. | 2 | DKC | 100 | 2.36 |  |  | 1.18 | 2.36
35 | Упрощенная редукция 100мм, Н50 | LR5100 | шт | 5 | DKC | 100 | 0.5 |  |  | 0.1 | 0.5
36 | Упрощенная редукция 200мм, Н50 | LR5200 | шт | 2 | DKC | 200 | 0.316 |  |  | 0.158 | 0.316
37 | Упрощенная редукция 300мм, Н50 | LR5300 | шт | 2 | DKC | 300 | 0.424 |  |  | 0.212 | 0.424
38 | Крышка на лоток шириной 100 мм, L 3000, толщ. 1,2мм | 3552212 | шт | 1 | DKC | 100 | 1.25 |  |  | 1.25 | 1.25
39 | Крышка на лоток шириной 200 мм, L 3000, толщ. 1,2мм | 3552412 | шт | 1 | DKC | 200 | 2.19 |  |  | 2.19 | 2.19
40 | Крышка на лоток шириной 400 мм, L 3000, толщ. 1,2мм | 3552612 | шт | 1 | DKC | 400 | 4.07 |  |  | 4.07 | 4.07 |  | 429
41 | Усиленная консоль 300 мм | BBH6030 | шт | 4 | АО ДКС | Опор | 2.54 |  |  | 0.635 | 2.54 | зам. по изм.3
42 | Консоль универсальная усиленная осн. 300 мм | BBN6030 | шт | 4 | АО ДКС | Опор | 2.56 |  |  | 0.64 | 2.56
43 | П-образный профиль PSM BPM29, толщ.2,5 мм |  | м | 46 | АО ДКС | Опор | 77.28 |  |  | 1.68 | 77.28 | изм.3
44 | Шпилька М10 |  | м | 30 | АО ДКС | Опор | 13.26 |  |  | 0.442 | 13.26 | изм.3
45 | Шпилька М8 |  | м | 239 | АО ДКС | Опор | 75.285 |  |  | 0.315 | 75.285 | изм.3
46 | Метизные изделия (гайки, шайбы, болты, анкеры) |  | кг | 25 | АО ДКС | Метизн. | 25 |  |  | 1 | 25 | изм.3 | 202
47 | Труба ПЛЛ гибкая гофр. не содержит галогенов д.25мм, ПВ-0, с протяжкой | 81825 | м | 48 | DKC | [5 empty] | 0
48 | Труба ПЛЛ гибкая гофр. не содержит галогенов д.32мм, ПВ-0, с протяжкой | 81832 | м | 11 | DKC | [5 empty] | 0
49 | Держатель оцинкованный двусторонний, д.32мм, с крепежными отверстиями 8,5 х 6 мм | 53359 | шт. | 25 | DKC | [5 empty] | 0
50 | Держатель с защелкой и дюбелем Express, д.25мм | 51325 | шт. | 112 | DKC | [5 empty] | 0
51 | Плита из минерального волокна с огнестойким покрытием, 1000х500х52 мм | DP1201 | шт. | 6 | DKC | [5 empty] | 0
52 | Огнестойкий герметик, ведро 10 кг | DS1201 | шт. | 2 | DKC | [5 empty] | 0
53 | Огнестойкий герметик, картридж 300 мл | DS1202 | шт. | 1 | DKC | [5 empty] | 0
54 | Комплект (2 баллона пены DN1201 + пистолет DN1202) | DN1220 | шт. | 1 | DKC | [5 empty] | 0
55 | Труба стальная водогазопроводная д. 20, толщина стенки 2.8 |  | м | 1 | Россия | [5 empty] | 0
56 | Проходная Втулка В 22 ГОФРОМАТИК для труб |  | шт. | 10 | Россия | [5 empty] | 0
57 | Пластина крепежная GSV H50 (4 шт.) в комплекте с метизами, необходимымидля монтажа | 30013K | шт. | 20 | DKC | Опор | 6 |  |  | 0.3 | 6
58 | Скоба SPC под лоток осн.100 мм | BMT1010 | шт. | 49 | АО ДКС | Опор | 9.8 |  |  | 0.2 | 9.8
59 | Стеновое крепление лотка (кронштейн) | LP5000 | шт. | 28 | АО ДКС | Опор | 2.8 |  |  | 0.1 | 2.8
60 | Прижим кабельного лотка | LP1000 | шт. | 60 | АО ДКС | Опор | 1.62 |  |  | 0.027 | 1.62
| Средства индивидуальной защиты (СИЗ) | [10 empty] | 645.152
1 | Перчатки диэлектрические резиновые номер 4 |  | пара | 1 | монтаж не требуется
2 | Галоши диэлектрические размер 300/315 для обуви размером 43-44 | Эласто-Мет | пара | 1 | монтаж не требуется
3 | Коврик диэлектрический 500х500мм до 15 кВ | РТИ Ростов на Дону | шт. | 2 | монтаж не требуется
4 | Очки "ТРУД" Т-01 защитные открытые | РЕАХИМ Дзержинск | шт. | 1 | монтаж не требуется
5 | Огнетушитель ОУ-3 ВСЕ углекислотный | Пожтехника Торжок | шт. | 2 | монтаж не требуется
6 | Указатель напряжения УННУ40-1000В 40-1000В | Электроприбор Краснодар | шт. | 1 | монтаж не требуется
7 | Заземление ПЗРУ-1Д переносное для распределительных устройств до 1кВ | Диэлектрик Москва | шт. | 1 | монтаж не требуется
8 | Боты диэлектрические до 15кВ | РТИ Ярославль | пара | 1 | монтаж не требуется
9 | Каска СОМ3-55 FavoriT 75514 оранжевая универсальный размер | РОСОМ3 Суксун | шт. | 1 | монтаж не требуется
10 | Набор плакатов |  | компл. | 1 | монтаж не требуется
11 | Аптечка для оказания первой мед. помощи |  | компл. | 1 | монтаж не требуется
12 | Рамка для схемы РУНН | 20.00.0 | шт. | 1 | монтаж не требуется
13 | Полка инвентарная | ЭСИ-103.00.0 | шт. | 1 | монтаж не требуется
14 | Лестница переносная | ЭСИ-36.00.0 | шт. | 1 | монтаж не требуется
15 | Лампа переносная ремонтного освещения с защитной сеткой, вилкой, шнуром 10м | ПЛС | шт. | 1 | монтаж не требуется
16 | Противогаз, шлем-маска |  | шт. | 1 | монтаж не требуется
17 | Клещи | Ц4502 | шт. | 1 | монтаж не требуется
Монтажные работы
Монтаж оборудования
1 | Шкаф навесной вводно-распределительный. Габариты ВxШxГ, 1200×800×300 мм |  | шт. | 1 | оборудование поз. 1
2 | Шкаф навесной вводно-распределительный. Габариты ВxШxГ, 1000×600×300 мм |  | шт. | 1 | оборудование поз. 1
3 | Панель противопожарных устройств навесная Габариты ВxШxГ, 1200×800×300 мм |  | компл. | 1 | оборудование поз. 2
4 | Шкаф учёта ШУ1/Т. Габариты 600 x 400 x 155 мм |  | шт. | 2 | оборудование поз. 3
5 | Счётчик учёта электрической энергии ПСЧ-4ТМ.05МК.10 |  | шт | 2 | оборудование поз. 4
6 | Ящик управления электродвигателем Я 5111-2774. Габариты 400 x 300 x 220 мм |  | компл. | 4 | оборудование поз. 5-7
Монтаж кабелей
1 | Кабель силовой ППГнг(А)-HF-0.66 - 3х2.5 |  | м | 95 | материалы поз. 1, 12
2 | Кабель силовой ППГнг(А)-HF-0.66 - 4х2.5 |  | м | 59 | материалы поз. 2, 12
3 | Кабель силовой ППГнг(А)-HF-0.66 - 5х2.5 |  | м | 474 | материалы поз. 3, 12
4 | Кабель силовой ППГнг(А)-HF-0.66 - 5х4 |  | м | 20 | материалы поз. 4, 13
5 | Кабель силовой ВВГнг(А)-HF - 5х10 |  | м | 5 | материалы поз. 5, 14
6 | Кабель силовой ВВГнг(А)-HF - 5х16 |  | м | 5 | материалы поз. 6, 15
7 | Кабель силовой ППГнг(А)-FRHF-0.66 - 3х1.5 |  | м | 30 | материалы поз. 7, 10
8 | Кабель контрольный КППГнг(А)-HF 3х2.5 |  | м | 20 | материалы поз. 8, 12
9 | Кабель силовой ВВГнг(А)-LS - 3х10 |  | м | 40 | материалы поз. 9, 14
10 | Кабель силовой ВВГнг(А)-FRHF-3х16 |  | м | 12 | материалы поз. 10, 15
11 | Кабель контрольный КППГнг(А)-HF 10х2.5 |  | м | 14 | материалы поз. 11
| Монтаж кабельных конструкций | [5 empty] | вес, кг | метизы, кг | всего констр плюс метизы в т
12 | Лестничный лоток 200 мм |  | т | 0.029697 | материалы поз. 16, 28, 46 | 200 | 28.546 | 1.1508 | 0.029697
13 | Лестничный лоток 300 мм |  | т | 0.061581 | материалы поз. 17, 27, 30, 32, 33, 37, 46 | 300 | 59.195 | 2.3863 | 0.061581
14 | Лестничный лоток 500 мм |  | т | 0.01677 | материалы поз. 18, 31, 46 | 500 | 16.12 | 0.64984 | 0.01677
15 | Лоток перфорированный 100 мм |  | т | 0.088323 | материалы поз. 19, 23, 29, 34, 35, 38, 46 | 100 | 84.9 | 3.4225 | 0.088323
16 | Лоток перфорированный 200 мм |  | т | 0.091866 | материалы поз. 20, 24, 25, 36, 39, 46 | 200 | 88.306 | 3.5599 | 0.091866
17 | Лоток перфорированный 400 мм |  | т | 0.099527 | материалы поз. 21, 40, 46 | 400 | 95.67 | 3.8567 | 0.099527
18 | Лоток перфорированный 500 мм |  | т | 0.058538 | материалы поз. 22, 26, 46 | 500 | 56.27 | 2.2684 | 0.058538
19 | Опорные конструкции для кабельных лотков |  | т | 0.19885 | материалы поз. 41 - 45, 57 - 60, 46 | Опор | 191.145 | 7.7056 | 0.19885
20 | Труба ПЛЛ гибкая гофр. не содержит галогенов д.25 мм |  | м | 48 | материалы поз. 47, 50 |  | 620.152 | 25
21 | Труба ПЛЛ гибкая гофр. не содержит галогенов д.32 мм |  | м | 11 | материалы поз. 48, 49
22 | Перегородка кабельная огнестойкая, 1000х500х52 мм |  | шт | 6 | материалы поз. 51 - 54
23 | Кабельные проходки через стены |  | шт | 5 | материалы поз. 55 - 56
Разработал:
| Главный специалист по электроснабжению АВК |  | П.С. Тузовский