## ДОКУМЕНТЫ
УТВЕРЖДАЮ: Директор по производству
______________Коктыш В.Г
Ведомость объемов работ и материалов №609
| На выполнение: | Устройство зданий ЗСГО, Кинологического комплекса, КПП №1, АПС – 2 под ключ
| По проекту: | Строительство Аэровокзального комплекса (АВК) и объектов служебно-технической территории аэропорта г. Краснодар
| Объект: | 160501 "Здание кинологического комплекса. Вольеры"
Главный аналитик ________________С.С. Сенцов
Контрактный пакет 16-C021 «Устройство зданий ЗСГО, Кинологического комплекса, КПП №1, АПС – 2»
1322-Эт2-10-КМ2 изм.3
№ п/п | Наименование работ и материалов | Ед, изм. | Общий объем работ | Примечания
1322-Эт2-10-КМ2 Кинологический комплекс
1 | Изготовление металлоконструкций, в т.ч.: |  | 9.684 | Состав защитного покрытия открытых металлоконструкций, расположенных внутри помещений и на открытом воздухе: - грунтовка – ГФ-021 по ГОСТ 25129-2020; - эмаль - ПФ-115 по ГОСТ 6465-76 (окраску выполнить в 2 слоя). Общая толщина антикоррозионного покрытия не менее 80 мкм. Цвет покрытия по RAL см. раздел АР. Предел огнестойкости всех конструкций R15, настила RE15. Огнезащиту металлических конструкций, при недостаточной приведенной толщины металла выполнять по проекту огнезащиты, выполняемому специализированной организацией
2 | Стойки | тн | 6.205 | Включая метизы
| Уголки стальные горячекатаные неравнополочные ГОСТ 8510-86 C245 ГОСТ 27772-2015 ∟100х63x8 | кг | 42.64
| Уголки стальные горячекатаные равнополочные ГОСТ 8509-93 C245 ГОСТ 27772-2015 ∟100x7 | кг | 599.25
| Профили стальныегнутые замкнутые сварные квадратные и прямоугольные для строительных конструкций ГОСТ 30245-2003 C245 ГОСТ 27772-2015 Гн.□80x80x4 | кг | 685.97
| Профили стальныегнутые замкнутые сварные квадратные и прямоугольные для строительных конструкций ГОСТ 30245-2003 C245 ГОСТ 27772-2015 Гн.□80x40x5 | кг | 395
| Профили стальныегнутые замкнутые сварные квадратные и прямоугольные для строительных конструкций ГОСТ 30245-2003 C245 ГОСТ 27772-2015 Гн.□100x100x6 | кг | 1904.52
| Профили стальныегнутые замкнутые сварные квадратные и прямоугольные для строительных конструкций ГОСТ 30245-2003 C245 ГОСТ 27772-2015 Гн.□120x120x4 | кг | 924.83
| Сталь листовая горячекатанная ГОСТ 19903-2015 C245 ГОСТ 27772-2015 ▬6 | кг | 127.7
| Сталь листовая горячекатанная ГОСТ 19903-2015 C245 ГОСТ 27772-2015 ▬8 | кг | 19.89
| Сталь листовая горячекатанная ГОСТ 19903-2015 C245 ГОСТ 27772-2015 ▬10 | кг | 165.79
| Сталь листовая горячекатанная ГОСТ 19903-2015 C245 ГОСТ 27772-2015 ▬12 | кг | 231.32
| Сталь листовая горячекатанная ГОСТ 19903-2015 C245 ГОСТ 27772-2015 ▬16 | кг | 141.73
| Сталь листовая горячекатанная ГОСТ 19903-2015 C245 ГОСТ 27772-2015 ▬24 | кг | 966.98
3 | Балки | тн | 2.112 | Включая метизы
| Швеллеры стальные горячекатанные ГОСТ 8240-97 C245 ГОСТ 27772-2015 [16П | кг | 654.76
| Профили стальныегнутые замкнутые сварные квадратные и прямоугольные для строительных конструкций ГОСТ 30245-2003 C245 ГОСТ 27772-2015 Гн.□100x100x4 | кг | 258.06
| Сталь листовая горячекатанная ГОСТ 19903-2015 C245 ГОСТ 27772-2015 ▬12 | кг | 2.77
| Швеллеры стальные горячекатанные ГОСТ 8240-97 C245 ГОСТ 27772-2015 [5П | кг | 1026
| Уголки стальные горячекатаные равнополочные ГОСТ 8509-93 C245 ГОСТ 27772-2015 ∟80x6 | кг | 13.25
| Сталь листовая горячекатанная ГОСТ 19903-2015 C245 ГОСТ 27772-2015 ▬5 | кг | 42
| Сталь листовая горячекатанная ГОСТ 19903-2015 C245 ГОСТ 27772-2015 ▬7 | кг | 116
4 | Распорки | тн | 1.313 | в том числе крепеж и включая метизы
| Уголки стальные горячекатаные равнополочные ГОСТ 8509-93 C245 ГОСТ 27772-2015 ∟70x8 | кг | 6.03
| Профили стальныегнутые замкнутые сварные квадратные и прямоугольные для строительных конструкций ГОСТ 30245-2003 C245 ГОСТ 27772-2015 Гн.□100x100x4 | кг | 887.73
| Уголки стальные горячекатаные равнополочные ГОСТ 8509-93 C245 ГОСТ 27772-2015 ∟50x5 | кг | 272
| Уголки стальные горячекатаные равнополочные ГОСТ 8509-93 C245 ГОСТ 27772-2015 ∟80x6 | кг | 272
| Уголки стальные горячекатаные равнополочные ГОСТ 8509-93 C245 ГОСТ 27772-2015 ∟100x7 | кг | 272
| Профили стальныегнутые замкнутые сварные квадратные и прямоугольные для строительных конструкций ГОСТ 30245-2003 C245 ГОСТ 27772-2015 Гн.□80x40x5 | кг | 147
5 | Лестницы | тн | 0.054 | Включая метизы
| Трубы стальные электросварные прямошовные по ГОСТ 10704-91 Ст20 ГОСТ 19903-2015 16х1.5 | кг | 6
| Трубы стальные электросварные прямошовные по ГОСТ 10704-91 Ст20 ГОСТ 19903-2015 40х2 | кг | 48.44
6 | Монтаж металлоконструкций, в т.ч.: |  | 9.684
7 | Стойки | тн | 6.205
8 | Балки | тн | 2.112
9 | Распорки | тн | 1.313
10 | Лестницы | тн | 0.054
11 | Подливка баз колонн | м3 | 0.475
12 | Безусадочная смесь типа MasterEmaco T1100Р6 или аналог | кг | 926.25
13 | Распорный анкер HILTI HSL-3 М16/25, L=156 | шт | 150
14 | Установка распорных анкеров | шт | 150
15 | Распорный анкер HILTI HST-3 М16х145, или аналог | шт | 168
16 | Установка распорных анкеров | шт | 168
17 | Клиновой анкер МКТ B 6-10-20/67 A4, L=67 | шт | 110
18 | Установка клиновых анкеров | шт | 110
Объемы материалов, конструкций и изделий уточняются на стадии разработки КМД
Ведущий специалист ИТД ________________________Ружило Д.Ю.
Руководитель департамента строительного производства______________________Легкоконец И.Г.