## ЗСГО_ВОР_КЖ, КМ_2
УТВЕРЖДАЮ:
Директор по производству
ООО "АЭРОТЕРМИНАЛ"
______________ В.Г. Коктыш
"_____" ______________ 2024 г.
ВЕДОМОСТЬ ОБЪЕМОВ РАБОТ И МАТЕРИАЛОВ № 617
на выполнение: |  | Работ по устройству монолитных железобетонных и металлических конструкций здания ЗСГО
по проекту: |  | Строительство Аэровокзального комплекса (АВК) и объектов служебно-технической территории аэропорта г. Краснодар»
код направления: |  | 16 «Вспомогательные аэропортовые объекты»
код объекта: |  | 160401 «Здание ЗСГО»
главный аналитик: ________________ Л.Г. Хлопин
контрактный пакет: 16-C001 «Устройство монолитных железобетонных и металлических конструкций здания ЗСГО»
№ п/п | Наименование работ и материалов | Ед. изм. | Кол-во | Примечание
Конструкции металлические (1322-Эт2-6-КМ изм.4)
Раздел 15. Устройство конструкций металлических
1 | Устройство стоек фахверка для перегородок с изготовлением | т | 0.94377
| Швеллер 14П по ГОСТ 8240-97 (С245 по ГОСТ 27772-2021) | т | 0.61377 |  |  | 0.61377 | 0.614
| Уголок стальной горячекатанный 140х90х10 по ГОСТ 8510-86 (С245 по ГОСТ 27772-2021) | т | 0.062 |  |  | 0.06216 | 0.062
| Уголок стальной горячекатанный 140х10 по ГОСТ 8509-93 (С245 по ГОСТ 27772-2021) | т | 0.008 |  |  | 0.00772 | 0.008
| Сталь листовая горячекатанная толщ. 12мм по ГОСТ 19903-2015 (С245 по ГОСТ 27772-2021) | т | 0.068 |  |  | 0.06818 | 0.068
| Сталь листовая горячекатанная толщ. 6мм по ГОСТ 19903-2015 (С245 по ГОСТ 27772-2021) | т | 0.01 |  |  | 0.0104 | 0.01
| Сталь листовая горячекатанная толщ. 6мм по ГОСТ 19903-2015 (С245 по ГОСТ 27772-2021) | т | 0.017 |  |  | 0.01682 | 0.017
| Профиль стальной гнутый замкнутый сварной 120х120х5 по ГОСТ 30245-2003 (С245 по ГОСТ 27772-2021) | т | 0.165 |  |  | 0.165 | 0.165
2 | Устройство платформ и пандуса Пнд1 с изготовлением | т | 3.192
| Швеллер 14П по ГОСТ 8240-97 (С245 по ГОСТ 27772-2021) | т | 0.041 |  |  | 0.04142 | 0.041
| Уголок стальной горячекатанный 70х6 по ГОСТ 8509-93 (С245 по ГОСТ 27772-2021) | т | 0.038 |  |  | 0.03793 | 0.038
| Уголок стальной горячекатанный 90х6 по ГОСТ 8509-93 (С245 по ГОСТ 27772-2021) | т | 0.033 |  |  | 0.03332 | 0.033
| Сталь листовая горячекатанная толщ. 4мм по ГОСТ 19903-2015 (С245 по ГОСТ 27772-2021) | т | 0.115 |  |  | 0.1146 | 0.115
| Сталь листовая горячекатанная толщ. 6мм по ГОСТ 19903-2015 (С245 по ГОСТ 27772-2021) | т | 0.076 |  |  | 0.07602 | 0.076
| Профиль стальной гнутый замкнутый сварной 150х150х5 по ГОСТ 30245-2003 (С245 по ГОСТ 27772-2021) | т | 1.339 |  |  | 1.3389 | 1.339
| Лист стальной с чечевичным рифлением толщ. 6мм по ГОСТ 8568-77 (С245 по ГОСТ 27772-2021) | т | 1.55 |  |  | 1.55 | 1.55
3 | Устройство крышек шахт Кш1 с изготовлением | т | 0.622
| Сталь листовая горячекатанная толщ. 6мм по ГОСТ 19903-2015 (С245 по ГОСТ 27772-2021) | т | 0.012 |  |  | 0.012 | 0.012
| Сталь листовая горячекатанная толщ. 10мм по ГОСТ 19903-2015 (С245 по ГОСТ 27772-2021) | т | 0.61 |  |  | 0.6095 | 0.61
[5 empty] | 4.7578 |  | 4.758
Начальник ПТО
ООО "АЭРОТЕРМИНАЛ" |  |  |  | Алексеенко Т.П.
Руководитель департамента строительного производства
ООО "АЭРОТЕРМИНАЛ" |  |  |  | Легкоконец И.Г.
9.5155