## Лист1
«Расчет договорной цены»
на поставку и монтаж металлических конструкций кровли здания склада
Объект: «Реконструкция зданий СПб ГБУЗ "Городская больница №40 Курортного района" под размещение материального склада по адресу: Санкт-Петербург г. Сестрорецк, наб. реки Сестры, д.23, литера З
№ п.. | Наименование комплекса работ | Ед. изм. | Кол-во | Работы |  |  |  | Материалы |  |  |  | Всего, стоимость, в т.ч. НДС 20%
|  |  |  | Стоимость за единицу |  | Стоимость работ (всего) |  | Стоимость за единицу |  | Стоимость материалов (всего)
|  |  |  | без НДС | с НДС | без НДС | с НДС | без НДС | с НДС | без НДС | с НДС
Металлические конструкции здания склада
1 | Устройство ферм, элементов покрытия: | т | 17.951
| в том числе фермы (Сталь С345) | т | 5.443
| в том числе фермы (Сталь С254,С255) | т | 7.916
| в том числе элементы покрытия (Сталь С235) | т | 4.592
2 | Грунтование металлических конструкций | комплекс | 1 | 248.8
3 | Окраска металлических конструкций эмалью ПФ-115 за два раза | комплекс | 1
ИТОГО
В т.ч НДС 20%
| ОТ ЗАКАЗЧИКА | [8 empty] | ПОДРЯДЧИК | ПОДРЯДЧИК
| Генеральный директор | [6 empty] | Генеральный директор |  | Генеральный директор | Генеральный директор
[9 empty] | ООО "ПСК АРАКС" | ООО "ПСК АРАКС" | ООО "ПСК АРАКС" | ООО "ПСК АРАКС"
| __________________________ | [6 empty] | __________________________ | __________________________Исаханян К.М. | __________________________Исаханян К.М. | __________________________Исаханян К.М. | __________________________Исаханян К.М.
| М.П. | [6 empty] | М.П. | М.П. | М.П. | М.П. | М.П.

## Лист3
Наименование | Ед. измер. | Кол-во по прокту | Норма расхода | Кол-во с нормой
Битумный праймер под унифлекс | литры | 905.9 | 0.45 | 407.655
Унифлекс ЭПП толщ. 2мм | м2 | 905.9 | 1.15 | 1041.785
керамзитовый гравий у=600 кг/м3 | м3 | 108.708 | 1.1 | 119.5788
Rockwool Руф Баттс Н Y=115 кг/м3 толщиной 150мм | м2 | 905.9 | 1.1 | 996.49
Rockwool Руф Баттс В Y=190 кг/м3 толщиной 50мм | м2 | 905.9 | 1.1 | 996.49
Пленка полиэтиленовой стабилизированной 200 мк | м2 | 905.9 | 1.1 | 996.49
Стяжки ЦПР М100 толщиной 40мм | м3 | 36.236 | 1.05 | 38.0478
Сетка 4Вр1 100х100 | м2 | 905.9 | 1.1 | 996.49
Битумный праймер под техноэласт | литры | 905.9 | 0.45 | 407.655
Техноэласт ЭПП | м2 | 1208.9 | 1.15 | 1390.235
Техноэласт ЭКП | м2 | 1208.9 | 1.15 | 1390.235
кровельный аэратор | шт | 11 | 1 | 11
водостоная воронка | шт | 2 | 1 | 2
скаппер | шт | 6 | 1 | 6
регулируемые опоры под плитку на кровле | м2 | 15.9 | 1 | 15.9
тротуарная бетонная плитка | м2 | 15.9 | 1.1 | 17.49
Устройство примыкания к парапету h=1,8 м (с окрытием) |  | 73.8 |  | м2
Устройство примыкания к парапету h=0,76 м (с окрытием) |  | 69.5932 |  | м2
Устройство примыкания к парапету h=0,7 м (с окрытием) |  | 30.73 |  | м2
Устройство примыкания к парапету h=0,9 м (с окрытием) |  | 45.9 |  | м2
Устройство примыканий к стенам h-0,7м |  | 65.8 |  | м2
Устройство примыканий к вентиляционнымх шахатам h-0,4м |  | 17.2 |  | м2