## Лист2
| наименование контртрагента | заполнить
| инн | заполнить
| условия оплаты | заполнить
СПЕЦИФИКАЦИЯ МАТЕРИАЛОВ, РАБОТ И ОБОРУДОВАНИЯ
на работы по монтажу систем СОТ,СКУД
N п/п | Наименование работ | Единица измерения | Объём работ | Стоимость материалов в Руб. (вкл. НДС) |  | Стоимость работ в Руб. (вкл. НДС) |  | ВСЕГО стоимость работ и материалов в Руб., вкл. НДС
|  |  |  | Стоимость единицы | Всего | Стоимость единицы | Всего
Раздел:СОТ
1 | IP-камера, 2 Мп TR-D3123IR2 v6 (2.7–13.5 мм) | шт | 6
1 | IP-камера, 2 Мп TR-D2123IR6 v6 (2.7-13.5) | шт | 4
2 | Монтажная коробка TR-JB303 | шт | 10
3 | Жесткий диск 16 Тбайт HDD 16000 GB (16 TB) SATA-III SkyHawkAI (ST16000VE002) | шт | 3
4 | Стоечный IP-видеорегистратор TRASSIR DuoStation AnyIP 32-RE | шт | 1
5 | Кронштейн для камер видеонаблюдения | шт | 6
6 | BOLID SW-108 версия 3 | шт | 2
7 | РЕЗЕРВИРОВАННЫЙ ИСТОЧНИК ПИТАНИЯ РИП-48 ИСП.01 (РИП-48-4/17М3-Р-RS) | шт | 1
8 | Аккумулятор герметичный свинцово-кислотный Delta DTM 1217 | шт | 4
9 | Навесной шкаф STE с прозрачной дверью, 500х400х250 мм (R5STEX0549) | шт | 1
12 | Кабель витая пара кат. 5e,ParLan U/UTP Cat5e PVC/PE 4х2х0,52 | м. | 600
13 | Труба ПНД легкая D20, черная (20120-100) | м. | 600
14 | Крепеж-клипса для монтажного пистолета D=20 серая (Промрукав) (100шт) (PR13.0120) | шт | 1800
15 | Гвозди хилти | шт | 1800
16 | Монтажный комплект | комп. | 1
17 | Переключение камер | шт | 16
17 | Пусконаладочные работы | шт | 1
Итого:
Раздел:СКУД
1 | Универсальный контроллер, С2000-2 | шт. | 1
2 | Преобразователь интерфейса С2000-Ethernet | шт. | 1
3 | Мультиформатный считыватель.PW-mini Multi BLE v.2 B | шт. | 2
4 | Устройство разблокировки двери с восстанавливаемой вставкой ST-ER115 | шт. | 1
5 | Извещатель охранный точечный магнитоконтактный ST-DM126NC-WT черный | шт. | 1
6 | Комплект замка монтажа ST-EL250ML на дверь | шт. | 1
7 | Коробка ответвительная, 80х80х40 мм 53700 | шт. | 1
8 | Резервированный источник питанияРИП-12 исп.20 (РИП-12-1/7М2-Р) | шт. | 1
9 | Аккумуляторная батарея 12 В, Delta DTM 1207 | шт. | 1
10 | Кабель витая пара кат. 5e,ParLan U/UTP Cat5e PVC/PE 4х2х0,52 | м. | 150
11 | Труба ПНД легкая D20, черная (20120-100) | м. | 150
12 | Крепеж-клипса для монтажного пистолета D=20 серая (Промрукав) (100шт) (PR13.0120) | шт | 450
13 | Гвоздь Хилти | шт | 450
14 | Монтажный комплект | комп. | 1
15 | Пусконаладочные работы | шт | 1
Итого:
Раздел:СОТС
1 | Универсальный контроллер, С2000-КДЛ | шт. | 1
2 | Преобразователь интерфейса С2000-Ethernet | шт. | 1
3 | Блок сигнально-пусковой адресный | шт. | 1
4 | Маяк | шт. | 1
5 | Извещатель охранный оптико-электронный поверхностный адресный С2000-ШИК | шт. | 2
6 | Извещатель охранный точечный магнитоконтактный адресный С2000-АР1 с ИО 102-20 | шт. | 3
7 | Извещатель охранный оптико-электронный объемный адресный С2000-ИК исп.03 | шт. | 2
8 | Коробка ответвительная, 80х80х40 мм 53700 | шт. | 5
9 | Резервированный источник питанияРИП-12 исп.20 (РИП-12-1/7М2-Р) | шт. | 1
10 | Аккумуляторная батарея 12 В, Delta DTM 1207 | шт. | 1
11 | Кабель витая пара кат. 5e,ParLan U/UTP Cat5e PVC/PE 4х2х0,52 | м. | 100
12 | Кабель (в составе ОКЛ "Промрукав") КСРПЭнг(А)-FRHF 1х2х0,97 (0,75 кв мм) | м | 100
13 | Труба ПНД легкая D20, черная (20120-100) | м. | 100
14 | Крепеж-клипса для монтажного пистолета D=20 серая (Промрукав) (100шт) (PR13.0120) | шт | 300
15 | Гвоздь Хилти | шт | 300
16 | Монтажный комплект | комп. | 1
17 | Пусконаладочные работы | шт | 1
Итого:
| ИД | комп. | 1
Итого:
В т.ч. НДС-20%