## Утвер!! Водопроводные сети. 1-й
Ведомость объёмов работ
№ п/п | № в ЛСР | Наименование работ | Ед. изм. | Кол-во | Ссылки на чертежи | Формула расчёта, расчёт объёмов работ и расхода материалов
1 | 2 | 3 | 4 | 5 | 6 | 7
Раздел 1. Земляные работы | [8 empty] | Раздел 1. Земляные работы
1 | 1 | Разработка грунта в траншеях экскаватором «обратная лопата» с ковшом вместимостью 0,65 (0,5-1) м3, группа грунтов: 2 | 1000 м3 грунта | 7.9216 |  |  | 7921,64 / 1000 | 1
2 | 2 | Разработка грунта вручную в траншеях глубиной до 2 м без креплений с откосами, группа грунтов: 2 | 100 м3 грунта | 2.3765 |  |  | 237,65 / 100 | 1
3 | 3 | Разработка грунта с погрузкой на автомобили-самосвалы экскаваторами с ковшом вместимостью: 0,65 (0,5-1) м3, группа грунтов 2 | 1000 м3 грунта | 1.432 |  |  | 1431,97 / 1000 | 1
4 | 4 | Перевозка грузов автомобилями-самосвалами грузоподъемностью 10 т, работающих вне карьера, на расстояние: до 2 км I класс груза | 1 т груза | 2577.546 |  |  | 1431,97*1,8 | 1
5 | 5 | Устройство основания под трубопроводы: песчаного | 10 м3 основания | 18.793 |  |  | 187,93 / 10 | 1
6 | 6 | Засыпка траншей и котлованов с перемещением грунта до 5 м бульдозерами мощностью: 79 кВт (108 л.с.), группа грунтов 2 | 1000 м3 грунта | 1.1377 |  |  | 1137,66 / 1000 | 1
7 | 7 | Песок природный для строительных: работ средний | м3 | 1251.426 |  |  | 1137,66*1,1 | 1
8 | 8 | Засыпка траншей и котлованов с перемещением грунта до 5 м бульдозерами мощностью: 59 кВт (80 л.с.), группа грунтов 2 | 1000 м3 грунта | 6.4897 |  |  | 6489,66 / 1000 | 1
9 | 9 | Уплотнение грунта пневматическими трамбовками, группа грунтов: 1-2 | 100 м3 уплотненного грунта | 64.8966 |  |  | 6489,66 / 100 | 1
Раздел 2. Колодцы | [8 empty] | Раздел 2. Колодцы
Проектная спецификация. Круглые колодцы из сборного железобетона | [9 empty] | Проектная спецификация. Круглые колодцы из сборного железобетона
10 | 10 | Устройство круглых колодцев из сборного железобетона в грунтах: мокрых | 10 м3 железобетонных и бетонных конструкций колодца | 14.7148 |  |  | (6*0,18+73*0,38+8*0,59+1*0,16+15*0,24+146*0,265+74*0,4+8*0,39+16*0,59+6*0,1+66*0,27+7*0,27+7*0,48*1*0,55+102*0,02+96*0,05) / 10 | 1
11 | 11 | Плита днища: ПН10 /бетон В15 (М200), объем 0,18 м3, расход ар-ры 15,14 кг / (серия 3.900.1-14) | шт. | 6 |  |  |  | 1
12 | 12 | Плита днища: ПН15 /бетон В15 (М200), объем 0,38 м3, расход ар-ры 33,13 кг / (серия 3.900.1-14) | шт. | 73 |  |  |  | 1
13 | 13 | Плита днища: ПН20 /бетон В15 (М200), объем 0,59 м3, расход ар-ры 79,44 кг / (серия 3.900.1-14) | шт. | 8 |  |  |  | 1
14 | 14 | Кольцо стеновое смотровых колодцев: КС10.6 /бетон В15 (М200), объем 0,16 м3, расход арматуры 3,95 кг/ (серия 3.900.1-14) | шт. | 1 |  |  |  | 1
15 | 15 | Кольцо стеновое смотровых колодцев: КС10.9 /бетон В15 (М200), объем 0,24 м3, расход арматуры 5,66 кг/ (серия 3.900.1-14) | шт. | 15 |  |  |  | 1
16 | 16 | Кольцо стеновое смотровых колодцев: КС15.6 /бетон В15 (М200), объем 0,265 м3, расход арматуры 4,94 кг/ (серия 3.900.1-14) | шт. | 146 |  |  |  | 1
17 | 17 | Кольцо стеновое смотровых колодцев: КС15.9 /бетон В15 (М200), объем 0,40 м3, расход арматуры 7,02 кг/ (серия 3.900.1-14) | шт. | 74 |  |  |  | 1
18 | 18 | Кольцо стеновое смотровых колодцев: КС20.6 /бетон В15 (М200), объем 0,39 м3, расход арматуры 13,04 кг/ (серия 3.900.1-14) | шт. | 8 |  |  |  | 1
19 | 19 | Кольцо стеновое смотровых колодцев: КС20.9 /бетон В15 (М200), объем 0,59 м3, расход арматуры 19,88 кг/ (серия 3.900.1-14) | шт. | 16 |  |  |  | 1
20 | 20 | Плита перекрытия: ПП10-1 /бетон В15 (М200), объем 0,10 м3, расход ар-ры 8,38 кг/ (серия 3.900.1-14) | шт. | 6 |  |  |  | 1
21 | 21 | Плита перекрытия: 1ПП15-1 /бетон В15 (М200), объем 0,27 м3, расход ар-ры 30 кг/ (серия 3.900.1-14) | шт. | 66 |  |  |  | 1
22 | 22 | Плита перекрытия: 2ПП15-1 /бетон В15 (М200), объем 0,27 м3, расход ар-ры 30кг/ (серия 3.900.1-14) | шт. | 7 |  |  |  | 1
23 | 23 | Плита перекрытия: 2ПП20-1 /бетон В15 (М200), объем 0,48 м3, расход ар-ры 62,98 кг/ (серия 3.900.1-14) | шт. | 7 |  |  |  | 1
24 | 24 | Плита перекрытия: 1ПП20-1 /бетон В15 (М200), объем 0,55 м3, расход ар-ры 49,65 кг/ (серия 3.900.1-14) | шт. | 1 |  |  |  | 1
25 | 25 | Кольцо опорное КО-6 /бетон В15 (М200), объем 0,02 м3, расход ар-ры 1,10 кг / (серия 3.900.1-14) | шт. | 102 |  |  |  | 1
26 | 26 | Кольцо стеновое смотровых колодцев: КС7.3 /бетон В15 (М200), объем 0,05 м3, расход арматуры 1,64 кг/ (серия 3.900.1-14) | шт. | 96 |  |  |  | 1
27 | 27 | Люки полимерно-песчаные (Т) | шт. | 9 |  |  |  | 1
28 | 28 | Люки полимерно-песчаные (С) | шт. | 78 |  |  |  | 1
29 | 29 | Ограждения лестничных проемов, лестничные марши, пожарные лестницы. С-3 | т | 1.5834 |  |  | (20,3*78)/1000 | 1
30 | 30 | Ограждения лестничных проемов, лестничные марши, пожарные лестницы. С-5 | т | 0.1337 |  |  | (26,74*5)/1000 | 1
31 | 31 | Ограждения лестничных проемов, лестничные марши, пожарные лестницы. С-6 | т | 0.04704 |  |  | (23,52*2)/1000 | 1
32 | 32 | Ограждения лестничных проемов, лестничные марши, пожарные лестницы. С-7 | т | 0.06 |  |  | (30*2)/1000 | 1
33 | 33 | Пробивка в бетонных стенах и полах толщиной 100 мм отверстий площадью: до 500 см2 | 100 отверстий | 1.67 |  |  | 167 / 100 | 1
34 | 34 | Трубы стальные электросварные прямошовные со снятой фаской из стали марок БСт2кп-БСт4кп и БСт2пс-БСт4пс наружный диаметр: 159 мм, толщина стенки 4 мм | м | 17.5 |  |  |  | 1
35 | 35 | Трубы стальные электросварные прямошовные со снятой фаской из стали марок БСт2кп-БСт4кп и БСт2пс-БСт4пс наружный диаметр: 89 мм, толщина стенки 4,0 мм | м | 1.5 |  |  |  | 1
Раздел 3. Трубоукладочные работы | [8 empty] | Раздел 3. Трубоукладочные работы
36 | 36 | Укладка трубопроводов из полиэтиленовых труб диаметром: 110 мм | 1 км трубопровода | 2.435 |  |  | (2646,9-211,9)/1000 | 1
37 | 37 | Труба напорная из полиэтилена PE 100 питьевая: ПЭ100 SDR17, размером 110х6,6 мм (ГОСТ 18599-2001, ГОСТ Р 52134-2003) | м | 2459.35 |  |  |  | 1
38 | 38 | Промывка с дезинфекцией трубопроводов диаметром: 100 мм | 1 км трубопровода | 2.435 |  |  | (2646,9-211,9)/1000 | 1
Футляры | [9 empty] | Футляры
39 | 39 | Укладка стальных водопроводных труб с гидравлическим испытанием диаметром: 300 мм | 1 км трубопровода | 0.2119 |  |  | 211,9/1000 | 1
40 | 40 | Протаскивание в футляр стальных труб диаметром: 100 мм (п/э трубы) | 100 м трубы, уложенной в футляр | 2.119 |  |  | 211,9 / 100 | 1
41 | 41 | Труба напорная из полиэтилена PE 100 питьевая: ПЭ100 SDR17, размером 110х6,6 мм (ГОСТ 18599-2001, ГОСТ Р 52134-2003) | шт. | 214.019 |  |  | 211,9*1,01 | 1
42 | 42 | Кольца-спейсеры для труб диаметром 110 | шт. | 141 |  |  |  | 1
43 | 43 | Изоляция термоусаживающимися лентами сварных стыков газопроводов условным диаметром: до 350 мм | 1 стык | 34 |  |  |  | 1
44 | 44 | Манжета для герметизации футляров 325*110 | шт. | 34 |  |  |  | 1
45 | 45 | Укладка трубопроводов из полиэтиленовых труб диаметром: 63 мм | 1 км трубопровода | 0.018 |  |  |  | 1
46 | 46 | Промывка с дезинфекцией трубопроводов диаметром: 50-65 мм | 1 км трубопровода | 0.018 |  |  |  | 1
Раздел 4. Арматура | [8 empty] | Раздел 4. Арматура
47 | 47 | Установка задвижек или клапанов обратных стальных диаметром: 100 мм | 1 задвижка (или клапан обратный) | 40 |  |  |  | 1
48 | 48 | Задвижка VAG короткая строительная длина DN100, PN16 | шт. | 40 |  |  |  | 1
49 | 49 | Установка задвижек или клапанов обратных стальных диаметром: 50 мм | 1 задвижка (или клапан обратный) | 12 |  |  |  | 1
50 | 50 | Задвижка VAG короткая строительная длина DN50, PN16 | шт. | 12 |  |  |  | 1
51 | 51 | Установка задвижек или клапанов обратных стальных диаметром: 50 мм | 1 задвижка (или клапан обратный) | 7 |  |  |  | 1
52 | 52 | Воздушный клапан VAG DN50, PN10 | шт. | 7 |  |  |  | 1
53 | 53 | Установка: гидрантов пожарных | 1 шт. | 8 |  |  |  | 1
54 | 54 | Гидранты пожарные подземные давлением 1 МПа (10 кгс/см2), диаметром 125 мм: высотой 1750 мм | шт. | 8 |  |  |  | 1
55 | 55 | Приварка фланцев к стальным трубопроводам диаметром: 100 мм | 1 фланец | 5 |  |  |  | 1
56 | 56 | Пожарная подставка проходная фланцевая ППФ 100*100 | шт. | 5 |  |  |  | 1
57 | 57 | Приварка фланцев к стальным трубопроводам диаметром: 100 мм | 1 фланец | 3 |  |  |  | 1
58 | 58 | Тройник с пожарной подставкой фланцевый диам: 100х100 мм | шт. | 3 |  |  |  | 1
59 | 59 | Приварка фланцев к стальным трубопроводам диаметром: 100 мм | 1 фланец | 24 |  |  | 22+2 | 1
60 | 60 | Тройник фланцевый из высокопрочного чугуна (с внутренним цементно-песчаным покрытием и наружным лаковым покрытием) ТФ диаметром: 100х100 мм | шт. | 22 |  |  |  | 1
61 | 61 | Тройник фланцевый из высокопрочного чугуна (с внутренним цементно-песчаным покрытием и наружным лаковым покрытием) ТФ диаметром: 100х50 мм | шт. | 2 |  |  |  | 1
62 | 62 | Приварка фланцев к стальным трубопроводам диаметром: 100 мм | 1 фланец | 12 |  |  |  | 1
63 | 63 | Переход фланцевый 100*50 | шт. | 12 |  |  |  | 1
64 | 64 | Приварка фланцев к стальным трубопроводам диаметром: 100 мм | 1 фланец | 1 |  |  |  | 1
65 | 65 | Крест фланцевый из высокопрочного чугуна (с внутренним цементно-песчаным покрытием и наружным лаковым покрытием) КФ диаметром: 100х100 мм | шт. | 1 |  |  |  | 1
66 | 66 | Установка полиэтиленовых фасонных частей: отводов, колен, патрубков, переходов | 10 фасонных частей | 0.5 |  |  | 5 / 10 | 1
67 | 67 | Отвод 90 литой ПЭ100 SDR17 | шт. | 5 |  |  |  | 1
68 | 68 | Приварка фланцев к стальным трубопроводам диаметром: 50 мм | 1 фланец | 8 |  |  |  | 1
69 | 69 | Приварка фланцев к стальным трубопроводам диаметром: 100 мм | 1 фланец | 74 |  |  |  | 1
70 | 70 | Установка полиэтиленовых фасонных частей: отводов, колен, патрубков, переходов | 10 фасонных частей | 84 |  |  | 8+74+2 | 1
71 | 71 | Втулка под фланец ПЭ SDR17 литая удлиненная, диаметр: 63 мм | шт. | 8 |  |  |  | 1
72 | 72 | Втулка под фланец ПЭ SDR17 литая удлиненная, диаметр: 110 мм | шт. | 74 |  |  |  | 1
73 | 73 | Заглушка полиэтиленовая с удлиненным хвостовиком SDR 17, диаметр: 110 мм (ТУ2248-001-18425183-01) | 10 шт. | 0.2 |  |  | 2 / 10 | 1
74 | 74 | Установка полиэтиленовых фасонных частей: отводов, колен, патрубков, переходов//сегменты | 10 фасонных частей | 7 |  |  | 2+2+2+1 | 1
75 | 75 | Сегмент из трубы ПЭ100 SDR17 110 | шт. | 7 |  |  | 2+2+2+1 | 1
Составил:
[должность, подпись (инициалы, фамилия)]
Проверил:
[должность, подпись (инициалы, фамилия)]