## Лист1
Ведомость объемов работ
Ремонт фасадов здания Литер АА и Литера Б БП Западный по адресу: г. Ростов-на-Дону, ул. Доватора, 148
№ п/п | Наименование видов работ | Един. измер. | Кол-во | Стоимость работ, руб. |  | Стоимость материалов, руб. |  | Итого, руб.
|  |  |  | Единица объема | Всего | Единица стоимости | Всего
Ремонт фасада Литер АА
Ремонтные работы
1 | Отбивка отслоившейся штукатурки стен | м2 | 222.06 |  | 0 |  | 0 | 0
2 | Штукатурка стен сухими смесями на цементной основе | м2 | 222.06 |  | 0 |  | 0 | 0
3 | Огрунтовка наружных стен, откосов | м2 | 740.2 |  | 0 |  | 0 | 0
4 | Окраска наружных стен, откосов фасадной водоэмульсионной акрил-силиконовой краской (цвет серый, RAL согласовать с Заказчиком) | м2 | 740.2 |  | 0 |  | 0 | 0
Ремонт ступеней крылец
1 | Демонтаж ограждения из проф.трубы | мп | 14.3 |  | 0 |  | 0 | 0
2 | Демонтаж бетонных ступеней | м3 | 2 |  | 0 |  | 0 | 0
3 | Разработка грунта с погрузкой на автомобили-самосвалы и последующим вывозом | м3 | 1 |  | 0 |  | 0 | 0
4 | Планировка и уплотнение основания | м2 | 2 |  | 0 |  | 0 | 0
5 | Устройство бетоных упоров под косоуры и подбетонки под подпорную стенку из бетона В7,5 | м3 | 1 |  | 0 |  | 0 | 0
6 | Кирпичная кладка подпорной стенки крыльца из кирпича керамического толщиной 250 мм | м3 | 0.48 |  | 0 |  | 0 | 0
7 | Монтаж уголка по периметру 63х63х5 мм | мп | 13 |  | 0 |  | 0 | 0
8 | Монтаж косоуров из швеллера 16 | мп | 12 |  | 0 |  | 0 | 0
9 | Окраска металлических косоуров | мп | 12 |  | 0 |  | 0 | 0
10 | Монтаж ступеней ЛС15 | шт | 18 |  | 0 |  | 0 | 0
11 | Монтаж ограждения из проф.трубы | мп | 14.3 |  | 0 |  | 0 | 0
11.1 | Проф.труба 20х40х3 | мп | 30 |  |  |  | 0 | 0
11.2 | Проф.труба 40х40х3 | мп | 16 |  |  |  | 0 | 0
12 | Окраска ограждения | мп | 14 |  | 0 |  | 0 | 0
13 | Штукатурка цоколя | м2 | 8 |  | 0 |  | 0 | 0
14 | Шпатлевка цоколя | м2 | 2 |  | 0 |  | 0 | 0
15 | Окраска крылец акрил-силиконовой краской (цвет серый, RAL согласовать с Заказчиком) | м2 | 10 |  | 0 |  | 0 | 0
[5 empty] | Итого по разделу |  | Работа | 0
[7 empty] | Материалы | 0
[7 empty] | ВСЕГО | 0
Зашивка витражей фасада Литера Б
1 | Демонтаж зашивки окон из поликарбоната в комплекте с планками соединительными | м2 | 120 |  | 0 |  | 0 | 0
2 | Демонтаж рекламных плакатов и вывесок арендаторов расположенных на окнах со стороны авторампы | шт | 6 |  | 0 |  | 0 | 0
3 | Монтаж каркаса из профтрубы 60х60х2 мм | м.п. | 2000 |  | 0 |  | 0 | 0
4 | Монтаж поликарбоната толщиной 10 мм цвет синий, в комплекте с планками соединительными | м2 | 1497 |  | 0 |  | 0 | 0
[5 empty] | Итого по разделу |  | Работа | 0
[7 empty] | Материалы | 0
[7 empty] | ВСЕГО | 0
[5 empty] | Итого с учетом НДС: |  |  | 0
Примечание: Подрядная организация собственными силами и за свой счет осуществляет уборку и вынос мусора на объекте с его транспортировкой к местам утилизации. Обязательным условием является соблюдение чистоты и ежедневная уборка мест производства работ. В стоимость работ входит: расходные материалы, доставка материалов, устройство средств подмащивания, использование подъемных и грузоподъемных механизмов. В процессе производства работ возможны изменения по составу и объему работ (учитывать при закупке материалов).

## Лист2
|  | Высота | 28
|  | Длина | 44.4 | 45 | 3172
|  | Ширина | 16.85 | 18 | 3528
17.75
Фасад | 930 | м2 |  |  |  |  | 662.4 | 1108.8
Окна 2,2х2,6(Н) м | 148.72 | м2 |  |  |  |  | 316.8 | 530.4
Ворота | 56.28 | м2 |  |  |  |  | 518.4 | 220.8
Витраж | 20 | м2 |  |  |  |  | 1497.6 | 1860
Двери | 32.68 | м2 | 152.1 | Решетки
| 672.32 | м2 | 89.7 | Композит
|  |  | 430.52 | Металлокассета
Откосы
Окна 2,2х2,6(Н) м | 62.4 | м2
Ворота | 33.055 | м2
Витраж | 3.9 | м2
Двери | 12.3 | м2
| 111.655 | м2
36