## 1632-2021-2.2.3-КЖ1_07.04.022 -
Приложение №2 к Техническому заданию "Ведомость объемов работ "
Ведомость объёмов работ
№ п/п | № в ЛСР | Наименование работ | Ед. изм. | Кол-во | Ссылки на чертежи | Формула расчёта, расчёт объёмов работ и расхода материалов
1 | 2 | 3 | 4 | 5 | 6 | 7
Раздел 1. Плита перекрытия на отм. +11,870 (1632-2021-2.2.3-КЖ1 лист 3) | [8 empty] | Раздел 1. Плита перекрытия на отм. +11,870 (1632-2021-2.2.3-КЖ1 лист 3)
1 | 1 | Монтаж и демонтаж: крупнощитовой опалубки перекрытий | 10 м2 конструкций | 20.583 |  |  | (24,7/0,12) / 10 | 1
2 | 2 | Бетонирование перекрытий с помощью автобетононасоса в крупнощитовой и объемно-переставной опалубках толщиной: до 12 см | 10 м2 конструкций | 20.583 |  |  | (24,7/0,12) / 10 | 1
3 | 3 | Бетон тяжелый, класс: В25 (М350) | м3 | 25.071 |  |  | 24,7*1,015 | 1
4 | 4 | Опалубка стальная // с учетом оборачиваемости 200 раз Т.Ч.Приложение 6.2 | т | 0.13585 |  |  | 0,11*20,583*10*1,2/200 | 1
Детали | [9 empty] | Детали
5 | 5 | Установка отдельных стержней: в перекрытиях диаметром свыше 8 мм | 1 т арматуры, закладных деталей | 4.8185 |  |  | (3819,88+660,30+184,68+153,63)/1000 | 1
6 | 6 | Горячекатанная арматурная сталь класса А500 С, диаметром: 12 мм | т | 4.4802 |  |  | (3819,88+660,30)/1000 | 1
7 | 7 | Надбавки к ценам заготовок за сборку и сварку каркасов и сеток: плоских, диаметром 12 мм (Изготовл. гнутых деталей, имеющих не более двух линий сгибов. ТЧ ТССЦ прил.2.04 п.4) | т | 0.6603 |  |  | 660,30/1000 | 1
8 | 8 | Горячекатаная арматурная сталь гладкая класса А-I, диаметром: 10 мм | т | 0.33831 |  |  | (184,68+153,63)/1000 | 1
9 | 9 | Надбавки к ценам заготовок за сборку и сварку каркасов и сеток: пространственных, диаметром 10 мм (Изготовл. гнутых деталей, имеющих более двух линий сгибов. ТЧ ТССЦ прил.2.04 п.4) | т | 0.33831 |  |  | (184,68+153,63)/1000 | 1
Зд1 | [9 empty] | Зд1
10 | 10 | Надбавки на сварку каркасов из листов, полос, уголков, швеллеров и двутавров: пространственных | т | 0.5575 |  |  |  | 1
11 | 11 | Установка закладных деталей весом: до 20 кг | 1 т | 0.5575 |  |  | 57*9,78/1000 | 1
12 | 12 | Сталь угловая равнополочная L90х6 L=1000 | т | 0.4748 |  |  | (1*8,33)*57/1000 | 1
13 | 13 | Горячекатанная арматурная сталь класса А500 С, диаметром: 12 мм | т | 0.0827 |  |  | (5*0,2+5*0,09)*57/1000 | 1
Зд2 | [9 empty] | Зд2
14 | 14 | Надбавки на сварку каркасов из листов, полос, уголков, швеллеров и двутавров: пространственных | т | 0.0367 |  |  |  | 1
15 | 15 | Установка закладных деталей весом: до 20 кг | 1 т | 0.03672 |  |  | 6*6,12/1000 | 1
16 | 16 | Прокат листовой 15мм | т | 0.03672 |  |  | 6*6,12/1000 | 1
Зд3 | [9 empty] | Зд3
17 | 17 | Надбавки на сварку каркасов из листов, полос, уголков, швеллеров и двутавров: пространственных | т | 0.0166 |  |  |  | 1
18 | 18 | Установка закладных деталей весом: до 20 кг | 1 т | 0.0166 |  |  | 2,76*6/1000 | 1
19 | 19 | Трубы стальные электросварные прямошовные со снятой фаской из стали марок БСт2кп-БСт4кп и БСт2пс-БСт4пс наружный диаметр: 108 мм, толщина стенки 5 мм // L=170мм. вес 2,16 кг/шт | м | 1.02 |  |  | 0,17*6 | 1
20 | 20 | Горячекатаная арматурная сталь гладкая класса А-I, диаметром: 10 мм | т | 0.004 |  |  | (4*0,15)*6/1000 | 1
Зд4 | [9 empty] | Зд4
21 | 21 | Надбавки на сварку каркасов из листов, полос, уголков, швеллеров и двутавров: пространственных | т | 0.1341 |  |  |  | 1
22 | 22 | Установка закладных деталей весом: до 20 кг | 1 т | 0.1341 |  |  | 16,1*8,33/1000 | 1
23 | 23 | Сталь угловая равнополочная L90х6 L=1000 | т | 0.1341 |  |  | 16,1*8,33/1000 | 1
Анкер HSA | [9 empty] | Анкер HSA
24 | 24 | Сверление вертикальных отверстий в железобетонных конструкциях полов перфоратором глубиной 200 мм диаметром: 20 мм | 100 отверстий | 0.46 |  |  | 46 / 100 | 1
25 | 25 | На каждые 10 мм изменения глубины сверления добавлять или исключать: к расценке 46-03-014-01 (до 100 мм) | 100 отверстий | 0.46 |  |  |  | 1
26 | 26 | Постановка болтов: строительных с гайками и шайбами | 100 шт. болтов | 0.46 |  |  | 46 / 100 | 1
27 | 27 | Анкер-шпилька HILTI m8x105 55/45/15 Аналог ТССЦ-509-6919 37,65/36,90=2% | шт | 46 |  |  |  | 1
Опорная часть Оч1 - 6 шт | [9 empty] | Опорная часть Оч1 - 6 шт
Антикоррозийная защита закладных деталей | [9 empty] | Антикоррозийная защита закладных деталей
28 | 28 | Огрунтовка металлических поверхностей за один раз: грунтовкой ГФ-021 | 100 м2 окрашиваемой поверхности | 0.216 |  |  | ((0,5575+0,03672+0,0166+0,1341)*29) / 100 | 1
29 | 29 | Грунтовка: ГФ-021 красно-коричневая Аналог ТССЦ-113-0021 18353,45/17895,65=3% | кг | 2.592 |  |  | 0,002592*1000 | 1
30 | 30 | Окраска металлических огрунтованных поверхностей: эмалью ПФ-115 | 100 м2 окрашиваемой поверхности | 0.1665 |  |  | ((0,0166+0,5575)*29) / 100 | 1
31 | 31 | Эмаль ПФ-115 серая Аналог ТССЦ-113-0246 25096,77/24506,75=2% | кг | 3.1635 |  |  | 0,0031635*1000 | 1
Перевозка материалов (металл 140 км. ОП "МКМ-СПб") | [9 empty] | Перевозка материалов (металл 140 км. ОП "МКМ-СПб")
32 | 32 | Металлопрокат, трубопрокат и металлоконструкции |  | 0.74492 |  |  | 0,5575+0,03672+0,0166+0,1341 | 1
33 | 33 | Перевозка строительных грузов (кроме массовых навалочных, перевозимых автомобилями-самосвалами, а также бетонных и железобетонных изделий, стеновых и перегородочных материалов, лесоматериалов круглых и пиломатериалов, включенных в таблицу 03-01), бортовым автомобилем грузоподъемностью 5 т, на расстояние до 140 км I класс груза | 1 т груза | 0.74492 |  |  |  | 1
34 | 34 | Разгрузочные работы при автомобильных перевозках: металлических конструкций массой до 1 т | 1 т груза | 0.74492 |  |  |  | 1
Раздел 2. Плита перекрытия наклонная на отм. +11,870 (1632-2021-2.2.3-КЖ1 лист 3) | [8 empty] | Раздел 2. Плита перекрытия наклонная на отм. +11,870 (1632-2021-2.2.3-КЖ1 лист 3)
35 | 35 | Монтаж и демонтаж: крупнощитовой опалубки перекрытий | 10 м2 конструкций | 0.283 |  |  | (0,524/0,185) / 10 | 1
36 | 36 | Бетонирование перекрытий с помощью автобетононасоса в крупнощитовой и объемно-переставной опалубках толщиной: до 20 см ( толщ. 185 мм. узел 5 лист 3) | 10 м2 конструкций | 0.283 |  |  | (0,524/0,185) / 10 | 1
37 | 37 | Монтаж и демонтаж: крупнощитовой опалубки перекрытий | 10 м2 конструкций | 11.897 |  |  | ((14,8-0,524)/0,12) / 10 | 1
38 | 38 | Бетонирование перекрытий с помощью автобетононасоса в крупнощитовой и объемно-переставной опалубках толщиной: до 12 см | 10 м2 конструкций | 11.897 |  |  | ((14,8-0,524)/0,12) / 10 | 1
39 | 39 | Бетон тяжелый, класс: В25 (М350) | м3 | 15.022 |  |  | 14,8*1,015 | 1
40 | 40 | Опалубка стальная // с учетом оборачиваемости 200 раз Т.Ч.Приложение 6.2 | т | 0.080388 |  |  | 0,11*(0,283+11,897)*10*1,2/200 | 1
Детали | [9 empty] | Детали
41 | 41 | Установка отдельных стержней: в перекрытиях диаметром свыше 8 мм | 1 т арматуры, закладных деталей | 2.637 |  |  | (2284,63+119,97+45,54+160,20+26,19)/1000 | 1
42 | 42 | Горячекатанная арматурная сталь класса А500 С, диаметром: 12 мм | т | 2.45 |  |  | (2284,63+119,97+45,54)/1000 | 1
43 | 43 | Надбавки к ценам заготовок за сборку и сварку каркасов и сеток: плоских, диаметром 12 мм (Изготовл. гнутых деталей, имеющих не более двух линий сгибов. ТЧ ТССЦ прил.2.04 п.4) | т | 0.166 |  |  | (119,97+45,54)/1000 | 1
44 | 44 | Горячекатаная арматурная сталь гладкая класса А-I, диаметром: 10 мм | т | 0.186 |  |  | (160,20+26,19)/1000 | 1
45 | 45 | Надбавки к ценам заготовок за сборку и сварку каркасов и сеток: пространственных, диаметром 10 мм (Изготовл. гнутых деталей, имеющих более двух линий сгибов. ТЧ ТССЦ прил.2.04 п.4) | т | 0.186 |  |  | (160,20+26,19)/1000 | 1
Зд1 | [9 empty] | Зд1
46 | 46 | Надбавки на сварку каркасов из листов, полос, уголков, швеллеров и двутавров: пространственных | т | 0.2641 |  |  |  | 1
47 | 47 | Установка закладных деталей весом: до 20 кг | 1 т | 0.2641 |  |  | 27*9,78/1000 | 1
48 | 48 | Сталь угловая равнополочная L90х6 L=1000 | т | 0.2249 |  |  | (1*8,33)*27/1000 | 1
49 | 49 | Горячекатанная арматурная сталь класса А500 С, диаметром: 12 мм | т | 0.0392 |  |  | (5*0,2+5*0,09)*27/1000 | 1
Зд2 | [9 empty] | Зд2
50 | 50 | Надбавки на сварку каркасов из листов, полос, уголков, швеллеров и двутавров: пространственных | т | 0.1836 |  |  |  | 1
51 | 51 | Установка закладных деталей весом: до 20 кг | 1 т | 0.1836 |  |  | 30*6,12/1000 | 1
52 | 52 | Прокат листовой 15мм | т | 0.1836 |  |  | 30*6,12/1000 | 1
Анкер HSA | [9 empty] | Анкер HSA
53 | 53 | Сверление вертикальных отверстий в железобетонных конструкциях полов перфоратором глубиной 200 мм диаметром: 20 мм | 100 отверстий | 0.6 |  |  | 60 / 100 | 1
54 | 54 | На каждые 10 мм изменения глубины сверления добавлять или исключать: к расценке 46-03-014-01 (до 100 мм) | 100 отверстий | 0.6 |  |  |  | 1
55 | 55 | Постановка болтов: строительных с гайками и шайбами | 100 шт. болтов | 0.6 |  |  | 60 / 100 | 1
56 | 56 | Анкер-шпилька HILTI m8x105 55/45/15 Аналог ТССЦ-509-6919 37,65/36,90=2% | шт | 60 |  |  |  | 1
Опорная часть Оч1 - 30 шт | [9 empty] | Опорная часть Оч1 - 30 шт
Антикоррозийная защита закладных деталей | [9 empty] | Антикоррозийная защита закладных деталей
57 | 57 | Огрунтовка металлических поверхностей за один раз: грунтовкой ГФ-021 | 100 м2 окрашиваемой поверхности | 0.1298 |  |  | ((0,2641+0,1836)*29) / 100 | 1
58 | 58 | Грунтовка: ГФ-021 красно-коричневая Аналог ТССЦ-113-0021 18353,45/17895,65=3% | кг | 1.558 |  |  | 0,0015576*1000 | 1
59 | 59 | Окраска металлических огрунтованных поверхностей: эмалью ПФ-115 | 100 м2 окрашиваемой поверхности | 0.1298 |  |  | ((0,2641+0,1836)*29) / 100 | 1
60 | 60 | Эмаль ПФ-115 серая Аналог ТССЦ-113-0246 25096,77/24506,75=2% | кг | 2.466 |  |  | 0,0024662*1000 | 1
Перевозка материалов (металл 140 км. ОП "МКМ-СПб") | [9 empty] | Перевозка материалов (металл 140 км. ОП "МКМ-СПб")
61 | 61 | Металлопрокат, трубопрокат и металлоконструкции |  | 0.4477 |  |  | 0,2641+0,1836 | 1
62 | 62 | Перевозка строительных грузов (кроме массовых навалочных, перевозимых автомобилями-самосвалами, а также бетонных и железобетонных изделий, стеновых и перегородочных материалов, лесоматериалов круглых и пиломатериалов, включенных в таблицу 03-01), бортовым автомобилем грузоподъемностью 5 т, на расстояние до 140 км I класс груза | 1 т груза | 0.4477 |  |  |  | 1
63 | 63 | Разгрузочные работы при автомобильных перевозках: металлических конструкций массой до 1 т | 1 т груза | 0.4477 |  |  |  | 1
Раздел 3. Плита перекрытия на отм. +17,620 (1632-2021-2.2.3-КЖ1 лист 3) | [8 empty] | Раздел 3. Плита перекрытия на отм. +17,620 (1632-2021-2.2.3-КЖ1 лист 3)
64 | 64 | Монтаж и демонтаж: крупнощитовой опалубки перекрытий | 10 м2 конструкций | 21.417 |  |  | (25,7/0,12) / 10 | 1
65 | 65 | Бетонирование перекрытий с помощью автобетононасоса в крупнощитовой и объемно-переставной опалубках толщиной: до 12 см | 10 м2 конструкций | 21.4167 |  |  | (25,7/0,12) / 10 | 1
66 | 66 | Бетон тяжелый, класс: В25 (М350) | м3 | 26.086 |  |  | 25,7*1,015 | 1
67 | 67 | Опалубка стальная // с учетом оборачиваемости 200 раз Т.Ч.Приложение 6.2 | т | 0.14135 |  |  | 0,11*21,4167*10*1,2/200 | 1
Детали | [9 empty] | Детали
68 | 68 | Установка отдельных стержней: в перекрытиях диаметром свыше 8 мм | 1 т арматуры, закладных деталей | 4.949 |  |  | (3950,71+646,35+201,96+150,39)/1000 | 1
69 | 69 | Горячекатанная арматурная сталь класса А500 С, диаметром: 12 мм | т | 4.5971 |  |  | (3950,71+646,35)/1000 | 1
70 | 70 | Надбавки к ценам заготовок за сборку и сварку каркасов и сеток: плоских, диаметром 12 мм (Изготовл. гнутых деталей, имеющих не более двух линий сгибов. ТЧ ТССЦ прил.2.04 п.4) | т | 0.646 |  |  | 646,35/1000 | 1
71 | 71 | Горячекатаная арматурная сталь гладкая класса А-I, диаметром: 10 мм | т | 0.352 |  |  | (201,96+150,39)/1000 | 1
72 | 72 | Надбавки к ценам заготовок за сборку и сварку каркасов и сеток: пространственных, диаметром 10 мм (Изготовл. гнутых деталей, имеющих более двух линий сгибов. ТЧ ТССЦ прил.2.04 п.4) | т | 0.352 |  |  | (201,96+150,39)/1000 | 1
Зд1 | [9 empty] | Зд1
73 | 73 | Надбавки на сварку каркасов из листов, полос, уголков, швеллеров и двутавров: пространственных | т | 0.8215 |  |  |  | 1
74 | 74 | Установка закладных деталей весом: до 20 кг | 1 т | 0.8215 |  |  | 84*9,78/1000 | 1
75 | 75 | Сталь угловая равнополочная L90х6 L=1000 | т | 0.6997 |  |  | (1*8,33)*84/1000 | 1
76 | 76 | Горячекатанная арматурная сталь класса А500 С, диаметром: 12 мм | т | 0.1218 |  |  | (5*0,2+5*0,09)*84/1000 | 1
Зд2 | [9 empty] | Зд2
77 | 77 | Надбавки на сварку каркасов из листов, полос, уголков, швеллеров и двутавров: пространственных | т | 0.0734 |  |  |  | 1
78 | 78 | Установка закладных деталей весом: до 20 кг | 1 т | 0.07344 |  |  | 12*6,12/1000 | 1
79 | 79 | Прокат листовой 15мм | т | 0.07344 |  |  | 12*6,12/1000 | 1
Зд3 | [9 empty] | Зд3
80 | 80 | Надбавки на сварку каркасов из листов, полос, уголков, швеллеров и двутавров: пространственных | т | 0.0055 |  |  |  | 1
81 | 81 | Установка закладных деталей весом: до 20 кг | 1 т | 0.0055 |  |  | 2,76*2/1000 | 1
82 | 82 | Трубы стальные электросварные прямошовные со снятой фаской из стали марок БСт2кп-БСт4кп и БСт2пс-БСт4пс наружный диаметр: 108 мм, толщина стенки 5 мм // L=170мм. вес 2,16 кг/шт | м | 0.34 |  |  | 0,17*2 | 1
83 | 83 | Горячекатаная арматурная сталь гладкая класса А-I, диаметром: 10 мм | т | 0.001 |  |  | (4*0,15)*2/1000 | 1
МН781- 2 шт., МН785- 2 шт. | [9 empty] | МН781- 2 шт., МН785- 2 шт.
84 | 84 | Установка закладных деталей весом: до 20 кг // прим. | 1 т | 0.0326 |  |  | (2*6,90+2*9,40)/1000 | 1
Анкер HSA | [9 empty] | Анкер HSA
85 | 85 | Сверление вертикальных отверстий в железобетонных конструкциях полов перфоратором глубиной 200 мм диаметром: 20 мм | 100 отверстий | 0.24 |  |  | 24 / 100 | 1
86 | 86 | На каждые 10 мм изменения глубины сверления добавлять или исключать: к расценке 46-03-014-01 (до 100 мм) | 100 отверстий | 0.24 |  |  |  | 1
87 | 87 | Постановка болтов: строительных с гайками и шайбами | 100 шт. болтов | 0.24 |  |  | 24 / 100 | 1
88 | 88 | Анкер-шпилька HILTI m8x105 55/45/15 Аналог ТССЦ-509-6919 37,65/36,90=2% | шт | 24 |  |  |  | 1
Опорная часть Оч1 - 12 шт | [9 empty] | Опорная часть Оч1 - 12 шт
Антикоррозийная защита закладных деталей | [9 empty] | Антикоррозийная защита закладных деталей
89 | 89 | Огрунтовка металлических поверхностей за один раз: грунтовкой ГФ-021 | 100 м2 окрашиваемой поверхности | 0.2706 |  |  | ((0,8215+0,07344+0,0055+0,0326)*29) / 100 | 1
90 | 90 | Грунтовка: ГФ-021 красно-коричневая Аналог ТССЦ-113-0021 18353,45/17895,65=3% | кг | 3.247 |  |  | 0,0032472*1000 | 1
91 | 91 | Окраска металлических огрунтованных поверхностей: эмалью ПФ-115 | 100 м2 окрашиваемой поверхности | 0.2706 |  |  | ((0,8215+0,07344+0,0055+0,0326)*29) / 100 | 1
92 | 92 | Эмаль ПФ-115 серая Аналог ТССЦ-113-0246 25096,77/24506,75=2% | кг | 5.141 |  |  | 0,0051414*1000 | 1
Перевозка материалов (металл 140 км. ОП "МКМ-СПб") | [9 empty] | Перевозка материалов (металл 140 км. ОП "МКМ-СПб")
93 | 93 | Металлопрокат, трубопрокат и металлоконструкции |  | 0.93304 |  |  | 0,8215+0,07344+0,0055+0,0326 | 1
94 | 94 | Перевозка строительных грузов (кроме массовых навалочных, перевозимых автомобилями-самосвалами, а также бетонных и железобетонных изделий, стеновых и перегородочных материалов, лесоматериалов круглых и пиломатериалов, включенных в таблицу 03-01), бортовым автомобилем грузоподъемностью 5 т, на расстояние до 140 км I класс груза | 1 т груза | 0.93304 |  |  |  | 1
95 | 95 | Разгрузочные работы при автомобильных перевозках: металлических конструкций массой до 1 т | 1 т груза | 0.93304 |  |  |  | 1
Раздел 4. Лестница между осями 1 и 2 (1632-2021-2.2.3-КЖ1 лист 4) | [8 empty] | Раздел 4. Лестница между осями 1 и 2 (1632-2021-2.2.3-КЖ1 лист 4)
96 | 96 | Установка монолитных лестничных площадок в мелкощитовой опалубке (типа «Модостр») | 100 м3 железобетона в деле | 0.105 |  |  | 10,5 / 100 | 1
97 | 97 | Автобетоносмесители: 4 м3 | маш.-ч | 12.7395 |  |  | 28,31*0,45 | 1
98 | 98 | Металлоконструкции опалубки разборно-переставные // с учетом оборачиваемости 100 раз Т.Ч.Приложение 6.2 | т | 0.012 |  |  | 0,11*0,105*100/100 | 1
99 | 99 | Опалубка разборно-переставная мелкощитовая инвентарная для возведения монолитных бетонных и железобетонных конструкций: щиты 1,2х0,5 // с учетом оборачиваемости 15 раз Т.Ч.Приложение 6.2; расход опалубки т.ч. Приложение 6.3 | м2 | 0.172 |  |  | 0,1*(0,105*100*2,45)/15 | 1
100 | 100 | Бетон тяжелый, класс: В25 (М350) | м3 | 10.6575 |  |  |  | 1
101 | 101 | Горячекатанная арматурная сталь класса А500 С, диаметром: 12 мм | т | 1.779 |  |  | (1299,40+480,0)/1000 | 1
102 | 102 | Надбавки к ценам заготовок за сборку и сварку каркасов и сеток: плоских, диаметром 12 мм (Изготовл. гнутых деталей, имеющих не более двух линий сгибов. ТЧ ТССЦ прил.2.04 п.4) | т | 0.48 |  |  | 480,0/1000 | 1
103 | 103 | Горячекатаная арматурная сталь гладкая класса А-I, диаметром: 10 мм | т | 0.26 |  |  | (78,0+182,40)/1000 | 1
104 | 104 | Надбавки к ценам заготовок за сборку и сварку каркасов и сеток: пространственных, диаметром 10 мм (Изготовл. гнутых деталей, имеющих более двух линий сгибов. ТЧ ТССЦ прил.2.04 п.4) | т | 0.26 |  |  | (78,0+182,40)/1000 | 1
Закладная деталь МН101-1 | [9 empty] | Закладная деталь МН101-1
105 | 105 | Установка закладных деталей весом: до 4 кг //Закладная деталь МН101-1 | 1 т | 0.0108 |  |  | 18*0,60/1000 | 1
Сборные лестничные марши ( Спецификация элементов лестницы. Лист 4) | [9 empty] | Сборные лестничные марши ( Спецификация элементов лестницы. Лист 4)
106 | 106 | Устройство лестниц по готовому основанию из отдельных ступеней: гладких | 100 м ступеней | 1.755 |  |  | ((158+18+19)*0,9) / 100 | 1
107 | 107 | Ступень ЛС9-1 | шт | 158 |  |  |  | 1
108 | 108 | Ступень ЛСВ 9 | шт | 19 |  |  |  | 1
109 | 109 | Ступень ЛСН 9 | шт | 18 |  |  |  | 1
Антикоррозийная защита закладных деталей | [9 empty] | Антикоррозийная защита закладных деталей
110 | 110 | Огрунтовка металлических поверхностей за один раз: грунтовкой ГФ-021 | 100 м2 окрашиваемой поверхности | 0.0031 |  |  | (0,0108*29) / 100 | 1
111 | 111 | Грунтовка: ГФ-021 красно-коричневая Аналог ТССЦ-113-0021 18353,45/17895,65=3% | кг | 0.0372 |  |  | 0,0000372*1000 | 1
112 | 112 | Окраска металлических огрунтованных поверхностей: эмалью ПФ-115 | 100 м2 окрашиваемой поверхности | 0.0031 |  |  | (0,0108*29) / 100 | 1
113 | 113 | Эмаль ПФ-115 серая Аналог ТССЦ-113-0246 25096,77/24506,75=2% | кг | 0.0589 |  |  | 0,0000589*1000 | 1
Перевозка материалов (металл 140 км. ОП "МКМ-СПб") | [9 empty] | Перевозка материалов (металл 140 км. ОП "МКМ-СПб")
114 | 114 | Металлопрокат, трубопрокат и металлоконструкции |  | 0.0108 |  |  |  | 1
115 | 115 | Перевозка строительных грузов (кроме массовых навалочных, перевозимых автомобилями-самосвалами, а также бетонных и железобетонных изделий, стеновых и перегородочных материалов, лесоматериалов круглых и пиломатериалов, включенных в таблицу 03-01), бортовым автомобилем грузоподъемностью 5 т, на расстояние до 140 км I класс груза | 1 т груза | 0.0108 |  |  |  | 1
116 | 116 | Разгрузочные работы при автомобильных перевозках: металлических конструкций массой до 1 т | 1 т груза | 0.0108 |  |  |  | 1
Раздел 5. Ограждение лестниц ( спецификация металлопроката лист1) | [8 empty] | Раздел 5. Ограждение лестниц ( спецификация металлопроката лист1)
117 | 117 | Сборка с помощью крана на автомобильном ходу: лестницы прямолинейные и криволинейные с ограждением | 1 т конструкций | 1.94 |  |  |  | 1
118 | 118 | Монтаж лестниц прямолинейных и криволинейных, пожарных с ограждением | 1 т конструкций | 1.94 |  |  |  | 1
119 | 119 | Болты сборочные с гайками и шайбами по классу прочности: 8,8 | т | 0.0194 |  |  | 1,94*1% | 1
120 | 120 | Трубы стальные квадратные 20х2 | т | 0.5616 |  |  | 0,54*1,04 | 1
121 | 121 | Трубы стальные квадратные 40х3 | т | 1.4352 |  |  | 1,38*1,04 | 1
122 | 122 | Прокат листовой 6мм | т | 0.0208 |  |  | 0,02*1,04 | 1
Антикоррозийная защита конструкций | [9 empty] | Антикоррозийная защита конструкций
123 | 123 | Огрунтовка металлических поверхностей за один раз: грунтовкой ГФ-021 | 100 м2 окрашиваемой поверхности | 0.961 |  |  | 96,1 / 100 | 1
124 | 124 | Окраска металлических огрунтованных поверхностей: эмалью ПФ-115 | 100 м2 окрашиваемой поверхности | 0.961 |  |  | 96,1 / 100 | 1
(Шустова Т.В.)
(Караханова С.В.)