## Лист1
УТВЕРЖДАЮ:
Главный инженер
АО «Невьянский цементник»
С.А. Седлов
« » 2019г.
Приложение № 1
к Техническому заданию
УТВЕРЖДАЮ:
Технический директор
АО «Невьянский цементник»
А.В. Запрудин
« » 2024г.
Ведомость объемов работ по ремонту кровли здания отделения цементных мельниц с пристроем, лит.16А, 16Б (инв. №ОС00001025), кровли здания компрессорной лит. 19 (инв № ОС-00001028), кровли здания, состоящего из здания электроцеха и пристроя гаража, лит.39А, 39Б, 39В (инвентарный номер - ОС00001042) на АО «Невьянский цементник».
№ п/п | Наименование работ | Ед. изм. | Кол-во | Примечание
Кровля здания отделения цементных мельниц с пристроем, лит.16А,16Б (инв. №ОС00001025)
Ремонт кровли на отметке +17.300
1 | Замена покрытия скатной кровли из шифера на покрытие из профилированного кровельного листа, профиль H-60 | м2 | 714
| Профнастил оцинкованный Н60 0.9 845/902 | м2 | 785.4 | Поставка Заказчика
| Карнизная планка | м | 38
| Саморез кровельный КрепСтройГрупп 6,3х25 мм оцинкованный | шт. | 7140
2 | Устройство водосточной системы, в том числе: монтаж желобов - 37 м.п.; монтаж трубопроводов - 44 м.п. | - | -
| Водосточный желоб 200 мм 2 м RAL 9003 | шт. | 19
| Соединительная труба 180 мм 1,25 м RAL 9003 | шт. | 35
| Вертикальный держатель желоба 200 мм RAL 9003 | шт. | 62
| Водосборная воронка 370/180 мм RAL 9003 | шт. | 4
| Отмет трубы 120 градусов 180 мм RAL 9003 | шт. | 4
| Заглушка для желоба 200 мм RAL 9003 | шт. | 2
| Колено трубы 120 градусов 180 мм RAL 9003 | шт. | 8
| Кронштейн трубы на кирпич 180 мм RAL 9003 | шт. | 44
3 | Устройство примыканий скатной кровли к стеновому ограждению из стали оцинкованной | м2 | 29.6
| Сталь оцинкованная, 0.7мм | м2 | 29.6
| Саморез кровельный КрепСтройГрупп 6,3х25 мм оцинкованный | шт. | 296
4 | Разборка деревянных элементов конструкций крыш: стропил со стойками и подкосами из досок | м2 | 238
5 | Замена обрешетки 714 м2 и частичная замена элементов стропильной системы | м3 | 15.5
| Доска обрезная 1 сорт 40*150*6000 мм. | м3 | 9.5
| Доска обрезная 1 сорт 50*150*6000 мм. | м3 | 6
6 | Погрузка и вывоз строительного мусора на расстояние 1.5 км., в том числе 650м по территории завода | т | 32.77
Ремонт кровли на отметке +12.600
5 | Замена покрытия скатной кровли из шифера на покрытие из профилированного кровельного листа, профиль H-60 | м2 | 231
| Профнастил оцинкованный Н60 0.9 845/902 | м2 | 254.1 | Поставка Заказчика
| Карнизная планка | м | 38
| Саморез кровельный КрепСтройГрупп 6,3х25 мм оцинкованный | шт. | 2310
6 | Устройство водосточной системы, в том числе: монтаж желобов - 38 м.п.; монтаж трубопроводов - 49 м.п. | - | -
| Водосточный желоб 200 мм 2 м RAL 9003 | шт. | 19
| Соединительная труба 180 мм 1,25 м RAL 9003 | шт. | 39
| Вертикальный держатель желоба 200 мм RAL 9003 | шт. | 62
| Водосборная воронка 370/180 мм RAL 9003 | шт. | 4
| Отмет трубы 120 градусов 180 мм RAL 9003 | шт. | 4
| Заглушка для желоба 200 мм RAL 9003 | шт. | 2
| Колено трубы 120 градусов 180 мм RAL 9003 | шт. | 8
| Кронштейн трубы на кирпич 180 мм RAL 9003 | шт. | 48
7 | Устройство примыканий скатной кровли к стеновому ограждению из стали оцинкованной | м2 | 29.6
| Сталь оцинкованная, 0.7мм | м2 | 29.6
| Саморез кровельный КрепСтройГрупп 6,3х25 мм оцинкованный | шт. | 296
8 | Зашивка фронтонов | м2 | 11
| Профнастил Н60 0.9 | м2 | 12.1 | Поставка Заказчика
| Саморез кровельный КрепСтройГрупп 6,3х25 мм оцинкованный | шт. | 110
| Разборка деревянных элементов конструкций крыш: стропил со стойками и подкосами из досок | м2 | 77
9 | Замена обрешетки 231м2 и частичная замена элементов стропильной системы | м3 | 6
| Доска обрезная 1 сорт 40*150*6000 мм. | м3 | 3.5
| Доска обрезная 1 сорт 50*150*6000 мм. | м3 | 2.5
10 | Погрузка и вывоз строительного мусора на расстояние 1.5 км., в том числе 650м по территории завода | т | 10.6
Ремонт кровли на отметке +9.600
10 | Замена покрытия скатной кровли из шифера на покрытие из профилированного кровельного листа, профиль H-60 | м2 | 484
| Профнастил оцинкованный Н60 0.9 845/902 | м2 | 532.4 | Поставка Заказчика
| Карнизная планка | м | 38
| Саморез кровельный КрепСтройГрупп 6,3х25 мм оцинкованный | шт. | 4840
11 | Устройство водосточной системы, в том числе: монтаж желобов - 38 м.п.; монтаж трубопроводов - 40 м.п. | - | -
| Водосточный желоб 200 мм 2 м RAL 9003 | шт. | 19
| Соединительная труба 180 мм 1,25 м RAL 9003 | шт. | 32
| Вертикальный держатель желоба 200 мм RAL 9003 | шт. | 62
| Водосборная воронка 370/180 мм RAL 9003 | шт. | 4
| Отмет трубы 120 градусов 180 мм RAL 9003 | шт. | 4
| Заглушка для желоба 200 мм RAL 9003 | шт. | 2
| Колено трубы 120 градусов 180 мм RAL 9003 | шт. | 8
| Кронштейн трубы на кирпич 180 мм RAL 9003 | шт. | 32
12 | Устройство примыканий скатной кровли к стеновому ограждению из стали оцинкованной | м2 | 29.6
| Сталь оцинкованная, 0.7мм | м2 | 29.6
| Саморез кровельный КрепСтройГрупп 6,3х25 мм оцинкованный | шт. | 296
| Разборка деревянных элементов конструкций крыш: стропил со стойками и подкосами из досок | м2 | 161.33
13 | Замена обрешетки 484 м2 и частичная замена элементов стропильной системы | м3 | 10.5
| Доска обрезная 1 сорт 40*150*6000 мм. | м3 | 6.5
| Доска обрезная 1 сорт 50*150*6000 мм. | м3 | 4
14 | Погрузка и вывоз строительного мусора на расстояние 1.5 км., в том числе 650м по территории завода | т | 22.216
Кровля здания компрессорной лит. 19 (инв № ОС-00001028) на отм. +12,600
1 | Разборка покрытий кровель из рулонных материалов (4 слоя) | м2 | 96
2 | Разборка примыканий кровель 300мм из рулонных материалов (4 слоя) | м.п | 36
5 | Разборка разрушившейся стяжки, 50мм. | м2 | 96
6 | Устройство цементно-песчаной стяжки М100, 50 мм | м2 | 96
7 | Ремонт кровли методом спекания гидроизоляционного ковра | м2 | 864
8 | Огрунтовка основания праймером битумным, ТЕХНОНИКОЛЬ №01 | м2 | 960
9 | Устройство нижнего слоя гидроизоляции, материал Унифлекс ВЕНТ ЭПВ (Технониколь) | м2 | 960
10 | Устройство верхнего слоя гидроизоляции, материал Техноэласт ПЛАМЯ СТОП ЭКП сланец серый. (Технониколь) | м2 | 960
11 | Устройство примыканий кровель из наплавляемых материалов к стенам и парапетам высотой 300 мм. 1 слой - Унифлекс ВЕНТ ЭПВ, 2 слой - Техноэласт ПЛАМЯ СТОП ЭКП сланец серый (Технониколь) | м.п. | 36
15 | Спуск строительного мусора через мусоропровод (с установкой мусоропровода) | т | 11.832
16 | Погрузка строительного мусора в автомобили | т | 11.832
17 | Вывоз строительного мусора на расстояние 2 км. | т | 11.832
18 | Устройство мелких покрытий (брандмауэры, парапеты, свесы и т.п.) из листовой оцинкованной стали (демонтаж, монтаж). | м2 | 72 | Толщина листа 0,7 мм.
Кровля здания, состоящего из здания электроцеха и пристроя гаража, лит.39А, 39Б, 39В (инвентарный номер - ОС00001042), отм. +9.300 - +11,500
Кровля здания электроцеха, отм. +9.300 - +11,500
1 | Очистка кровли от гидратированного цемента | т | 57.6
2 | Замена покрытия скатной кровли из шифера на покрытие из профилированного кровельного листа, профиль H-60 | м2 | 360
| Профнастил оцинкованный Н60 0.9 845/902 | м2 | 396 | Поставка Заказчика
| Карнизная планка | м | 49.5
| Коьковый элемент | м | 21
| Саморез кровельный КрепСтройГрупп 6,3х25 мм оцинкованный | шт. | 3600
3 | Устройство водосточной системы, в том числе: монтаж желобов - 50 м.п.; монтаж трубопроводов - 43,5 м.п. | - | -
| Водосточный желоб 200 мм 2 м RAL 9003 | шт. | 25
| Соединительная труба 180 мм 1,25 м RAL 9003 | шт. | 35.8
| Вертикальный держатель желоба 200 мм RAL 9003 | шт. | 70
| Водосборная воронка 370/180 мм RAL 9003 | шт. | 5
| Отмет трубы 120 градусов 180 мм RAL 9003 | шт. | 5
| Заглушка для желоба 200 мм RAL 9003 | шт. | 6
| Колено трубы 120 градусов 180 мм RAL 9003 | шт. | 10
| Кронштейн трубы на кирпич 180 мм RAL 9003 | шт. | 36
4 | Устройство примыканий скатной кровли к стеновому ограждению из стали оцинкованной | м2 | 4.5
| Сталь оцинкованная, 0.7мм | м2 | 4.5
| Саморез кровельный КрепСтройГрупп 6,3х25 мм оцинкованный | шт. | 45
5 | Частичная замена сплошной обрешетки (100м2) и элементов стропильной системы | м3 | 5
| Доска обрезная 1 сорт 40*150*6000 мм (обрешетка) | м3 | 4
| Доска обрезная 1 сорт 50*150*6000 мм (стропильная система) | м3 | 1
6 | Обработка деревянных конструкций антисептиком "Ултан" | м2 | 309
7 | Устройство мелких покрытий (парапеты) из листовой оцинкованной стали (демонтаж, монтаж). | м2 | 23
| Сталь оцинкованная, 0.7мм | м2 | 25.3
8 | Погрузка и вывоз строительного мусора на расстояние 1.5 км., в том числе 650м по территории завода | т | 63.77
Ремонт кровли пристроя, отм.+7,400 - +8,900
9 | Очистка кровли от гидратированного цемента | т | 86.2
10 | Замена покрытия скатной кровли из шифера на покрытие из профилированного кровельного листа, профиль H-60 | м2 | 431
| Профнастил оцинкованный Н60 0.9 845/902 | м2 | 474.1 | Поставка Заказчика
| Карнизная планка | м | 41
| Коьковый элемент | м | 21
| Саморез кровельный КрепСтройГрупп 6,3х25 мм оцинкованный | шт. | 4310
11 | Устройство водосточной системы, в том числе: монтаж желобов - 41 м.п.; монтаж трубопроводов - 30 м.п. | - | -
| Водосточный желоб 200 мм 2 м RAL 9003 | шт. | 21
| Соединительная труба 180 мм 1,25 м RAL 9003 | шт. | 24
| Вертикальный держатель желоба 200 мм RAL 9003 | шт. | 68
| Водосборная воронка 370/180 мм RAL 9003 | шт. | 4
| Отмет трубы 120 градусов 180 мм RAL 9003 | шт. | 4
| Заглушка для желоба 200 мм RAL 9003 | шт. | 4
| Колено трубы 120 градусов 180 мм RAL 9003 | шт. | 8
| Кронштейн трубы на кирпич 180 мм RAL 9003 | шт. | 24
12 | Устройство примыканий скатной кровли к стеновому ограждению из стали оцинкованной | м2 | 35.2
| Сталь оцинкованная, 0.7мм | м2 | 35.2
| Саморез кровельный КрепСтройГрупп 6,3х25 мм оцинкованный | шт. | 352
13 | Частичная замена обрешетки с прозорами (275м2) и частичная замена элементов стропильной системы (215м2) | м3 | 11.5
| Доска обрезная 1 сорт 40*150*6000 мм (обрешетка) | м3 | 5.5
| Доска обрезная 1 сорт 50*150*6000 мм (стропильная система) | м3 | 6
| Обработка деревянных конструкций антисептиком "Ултан" | м2 | 672
14 | Восстановление разрушившейся части бетонного перекрытия | м2 | 10
| Бетон М250 БСТ B20 П4 F200 W6 | м3 | 2
| Арматура А500 Ф12 | т | 0.25
15 | Погрузка и вывоз строительного мусора на расстояние 1.5 км., в том числе 650м по территории завода | т | 96.6195
| Инженер по надзору за зданиями, сооружениями |  | Дружинина К.Е
| Начальник ОКС |  | Ковалев Д.А.