## ВОР
Строительство Аэровокзального комплекса (АВК) Монтаж кабеленесущих конструкций здания АВК (1322-ЭТ2-1-ЭМ1)
Ведомость объема работ №741
№ п/п | Наименование работ и затрат | Ед. изм. | Кол-во | Стоимость материалов и оборудования |  | Стоимость трудозатрат |  | Стоимость ЭМ |  | Итоговая стоимость |  | Примечание
|  |  |  | Цена руб., без НДС | Итого руб., без НДС | Цена руб., без НДС | Итого руб., без НДС | Цена руб., без НДС | Итого руб., без НДС | Цена руб., без НДС | Итого руб., без НДС
1 | 2 | 3 | 4 | 5 | 6 | 7 | 8 | 9 | 10 | 11 | 12 | 13
Раздел 1. Кабеленесущие системы
1 | Монтаж кабельных лотков | тн | 23.3744
1.1 | Горизонтальный изменяемый угол СРО 0-45град. 50х100, 1,2 мм, в комплекте с крепежными элементами | уп. | 7 | [8 empty] | Вес 0,17 кг/шт
1.2 | Горизонтальный изменяемый угол СРО 0-45град. 50х100, 1,2 мм, цинк-ламель, в комплекте с крепежными элементами | уп. | 8 | [8 empty] | Вес 0,18 кг/шт
1.3 | Горизонтальный изменяемый угол СРО 0-45град. 50х200, 1,2 мм, в комплекте с крепежными элементами | уп. | 6 | [8 empty] | Вес 0,34 кг/шт
1.4 | Горизонтальный изменяемый угол СРО 0-45град. 50х200, 1,2 мм, цинк-ламель, в комплекте с крепежными элементами | уп. | 2 | [8 empty] | Вес 0,296 кг/шт
1.5 | Горизонтальный изменяемый угол СРО 0-45град. 50х500, 1,2 мм, в комплекте с крепежными элементами | уп. | 1 | [8 empty] | Вес 1,248 кг/шт
1.6 | Горизонтальный изменяемый угол СРО 0-45град. 50х500, 1,2 мм, цинк-ламель, в комплекте с крепежными элементами | уп. | 2 | [8 empty] | Вес 1,248 кг/шт
1.7 | Горизонтальный изменяемый угол СРО 0-45град. 50х600, 1,2 мм, в комплек-те с крепежными элементами | уп. | 1 | [8 empty] | Вес 1,72 кг/шт
1.8 | Горизонтальный изменяемый угол СРО 0-45град. 80x100, 1,2мм, в комплекте с крепежными элементами | уп. | 26 | [8 empty] | Вес 0,25 кг/шт
1.9 | Горизонтальный изменяемый угол СРО 0-45град. 80x200, 1,2мм, в комплекте с крепежными элементами | уп. | 19 | [8 empty] | Вес 0,38 кг/шт
1.10 | Горизонтальный изменяемый угол СРО 0-45град. 80x200, 1,2мм, цинк-ламель, в комплекте с крепежными элементами | уп. | 1 | [8 empty] | Вес 0,88 кг/шт
1.11 | Горизонтальный изменяемый угол СРО 0-45град. 80x300, 1,2мм, в комплекте с крепежными элементами | уп. | 23 | [8 empty] | Вес 0,3 кг/шт
1.12 | Горизонтальный изменяемый угол СРО 0-45град. 80x300, 1,2мм, цинк-ламель, в комплекте с крепежными элементами | уп. | 4 | [8 empty] | Вес 0,72 кг/шт
1.13 | Горизонтальный изменяемый угол СРО 0-45град. 80x400, 1,2мм, в комплекте с крепежными элементами | уп. | 7 | [8 empty] | Вес 1,04 кг/шт
1.14 | Горизонтальный изменяемый угол СРО 0-45град. 80x400, 1,2мм, цинк-ламель, в комплекте с крепежными элементами | уп. | 1 | [8 empty] | Вес 1,02 кг/шт
1.15 | Горизонтальный изменяемый угол СРО 0-45град. 80x500, 1,2мм, цинк-ламель, в комплекте с крепежными элементами | уп. | 2 | [8 empty] | Вес 1,446 кг/шт
1.16 | Горизонтальный изменяемый угол СРО 0-45град. 80x600, 1,2мм, в комплекте с крепежными элементами | уп. | 32 | [8 empty] | Вес 1,872 кг/шт
1.17 | Горизонтальный изменяемый угол СРО 0-45град. 80x600, 1,2мм, цинк-ламель, в комплекте с крепежными элементами | уп. | 19 | [8 empty] | Вес 1,872 кг/шт
1.18 | Лестничный лоток 50х100, L3000 | м | 36.56 | [8 empty] | Вес 1,77 кг/м
1.19 | Лестничный лоток 80х100, L3000 | м | 51.93 | [8 empty] | Вес 2,29 кг/м
1.20 | Лестничный лоток 80х200, L3000 | м | 104.46 | [8 empty] | Вес 2,62 кг/м
1.21 | Лестничный лоток 80х300, L3000 | м | 72.62 | [8 empty] | Вес 2,82 кг/м
1.22 | Лестничный лоток 80х400, L3000 | м | 21 | [8 empty] | Вес 3,02 кг/м
1.23 | Лестничный лоток 80х500, L3000 | м | 7.48 | [8 empty] | Вес 3,25 кг/м
1.24 | Лестничный лоток 80х600, L3000 | м | 66.54 | [8 empty] | Вес 3,41 кг/м
1.25 | Лоток перфорированный 100х50 L3000 толщ.1,2 мм | м | 303.79 | [8 empty] | Вес 2,06 кг/м
1.26 | Лоток перфорированный 100х50 L 3000 толщ. 1,2 мм, горячеоцинкованный | м | 352.96 | [8 empty] | Вес 2,023 кг/м
1.27 | Лоток перфорированный 100х80 L3000 толщ.1,2 мм | м | 436.98 | [8 empty] | Вес 2,43 кг/м
1.28 | Лоток перфорированный 150х50 L3000 толщ.1,2 мм | м | 40.08 | [8 empty] | Вес 2,46 кг/м
1.29 | Лоток перфорированный 150х50 L 3000 толщ. 1,2 мм, горячеоцинкованный | м | 54.5 | [8 empty] | Вес 2,533 кг/м
1.30 | Лоток перфорированный 200х50 L3000 толщ.1,2 мм | м | 121.44 | [8 empty] | Вес 2,617 кг/м
1.31 | Лоток перфорированный 200х50 L 3000 толщ. 1,2 мм, горячеоцинкованный | м | 21.09 | [8 empty] | Вес 2,933 кг/м
1.32 | Лоток перфорированный 200х80 L3000 толщ.1,2 мм | м | 455.02 | [8 empty] | Вес 3,18 кг/м
1.33 | Лоток перфорированный 200х80 L 3000 толщ. 1,2 мм, горячеоцинкованный | м | 81.27 | [8 empty] | Вес 3,417 кг/м
1.34 | Лоток перфорированный 300х50 L3000 толщ.1,2 мм | м | 49.59 | [8 empty] | Вес 3,4 кг/м
1.35 | Лоток перфорированный 300х50 L 3000 толщ. 1,2 мм, горячеоцинкованный | м | 71.41 | [8 empty] | Вес 3,81 кг/м
1.36 | Лоток перфорированный 300х80 L3000 толщ.1,2 мм | м | 569.47 | [8 empty] | Вес 4,0 кг/м
1.37 | Лоток перфорированный 300х80 L 3000 толщ. 1,2 мм, горячеоцинкованный | м | 109.71 | [8 empty] | Вес 4,48 кг/м
1.38 | Лоток перфорированный 400х80 L3000 толщ.1,2 мм | м | 221.9 | [8 empty] | Вес 5,14 кг/м
1.39 | Лоток перфорированный 400х80 L 3000 толщ. 1,2 мм, горячеоцинкованный | м | 49.2 | [8 empty] | Вес 5,76 кг/м
1.40 | Лоток перфорированный 500х50 L3000 толщ.1,2 мм | м | 56.95 | [8 empty] | Вес 4,83 кг/м
1.41 | Лоток перфорированный 500х50 L 3000 толщ. 1,2 мм, горячеоцинкованный | м | 43.37 | [8 empty] | Вес 6,1 кг/м
1.42 | Лоток перфорированный 500х80 L3000 толщ.1,2 мм | м | 29.88 | [8 empty] | Вес 6,05 кг/м
1.43 | Лоток перфорированный 500х80 L 3000 толщ. 1,2 мм, горячеоцинкованный | м | 21.02 | [8 empty] | Вес 6,366 кг/м
1.44 | Лоток перфорированный 600х50 L3000, толщ. 1,2 мм | м | 14.46 | [8 empty] | Вес 6,32 кг/м
1.45 | Лоток перфорированный 600х80 L 3000 толщ 1,2 мм | м | 1073.57 | [8 empty] | Вес 6,96 кг/м
1.46 | Лоток перфорированный 600х80 L 3000 толщ. 1,2 мм, горячеоцинкованный | м | 488.25 | [8 empty] | Вес 7,8 кг/м
1.47 | Ответвитель DPT Т-образный горизонтальный 400х50 в комплекте с крепежными элементами | уп. | 1 | [8 empty] | Вес 3,28 кг/шт
1.48 | Ответвитель DPT Т-образный горизонтальный 600х80 в комплекте с крепежными элементами | уп. | 1 | [8 empty] | Вес 5,1 кг/шт
1.49 | Ответвитель Т-образный 50х200, 1,2 мм, в комплекте с крепежными элементами | уп. | 2 | [8 empty] | Вес 2,69 кг/шт
1.50 | Ответвитель Т-образный 50х300, 1,2 мм, в комплекте с крепежными элементами | уп. | 1 | [8 empty] | Вес 3,74 кг/шт
1.51 | Ответвитель Т-образный 50х500, 1,2 мм, в комплекте с крепежными элементами | уп. | 2 | [8 empty] | Вес 6,4 кг/шт
1.52 | Ответвитель Т-образный 50х600, 1,2 мм, в комплекте с крепежными элементами | уп. | 1 | [8 empty] | Вес 8,048 кг/шт
1.53 | Ответвитель Т-образный 80х200, 1,2 мм, в комплекте с крепежными элементами | уп. | 3 | [8 empty] | Вес 3,26 кг/шт
1.54 | Ответвитель Т-образный 80х300, 1,2 мм, в комплекте с крепежными элементами | уп. | 15 | [8 empty] | Вес 4,27 кг/шт
1.55 | Ответвитель Т-образный 80х300, 1,2 мм, горячий цинк, в комплекте с крепежными элементами | уп. | 2 | [8 empty] | Вес 5,14 кг/шт
1.56 | Ответвитель Т-образный 80х400, 1,2 мм, в комплекте с крепежными элементами | уп. | 4 | [8 empty] | Вес 5,58 кг/шт
1.57 | Ответвитель Т-образный 80х500, 1,2 мм, в комплекте с крепежнымиэлементами | уп. | 1 | [8 empty] | Вес 6,72 кг/шт
1.58 | Ответвитель Т-образный 80х500, 1,2 мм, горячий цинк, в комплекте с крепежными элементами | уп. | 2 | [8 empty] | Вес 7,2 кг/шт
1.59 | Ответвитель Т-образный 80х600, 1,2 мм, в комплекте с крепежными элементами | уп. | 12 | [8 empty] | Вес 8,68 кг/шт
1.60 | Угол CS 45 вертикальный внутр. 45° 100/80, в комплекте с крепежными элементами, горячеоцинкованный | уп. | 2 | [8 empty] | Вес 0,71 кг/шт
1.61 | Угол CS 45 вертикальный внутр. 45° 200/80, в комплекте с крепежными элементами, горячеоцинкованный | уп. | 1 | [8 empty] | Вес 0,82 кг/шт
1.62 | Угол CS 45 вертикальный внутр. 45° 300/80, в комплекте с крепежными элементами, горячеоцинкованный | уп. | 1 | [8 empty] | Вес 1,08 кг/шт
1.63 | Угол CS 45 вертикальный внутр. 45° 400/80, в комплекте с крепежными элементами, горячеоцинкованный | уп. | 1 | [8 empty] | Вес 1,24 кг/шт
1.64 | Угол CS 90 вертикальный внутр. 90° 100/50, в комплекте с крепежными элементами, горячеоцинкованный | уп. | 6 | [8 empty] | Вес 0,61 кг/шт
1.65 | Угол CS 90 вертикальный внутр. 90° 150/50, в комплекте с крепежными элементами, горячеоцинкованный | уп. | 2 | [8 empty] | Вес 0,74 кг/шт
1.66 | Угол вертикальный внешний 45 градусов 50х100, 1,2 мм, в комплекте с крепежными элементами | уп. | 4 | [8 empty] | Вес 0,69 кг/шт
1.67 | Угол вертикальный внешний 45 градусов 50х150, 1,2 мм, в комплекте с крепежными элементами | уп. | 1 | [8 empty] | Вес 0,576 кг/шт
1.68 | Угол вертикальный внешний 45 градусов 50х300, 1,2 мм, в комплекте с крепежными элементами | уп. | 2 | [8 empty] | Вес 0,88 кг/шт
1.69 | Угол вертикальный внешний 45 градусов 50х500, 1,2 мм, в комплекте с крепежными элементами | уп. | 1 | [8 empty] | Вес 1,28 кг/шт
1.70 | Угол вертикальный внешний 45 градусов 80х100, 1,2 мм, в комплекте с крепежными элементами | уп. | 5 | [8 empty] | Вес 0,624 кг/шт
1.71 | Угол вертикальный внешний 45 градусов 80х200, 1,2 мм, в комплекте с крепежными элементами | уп. | 7 | [8 empty] | Вес 0,824 кг/шт
1.72 | Угол вертикальный внешний 45 градусов 80х300, 1,2 мм, в комплекте с крепежными элементами | уп. | 12 | [8 empty] | Вес 1,024 кг/шт
1.73 | Угол вертикальный внешний 45 градусов 80х300, 1,2 мм, горячий цинк, в комплекте с крепежными элементами | уп. | 1 | [8 empty] | Вес 1,46 кг/шт
1.74 | Угол вертикальный внешний 45 градусов 80х400, 1,2 мм, в комплекте с крепежными элементами | уп. | 6 | [8 empty] | Вес 1,232 кг/шт
1.75 | Угол вертикальный внешний 45 градусов 80х600, 1,2 мм, в комплекте с крепежными элементами | уп. | 15 | [8 empty] | Вес 1,632 кг/шт
1.76 | Угол вертикальный внешний 45 градусов 80х600, 1,2 мм, горячий цинк, в комплекте с крепежными элементами | уп. | 9 | [8 empty] | Вес 1,877 кг/шт
1.77 | Угол вертикальный внешний 90 градусов 50х100, 1,2 мм, в комплекте с крепежными элементами | уп. | 2 | [8 empty] | Вес 1,0 кг/шт
1.78 | Угол вертикальный внешний 90 градусов 50х100, 1,2 мм, горячий цинк, в комплекте с крепежными элементами | уп. | 5 | [8 empty] | Вес 1,05 кг/шт
1.79 | Угол вертикальный внешний 90 градусов 50х150, 1,2 мм, в комплекте с крепежными элементами | уп. | 1 | [8 empty] | Вес 1,15 кг/шт
1.80 | Угол вертикальный внешний 90 градусов 50х150, 1,2 мм, горячий цинк, в комплекте с крепежными элементами | уп. | 1 | [8 empty] | Вес 1,25 кг/шт
1.81 | Угол вертикальный внешний 90 градусов 50х200, 1,2 мм, в комплекте с крепежными элементами | уп. | 2 | [8 empty] | Вес 1,29 кг/шт
1.82 | Угол вертикальный внешний 90 градусов 50х300, 1,2 мм, горячий цинк, в комплекте с крепежными элементами | уп. | 1 | [8 empty] | Вес 1,89 кг/шт
1.83 | Угол вертикальный внешний 90 градусов 50х500, 1,2 мм, в комплекте с крепежными элементами | уп. | 1 | [8 empty] | Вес 1,96 кг/шт
1.84 | Угол вертикальный внешний 90 градусов 80х200, 1,2 мм, в комплекте с крепежными элементами | уп. | 2 | [8 empty] | Вес 1,77 кг/шт
1.85 | Угол вертикальный внешний 90 градусов 80х300, 1,2 мм, в комплекте с крепежными элементами | уп. | 5 | [8 empty] | Вес 2,0 кг/шт
1.86 | Угол вертикальный внешний 90 градусов 80х300, 1,2 мм, горячий цинк, в комплекте с крепежными элементами | уп. | 1 | [8 empty] | Вес 2,26 кг/шт
1.87 | Угол вертикальный внешний 90 градусов 80х400, 1,2 мм, в комплекте с крепежными элементами | уп. | 1 | [8 empty] | Вес 2,032 кг/шт
1.88 | Угол вертикальный внешний 90 градусов 80х600, 1,2 мм, в комплекте с крепежными элементами | уп. | 2 | [8 empty] | Вес 2,656 кг/шт
1.89 | Угол вертикальный внешний 90 градусов 80х600, 1,2 мм, горячий цинк, в комплекте с крепежными элементами | уп. | 3 | [8 empty] | Вес 3,054 кг/шт
1.90 | Угол вертикальный внутренний 45 градусов 50х100, 1,2 мм, в комплекте с крепежными элементами | уп. | 4 | [8 empty] | Вес 0,83 кг/шт
1.91 | Угол вертикальный внутренний 45 градусов 50х150, 1,2 мм, в комплекте с крепежными элементами | уп. | 1 | [8 empty] | Вес 0,752 кг/шт
1.92 | Угол вертикальный внутренний 45 градусов 50х300, 1,2 мм, в комплекте с крепежными элементами | уп. | 2 | [8 empty] | Вес 1,168 кг/шт
1.93 | Угол вертикальный внутренний 45 градусов 50х500, 1,2 мм, в комплекте с крепежными элементами | уп. | 1 | [8 empty] | Вес 1,72 кг/шт
1.94 | Угол вертикальный внутренний 45 градусов 80х100, 1,2 мм, в комплекте с крепежными элементами | уп. | 3 | [8 empty] | Вес 0,752 кг/шт
1.95 | Угол вертикальный внутренний 45 градусов 80х200, 1,2 мм, в комплекте с крепежными элементами | уп. | 5 | [8 empty] | Вес 1,024 кг/шт
1.96 | Угол вертикальный внутренний 45 градусов 80х300, 1,2 мм, в комплекте с крепежными элементами | уп. | 10 | [8 empty] | Вес 1,304 кг/шт
1.97 | Угол вертикальный внутренний 45 градусов 80х300, 1,2 мм, горячий цинк, в комплекте с крепежными элементами | уп. | 1 | [8 empty] | Вес 1,86 кг/шт
1.98 | Угол вертикальный внутренний 45 градусов 80х400, 1,2 мм, в комплекте с крепежными элементами | уп. | 4 | [8 empty] | Вес 1,584 кг/шт
1.99 | Угол вертикальный внутренний 45 градусов 80х600, 1,2 мм, в комплекте с крепежными элементами | уп. | 15 | [8 empty] | Вес 2,136 кг/шт
1.100 | Угол вертикальный внутренний 45 градусов 80х600, 1,2 мм, горячий цинк, в комплекте с крепежными элементами | уп. | 7 | [8 empty] | Вес 2,456 кг/шт
1.101 | Угол вертикальный внутренний 90 градусов 50х100, 1,2 мм, в комплекте с крепежными элементами | уп. | 10 | [8 empty] | Вес 1,32 кг/шт
1.102 | Угол вертикальный внутренний 90 градусов 50х100, 1,2 мм, горячий цинк, в комплекте с крепежными элементами | уп. | 1 | [8 empty] | Вес 1,39 кг/шт
1.103 | Угол вертикальный внутренний 90 градусов 50х150, 1,2 мм, в комплекте с крепежными элементами | уп. | 2 | [8 empty] | Вес 1,376 кг/шт
1.104 | Угол вертикальный внутренний 90 градусов 50х200, 1,2 мм, в комплекте с крепежными элементами | уп. | 5 | [8 empty] | Вес 1,8 кг/шт
1.105 | Угол вертикальный внутренний 90 градусов 50х300, 1,2 мм, в комплекте с крепежными элементами | уп. | 2 | [8 empty] | Вес 2,27 кг/шт
1.106 | Угол вертикальный внутренний 90 градусов 50х300, 1,2 мм, горячий цинк, в комплекте с крепежными элементами | уп. | 1 | [8 empty] | Вес 2,54 кг/шт
1.107 | Угол вертикальный внутренний 90 градусов 50х500, 1,2 мм, в комплекте с крепежными элементами | уп. | 3 | [8 empty] | Вес 3,136 кг/шт
1.108 | Угол вертикальный внутренний 90 градусов 80х200, 1,2 мм, в комплекте с крепежными элементами | уп. | 2 | [8 empty] | Вес 2,2 кг/шт
1.109 | Угол вертикальный внутренний 90 градусов 80х300, 1,2 мм, в комплекте с крепежными элементами | уп. | 4 | [8 empty] | Вес 2,67 кг/шт
1.110 | Угол вертикальный внутренний 90 градусов 80х300, 1,2 мм, горячий цинк, в комплекте с крепежными элементами | уп. | 1 | [8 empty] | Вес 3,3 кг/шт
1.111 | Угол вертикальный внутренний 90 градусов 80х400, 1,2 мм, в комплекте с крепежными элементами | уп. | 1 | [8 empty] | Вес 2,896 кг/шт
1.112 | Угол вертикальный внутренний 90 градусов 80х600, 1,2 мм, в комплекте с крепежными элементами | уп. | 2 | [8 empty] | Вес 3,896 кг/шт
1.113 | Угол вертикальный внутренний 90 градусов 80х600, 1,2 мм, горячий цинк, в комплекте с крепежными элементами | уп. | 3 | [8 empty] | Вес 4,48 кг/шт
1.114 | Угол вертикальный шарнирный 50х200 универсальный | шт. | 1 | [8 empty] | Вес 1,98 кг/шт
1.115 | Угол вертикальный шарнирный 50х600 универсальный | шт. | 1 | [8 empty] | Вес 2,91 кг/шт
1.116 | Угол вертикальный шарнирный 80х200 универсальный | шт. | 8 | [8 empty] | Вес 3,336 кг/шт
1.117 | Угол вертикальный шарнирный 80х300 универсальный | шт. | 5 | [8 empty] | Вес 2,72 кг/шт
1.118 | Угол вертикальный шарнирный 80х600 универсальный | шт. | 2 | [8 empty] | Вес 3,28 кг/шт
1.119 | Угол горизонтальный 45 градусов 80х200, 1,2 мм, горячий цинк, в комплекте с крепежными элементами | уп. | 4 | [8 empty] | Вес 1,61 кг/шт
1.120 | Угол горизонтальный 45 градусов 80х600, 1,2 мм, горячий цинк, в комплекте с крепежными элементами | уп. | 4 | [8 empty] | Вес 4,08 кг/шт
1.121 | Угол горизонтальный 90 80x200 R600 | шт. | 1 | [8 empty] | Вес 4,7 кг/шт
1.122 | Угол горизонтальный 90 градусов 50х100, 1,2 мм, в комплплекте с крепежными элементами | уп. | 10 | [8 empty] | Вес 1,18 кг/шт
1.123 | Угол горизонтальный 90 градусов 50х100, 1,2 мм, горячий цинк, в комплекте с крепежными элементами | уп. | 8 | [8 empty] | Вес 1,29 кг/шт
1.124 | Угол горизонтальный 90 градусов 50х150, 1,2 мм, в комплплекте с крепежными элементами | уп. | 1 | [8 empty] | Вес 1,52 кг/шт
1.125 | Угол горизонтальный 90 градусов 50х150, 1,2 мм, горячий цинк, в комплекте с крепежными элементами | уп. | 2 | [8 empty] | Вес 1,67 кг/шт
1.126 | Угол горизонтальный 90 градусов 50х200, 1,2 мм, в комплплекте с крепежными элементами | уп. | 1 | [8 empty] | Вес 1,93 кг/шт
1.127 | Угол горизонтальный 90 градусов 50х300, 1,2 мм, в комплплекте с крепежными элементами | уп. | 2 | [8 empty] | Вес 2,88 кг/шт
1.128 | Угол горизонтальный 90 градусов 50х300, 1,2 мм, горячий цинк, в комплекте с крепежными элементами | уп. | 1 | [8 empty] | Вес 3,44 кг/шт
1.129 | Угол горизонтальный 90 градусов 80х100, 1,2 мм, в комплплекте с крепежными элементами | уп. | 4 | [8 empty] | Вес 1,58 кг/шт
1.130 | Угол горизонтальный 90 градусов 80х200, 1,2 мм, в комплплекте с крепежными элементами | уп. | 4 | [8 empty] | Вес 2,42 кг/шт
1.131 | Угол горизонтальный 90 градусов 80х300, 1,2 мм, в комплплекте с крепежными элементами | уп. | 3 | [8 empty] | Вес 3,35 кг/шт
1.132 | Угол горизонтальный 90 градусов 80х300, 1,2 мм, горячий цинк, в комплекте с крепежными элементами | уп. | 1 | [8 empty] | Вес 3,64 кг/шт
1.133 | Угол горизонтальный 90 градусов 80х500, 1,2 мм, в комплплекте с крепежными элементами | уп. | 1 | [8 empty] | Вес 6,09 кг/шт
1.134 | Угол горизонтальный 90 градусов 80х600, 1,2 мм, в комплплекте с крепежными элементами | уп. | 9 | [8 empty] | Вес 7,44 кг/шт
1.135 | Упрощенная редукция 100мм, Н50 | шт. | 11 | [8 empty] | Вес 0,1 кг/шт
1.136 | Упрощенная редукция 100мм, Н80 | шт. | 36 | [8 empty] | Вес 0,157 кг/шт
1.137 | Упрощенная редукция 100мм, Н80, цинк-ламельная (аналоггорячеоцинкованная) | шт. | 5 | [8 empty] | Вес 0,16 кг/шт
1.138 | Упрощенная редукция 200мм, Н50 | шт. | 5 | [8 empty] | Вес 0,158 кг/шт
1.139 | Упрощенная редукция 200мм, Н50, цинк-ламельная (аналоггорячеоцинкованная) | шт. | 2 | [8 empty] | Вес 0,16 кг/шт
1.140 | Упрощенная редукция 200мм, Н80 | шт. | 5 | [8 empty] | Вес 0,245 кг/шт
1.141 | Упрощенная редукция 300мм, Н50 | шт. | 1 | [8 empty] | Вес 0,212 кг/шт
1.142 | Упрощенная редукция 300мм, Н80 | шт. | 7 | [8 empty] | Вес 0,331 кг/шт
1.143 | Упрощенная редукция 400мм, Н80 | шт. | 1 | [8 empty] | Вес 0,417 кг/шт
| Монтаж вспомогательных конструкций | тн | 12.0323
1.144 | Пластина крепежная GSV H80 (4 шт.) в комплекте с метизами, необходимымидля монтажа | шт. | 200 | [8 empty] | Вес 0,474 кг/шт
1.145 | П-образный профиль PSM BPM29, толщ.2,5 мм | м | 2701 | [8 empty] | Вес 1,67 кг/м
1.146 | Шпилька М8 | м | 20808 | [8 empty] | Вес 0,35 кг/м
1.147 | Стеновое крепление лотка (кронштейн) | шт | 734 | [8 empty] | Вес 0,1 кг/шт
1.148 | Скоба PL облегченная для подвеса лотка | шт | 706 | [8 empty] | Вес 0,1 кг/шт
1.149 | Соединительная гайка М8х25 | шт | 9458
1.150 | Метизные изделия (гайки, шайбы, болты, анкеры) для крепежа кабеленесущих систем | кг | 748
Итого по разделу 1. Кабеленесущие системы
Раздел 2. Устройство огнезащитных проходок
| Заделка модульных кабельных проходок противопожарными терморасширяющимися блоками | м3 | 10.4
2.1 | Плита из минерального волокна с огнестойким покрытием, 1000х500х52 мм | шт | 400
2.2 | Герметик огнестойкий, картридж 300 мл | шт | 40
| Огнезащитное покрытие кабелей и проводов | м2 | 100
2.3 | Герметик огнестойкий, ведро 10 кг | шт | 200
Итого по разделу 2. Устройство огнезащитных проходок
ИТОГИ :
Итого руб., без НДС
НДС 20%
ВСЕГО