## ОВиК ДС Сабурово
Коммерческое предложение Выполнение работ по монтажу "Система электроснабжения"на объекте: Детский сад на 250 мест по адресу: Московская область, г.о. Красногорск, п. Новый (наименование организации/ИНН)
№ п/п | Наименование работ и затрат | Ед. изм. | Кол-во | Цена материала | Стоимость материала | Цена работ | Стоимость работ | Стоимость всего | Код оборудования, Завод изготовитель | Примечание | Тип, марка, обозначение
1 | 2 | 3 | 4 | 5 | 6 | 7 | 8 | 9 |  |  | 10
ВРУ
1 | Выключатель автоматический ВА-99/630 630A Номин. отключающая способность по IEC 60947-2 45кА | шт. | 2 |  | 0 |  | 0 | 0 | EKF | mccb99C-630-630 | ВА-99С/630А
2 | Вспомогательные контакты 100-630А | шт. | 2 |  | 0 |  | 0 | 0 | EKF | mccb99c-a-16
3 | Расцепитель независимый MX 100-630А | шт. | 2 |  | 0 |  | 0 | 0 | EKF | mccb99c-a-7
4 | Расцепитель минимального напряжения MN 100-630А | шт. | 2 |  | 0 |  | 0 | 0 | EKF | mccb99c-a-1
5 | Соединительные пластины 400-630А (6 штук) | шт. | 2 |  | 0 |  | 0 | 0 | EKF | mccb99c-a-24-630a
6 | Электропривод ВА-99С CD/2-630 | шт. | 2 |  | 0 |  | 0 | 0 | EKF | mccb99c-a-21
7 | Выключатель автоматический ВА-99/400 400A Номин. отключающая способность по IEC 60947-2 45кА | шт. | 1 |  | 0 |  | 0 | 0 | EKF | mccb99C-400-400 | ВА-99С/400А
8 | Вспомогательные контакты 100-630А | шт. | 1 |  | 0 |  | 0 | 0 | EKF | mccb99c-a-16
9 | Расцепитель независимый MX 100-630А | шт. | 1 |  | 0 |  | 0 | 0 | EKF | mccb99c-a-7
| Расцепитель минимального напряжения MN 100-630А | шт. | 1 |  | 0 |  | 0 | 0 | EKF | mccb99c-a-1
10 | Соединительные пластины 400-630А (6 штук) | шт. | 1 |  | 0 |  | 0 | 0 | EKF | mccb99c-a-24-630a
11 | Электропривод ВА-99С CD/2-630 | шт. | 1 |  | 0 |  | 0 | 0 | EKF | mccb99c-a-21
12 | Автоматический выключатель 3P 16А (C) 10kA ВА 47-100 EKF Basic | шт. | 19 |  | 0 |  | 0 | 0 | EKF | mcb47100-3-16C-bas
13 | Автоматический выключатель 1P 16А (C) 10kA ВА 47-100 EKF Basic | шт. | 2 |  | 0 |  | 0 | 0 | EKF | mcb47100-1-16C-bas
14 | Автоматический выключатель 3P 25А (C) 10kA ВА 47-100 EKF Basic | шт. | 4 |  | 0 |  | 0 | 0 | EKF | mcb47100-3-25C-bas
15 | Автоматический выключатель 3P 32А (C) 10kA ВА 47-100 EKF Basic | шт. | 14 |  | 0 |  | 0 | 0 | EKF | mcb47100-3-32C-bas
16 | Автоматический выключатель 3P 40А (C) 10kA ВА 47-100 EKF Basic | шт. | 11 |  | 0 |  | 0 | 0 | EKF | mcb47100-3-40C-bas
17 | Автоматический выключатель 3P 50А (C) 10kA ВА 47-100 EKF Basic | шт. | 2 |  | 0 |  | 0 | 0 | EKF | mcb47100-3-50C-bas
18 | Автоматический выключатель 3P 80А (C) 10kA ВА 47-100 EKF Basic | шт. | 1 |  | 0 |  | 0 | 0 | EKF | mcb47100-3-80C-bas
19 | Автоматический выключатель EKF ВА-99C/160 3P (термомагнитный) 36kA 160 А | шт. | 2 |  | 0 |  | 0 | 0 | EKF | mccb99C-160-160
20 | Автоматический выключатель EKF ВА-99C/250 3P (термомагнитный) 45kA 250 А | шт. | 1 |  | 0 |  | 0 | 0 | EKF | mccb99C-250-250
21 | Сборный шкаф CQE, с дверью и задней панелью, 2000 x 800 x 600 мм | шт. | 5 |  | 0 |  | 0 | 0 | ДКС | R5CQE2086
22 | Гибкая шина в ПВХ изоляции, 8x24x1мм, ном. ток 630А, длина 2 метра | шт. | 10 |  | 0 |  | 0 | 0 | ДКС | R5BFC8241
| Щит рабочего освещения подвал ШО-П. | шт.
23 | Выключатели автоматические серии AV-6 EKF AVERES. 3P 63А (C) 6kA | шт. | 1 |  | 0 |  | 0 | 0 | EKF | mcb6-3-63C-av
24 | Выключатели автоматические серии AV-6 EKF AVERES. 1P 6А (C) 6kA | шт. | 14 |  | 0 |  | 0 | 0 | EKF | mcb6-1-06C-av
25 | Выключатели автоматические серии AV-6 EKF AVERES. 1P 10А (C) 6kA | шт. | 3 |  | 0 |  | 0 | 0 | EKF | mcb6-1-10C-av
26 | Выключатели автоматические серии AV-6 EKF AVERES. 1P 16А (C) 6kA | шт. | 2 |  | 0 |  | 0 | 0 | EKF | mcb6-1-16C-av
27 | Дифференциальный автомат АВДТ-63 16А/30мА (характеристика С, электронный, тип А) 6кА EKF PROxima | шт. | 13 |  | 0 |  | 0 | 0 | EKF | DA63-16-30e
28 | Дифференциальный автомат АВДТ-63 25А/30мА (характеристика С, электронный, тип А) 6кА EKF PROxima | шт. | 6 |  | 0 |  | 0 | 0 | EKF | DA63-25-30e
Щит рабочего освещения подвал ШАО-П.
29 | Выключатели автоматические серии AV-6 EKF AVERES. 3P 32А (C) 6kA | шт. | 1 |  | 0 |  | 0 | 0 | EKF | mcb6-3-32C-av
30 | Выключатели автоматические серии AV-6 EKF AVERES. 1P 6А (C) 6kA | шт. | 14 |  | 0 |  | 0 | 0 | EKF | mcb6-1-06C-av
Щит рабочего освещения 1-й этаж ЩО-1.
31 | Автоматический выключатель EKF ВА-99C/200 3P (термомагнитный) 45kA 200 А | шт. | 1 |  | 0 |  | 0 | 0 | EKF | mccb99C-200-200
32 | Выключатели автоматические серии AV-6 EKF AVERES. 1P 6А (C) 6kA | шт. | 77 |  | 0 |  | 0 | 0 | EKF | mcb6-1-06C-av
33 | Выключатели автоматические серии AV-6 EKF AVERES. 1P 10А (C) 6kA | шт. | 6 |  | 0 |  | 0 | 0 | EKF | mcb6-1-10C-av
34 | Дифференциальный автомат АВДТ-63 16А/30мА (характеристика С, электронный, тип А) 6кА EKF PROxima | шт. | 67 |  | 0 |  | 0 | 0 | EKF | DA63-16-30e
35 | Дифференциальный автомат АВДТ-63 25А/30мА (характеристика С, электронный, тип А) 6кА EKF PROxima | шт. | 7 |  | 0 |  | 0 | 0 | EKF | DA63-25-30e
36 | Дифференциальный автомат АД-4 32/30мА EKF PROxima 3р(380В) 6кА | шт. | 3 |  | 0 |  | 0 | 0 | EKF | DA4-32-30-pro
Щит рабочего освещения 2-й этаж ЩО-2.
37 | Автоматический выключатель 3P 125А (C) 15кА ВА 47-125 EKF PROxima | шт. | 1 |  | 0 |  | 0 | 0 | EKF | mcb47125-3-125C
38 | Выключатели автоматические серии AV-6 EKF AVERES. 1P 6А (C) 6kA | шт. | 44 |  | 0 |  | 0 | 0 | EKF | mcb6-1-06C-av
39 | Выключатели автоматические серии AV-6 EKF AVERES. 1P 10А (C) 6kA | шт. | 6 |  | 0 |  | 0 | 0 | EKF | mcb6-1-10C-av
40 | Дифференциальный автомат АВДТ-63 16А/30мА (характеристика С, электронный, тип А) 6кА EKF PROxima | шт. | 34 |  | 0 |  | 0 | 0 | EKF | DA63-16-30e
41 | Дифференциальный автомат АВДТ-63 25А/30мА (характеристика С, электронный, тип А) 6кА EKF PROxima | шт. | 6 |  | 0 |  | 0 | 0 | EKF | DA63-25-30e
Щит рабочего освещения 3-й этаж ЩО-3.
42 | Автоматический выключатель 3P 125А (C) 15кА ВА 47-125 EKF PROxima | шт. | 1 |  | 0 |  | 0 | 0 | EKF | mcb47125-3-125C
43 | Выключатели автоматические серии AV-6 EKF AVERES. 1P 6А (C) 6kA | шт. | 43 |  | 0 |  | 0 | 0 | EKF | mcb6-1-06C-av
44 | Выключатели автоматические серии AV-6 EKF AVERES. 1P 10А (C) 6kA | шт. | 4 |  | 0 |  | 0 | 0 | EKF | mcb6-1-10C-av
45 | Дифференциальный автомат АВДТ-63 16А/30мА (характеристика С, электронный, тип А) 6кА EKF PROxima | шт. | 28 |  | 0 |  | 0 | 0 | EKF | DA63-16-30e
46 | Дифференциальный автомат АВДТ-63 25А/30мА (характеристика С, электронный, тип А) 6кА EKF PROxima | шт. | 7 |  | 0 |  | 0 | 0 | EKF | DA63-25-30e
Щит собственных нужд подвал ЩСН-П
47 | Выключатель автоматический AV-6 3P 32A (C) 6kA EKF AVERES | шт. | 1 |  | 0 |  | 0 | 0 | EKF | mcb6-3-32C-av
48 | Выключатели автоматические серии AV-6 EKF AVERES. 1P 6А (C) 6kA | шт. | 3 |  | 0 |  | 0 | 0 | EKF | mcb6-1-06C-av
49 | Выключатели автоматические серии AV-6 EKF AVERES. 1P 10А (C) 6kA | шт. | 3 |  | 0 |  | 0 | 0 | EKF | mcb6-1-10C-av
50 | Выключатели автоматические серии AV-6 EKF AVERES. 1P 16А (C) 6kA | шт. | 3 |  | 0 |  | 0 | 0 | EKF | mcb6-1-16C-av
51 | Щит распред. навесной ЩРН-П-24 IP41 EKF PROxima | шт. | 1 |  | 0 |  | 0 | 0 | EKF | pb40-n-24
Щит собственных нужд 1-й этаж ЩСН-1
52 | Выключатель автоматический AV-6 3P 32A (C) 6kA EKF AVERES | шт. | 1 |  | 0 |  | 0 | 0 | EKF | mcb6-3-32C-av
53 | Выключатели автоматические серии AV-6 EKF AVERES. 1P 6А (C) 6kA | шт. | 3 |  | 0 |  | 0 | 0 | EKF | mcb6-1-06C-av
54 | Выключатели автоматические серии AV-6 EKF AVERES. 1P 10А (C) 6kA | шт. | 3 |  | 0 |  | 0 | 0 | EKF | mcb6-1-10C-av
55 | Выключатели автоматические серии AV-6 EKF AVERES. 1P 16А (C) 6kA | шт. | 3 |  | 0 |  | 0 | 0 | EKF | mcb6-1-16C-av
56 | Щит распред. навесной ЩРН-П-24 IP41 EKF PROxima | шт. | 1 |  | 0 |  | 0 | 0 | EKF | pb40-n-24
Щит собственных нужд 2-й этаж ЩСН-2
57 | Выключатель автоматический AV-6 3P 32A (C) 6kA EKF AVERES | шт. | 1 |  | 0 |  | 0 | 0 | EKF | mcb6-3-32C-av
58 | Выключатели автоматические серии AV-6 EKF AVERES. 1P 6А (C) 6kA | шт. | 3 |  | 0 |  | 0 | 0 | EKF | mcb6-1-06C-av
59 | Выключатели автоматические серии AV-6 EKF AVERES. 1P 10А (C) 6kA | шт. | 3 |  | 0 |  | 0 | 0 | EKF | mcb6-1-10C-av
60 | Выключатели автоматические серии AV-6 EKF AVERES. 1P 16А (C) 6kA | шт. | 3 |  | 0 |  | 0 | 0 | EKF | mcb6-1-16C-av
61 | Щит распред. навесной ЩРН-П-24 IP41 EKF PROxima | шт. | 1 |  | 0 |  | 0 | 0 | EKF | pb40-n-24
Щит собственных нужд 3-й этаж ЩСН-3
62 | Выключатель автоматический AV-6 3P 32A (C) 6kA EKF AVERES | шт. | 1 |  | 0 |  | 0 | 0 | EKF | mcb6-3-32C-av
63 | Выключатели автоматические серии AV-6 EKF AVERES. 1P 6А (C) 6kA | шт. | 3 |  | 0 |  | 0 | 0 | EKF | mcb6-1-06C-av
64 | Выключатели автоматические серии AV-6 EKF AVERES. 1P 10А (C) 6kA | шт. | 3 |  | 0 |  | 0 | 0 | EKF | mcb6-1-10C-av
65 | Выключатели автоматические серии AV-6 EKF AVERES. 1P 16А (C) 6kA | шт. | 3 |  | 0 |  | 0 | 0 | EKF | mcb6-1-16C-av
66 | Щит распред. навесной ЩРН-П-24 IP41 EKF PROxima | шт. | 1 |  | 0 |  | 0 | 0 | EKF | pb40-n-24
Щит аварийного освещения подвал ЩАО-П
67 | Выключатель автоматический AV-6 3P 32A (C) 6kA EKF AVERES | шт. | 1 |  | 0 |  | 0 | 0 | EKF | mcb6-3-32C-av
68 | Выключатели автоматические серии AV-6 EKF AVERES. 1P 6А (C) 6kA | шт. | 6 |  | 0 |  | 0 | 0 | EKF | mcb6-1-06C-av
69 | Выключатели автоматические серии AV-6 EKF AVERES. 1P 10А (C) 6kA | шт. | 3 |  | 0 |  | 0 | 0 | EKF | mcb6-1-10C-av
70 | Щит распред. навесной ЩРН-П-24 IP41 EKF PROxima | шт. | 1 |  | 0 |  | 0 | 0 | EKF | pb40-n-24
Щит аварийного освещения 1-й этаж ЩАО-1
71 | Выключатель автоматический AV-6 3P 32A (C) 6kA EKF AVERES | шт. | 1 |  | 0 |  | 0 | 0 | EKF | mcb6-3-32C-av
72 | Выключатели автоматические серии AV-6 EKF AVERES. 1P 6А (C) 6kA | шт. | 6 |  | 0 |  | 0 | 0 | EKF | mcb6-1-06C-av
73 | Выключатели автоматические серии AV-6 EKF AVERES. 1P 10А (C) 6kA | шт. | 3 |  | 0 |  | 0 | 0 | EKF | mcb6-1-10C-av
74 | Щит распред. навесной ЩРН-П-24 IP41 EKF PROxima | шт. | 1 |  | 0 |  | 0 | 0 | EKF | pb40-n-24
75 | Щит аварийного освещения 2-й этаж ЩАО-2 |  |  |  | 0 |  | 0 | 0
76 | Выключатель автоматический AV-6 3P 32A (C) 6kA EKF AVERES | шт. | 1 |  | 0 |  | 0 | 0 | EKF | mcb6-3-32C-av
77 | Выключатели автоматические серии AV-6 EKF AVERES. 1P 6А (C) 6kA | шт. | 6 |  | 0 |  | 0 | 0 | EKF | mcb6-1-06C-av
78 | Выключатели автоматические серии AV-6 EKF AVERES. 1P 10А (C) 6kA | шт. | 3 |  | 0 |  | 0 | 0 | EKF | mcb6-1-10C-av
79 | Щит распред. навесной ЩРН-П-24 IP41 EKF PROxima | шт. | 1 |  | 0 |  | 0 | 0 | EKF | pb40-n-24
Щит аварийного освещения 3-й этаж ЩАО-3
80 | Выключатель автоматический AV-6 3P 32A (C) 6kA EKF AVERES | шт. | 1 |  | 0 |  | 0 | 0 | EKF | mcb6-3-32C-av
81 | Выключатели автоматические серии AV-6 EKF AVERES. 1P 6А (C) 6kA | шт. | 6 |  | 0 |  | 0 | 0 | EKF | mcb6-1-06C-av
82 | Выключатели автоматические серии AV-6 EKF AVERES. 1P 10А (C) 6kA | шт. | 3 |  | 0 |  | 0 | 0 | EKF | mcb6-1-10C-av
83 | Щит распред. навесной ЩРН-П-24 IP41 EKF PROxima | шт. | 1 |  | 0 |  | 0 | 0 | EKF | pb40-n-24
Щит уличного освещения
84 | Выключатель автоматический AV-6 3P 32A (C) 6kA EKF AVERES | шт. | 1 |  | 0 |  | 0 | 0 | EKF | mcb6-3-32C-av
85 | Выключатели автоматические серии AV-6 EKF AVERES. 1P 6А (C) 6kA | шт. | 3 |  | 0 |  | 0 | 0 | EKF | mcb6-1-06C-av
86 | Выключатели автоматические серии AV-6 EKF AVERES. 3P 10А (C) 6kA | шт. | 4 |  | 0 |  | 0 | 0 | EKF | mcb6-3-10C-av
87 | Щит распред. навесной ЩРН-П-24 IP41 EKF PROxima | шт. | 1 |  | 0 |  | 0 | 0 | EKF | pb40-n-24
Монтажные материалы
88 | Труба легкая гофрированная с протяжкой не распространяющая горение, наружный диаметр 25 мм, внутренний диаметр 19 мм, IP55, t-раб.-25...+60°C, цвет серый | м | 3000 |  | 0 |  | 0 | 0 | ДКС | 91925
89 | Держатель с защелкой для труб ПВХ D=25 мм, t-раб.-25...+60°C, цвет серый | Шт. | 6000 |  | 0 |  | 0 | 0 | ДКС | 51025
90 | Труба легкая гофрированная с протяжкой не распространяющая горение, наружный диаметр 40 мм, внутренний диаметр 31,8 мм, IP55, t-раб.-25...+60°C, цвет серый | м | 3000 |  | 0 |  | 0 | 0 | ДКС | 91940
91 | Держатель с защелкой для труб ПВХ D=40 мм, t-раб.-25...+60°C, цвет серый | шт | 2000 |  | 0 |  | 0 | 0 | ДКС | 51040
92 | Труба ПВХ гибкая гофр. д.50мм, лёгкая с протяжкой, 30м, цвет серый | м | 258 |  | 0 |  | 0 | 0 | ДКС | 9195030 | 9195030
93 | Держатель с защелкой для труб ПВХ D=50 мм, t-раб.-25...+60°C, цвет серый | шт | 500 |  | 0 |  | 0 | 0 | ДКС | 51050 | 51050
94 | FIRESTOP 65 противопожарная пена всесезонная. | Шт. | 10 |  | 0 |  | 0 | 0 | PROFFLEX |  | FireStop 65
95 | Бирка У136 маркировочная треугольная 62х62х62х0,8мм | Шт. | 1000 |  | 0 |  | 0 | 0 | Rexant | 229876 | Бирка У136 (07-6236)
96 | Бирка У134 маркировочная квадратная 55х55х0,8мм | Шт. | 500 |  | 0 |  | 0 | 0 | Rexant | 239133 | Бирка У134 (07-6234)
97 | П-образный профиль PSM, высота 50 мм, ширина 29 мм, толщина листовой стали 2,5 мм, длина 1000 мм | шт | 500 |  | 0 |  | 0 | 0 | ДКС | 269160 | BPM2910
98 | Нейлоновая, неоткрываемая, белый (уп 100 шт) Ш=2.5мм, Дл=200мм, | шт | 3000 |  | 0 |  | 0 | 0 | Rexant | 07-0200-4
99 | Хомут-стяжка нейлоновая, самозатухающая; 2.5х100 мм, максимальная нагрузка 8 кг, диаметр охвата 22 мм; t-раб.–35...+85 °С. Белого цвета. | шт | 1500 |  | 0 |  | 0 | 0 | PROCONNECT | 57-0100
100 | Лоток 35341 100х100х0,7 L=3000 перфорированный (ДКС) | шт | 560 |  | 0 |  | 0 | 0 | ДКС | 35341 | 35341
101 | Крышка 35522 L=3000 для лотков шириной 100мм (ДКС) | шт | 560 |  | 0 |  | 0 | 0 | ДКС | 35522 | 35522
| Ответвитель DL 100х100 в комплекте с крепежными элементами и соединительными пластинами, необходимыми для монтажа | шт | 120 |  | 0 |  | 0 | 0 | ДКС | 36263K | DL 100х100
102 | Крышка на ответвитель Т-образный, основание 100 мм, цвет светло-серый | шт | 120 |  | 0 |  | 0 | 0 | ДКС | 38363 | 38363
103 | Винт с крестообразным шлицем М6х10 (CM010610) | шт | 250 |  | 0 |  | 0 | 0 | ДКС | CM010610
104 | Гайка с насечкой М6 (CM100600) | шт | 250 |  | 0 |  | 0 | 0 | ДКС | CM100600
105 | Лоток металлический перфорированный, основание 600 мм, высота 100 мм, длина 3000 мм | шт | 154 |  | 0 |  | 0 | 0 | ДКС | 35347
106 | Крышка лотка с заземлением, основание 600 мм, длина 3000 мм | шт | 154 |  | 0 |  | 0 | 0 | ДКС | 35528
107 | Винт для электрического соединения М5х8мм | шт |  |  | 0 |  | 0 | 0 | ДКС | СМ030508 | М5х8мм
108 | Траверса для подвеса лотка шириной до 600 мм, длина 665мм, крепление к потолку при помощи шпилек | шт | 500 |  | 0 |  | 0 | 0 | ДКС | BST4160 | BST4160
109 | Шпилька М10, длина 1000мм | шт | 500 |  | 0 |  | 0 | 0 | ДКС | CM201001 | CM201001
110 | Латунный разрезной анкер М10, минимальная глубина высверленного отверстия 39 мм, длина 34 мм, диаметр высверленного отверстия 12 мм | шт | 500 |  | 0 |  | 0 | 0 | ДКС | CM411034 | CM411034
111 | Гайка с насечкой, препятствующей откручиванию М10 | шт | 1000 |  | 0 |  | 0 | 0 | ДКС | CM101000 | CM101000
112 | Угол CPO 90 горизонтальный 90° 600х100 в комплекте с крепежными элементами и соединительными пластинами, необходимыми для монтажа | шт | 14 |  | 0 |  | 0 | 0 | ДКС | 36047K | 36047K
Кабельная продукция
113 | Кабель силовой, не распространяющий горение 5х2,5 мм², с низким дымо и газовыделением, с низкой токсичностью продуктов горения ( черный). Наружный размер кабеля D=13,9 мм. | м | 2000 |  | 0 |  | 0 | 0 | Сегмент Энерго, 0,4кг/м | П2988 | ВВГнг(А)-LSLTx 5х2,5 -1 кВ (ГОСТ)
114 | Кабель силовой, не распространяющий горение 5х4 мм², с низким дымо и газовыделением, с низкой токсичностью продуктов горения ( черный). Наружный размер кабеля D=15,7 мм. | м | 350 |  | 0 |  | 0 | 0 | Сегмент Энерго, 0,5кг/м | П3023 | ВВГнг(А)-LSLTx 5х4 -1 кВ (ГОСТ)
115 | Кабель силовой, не распространяющий горение 5х6 мм², с низким дымо и газовыделением, с низкой токсичностью продуктов горения ( черный). Наружный размер кабеля D=17,0 мм. | м | 756 |  | 0 |  | 0 | 0 | Сегмент Энерго, 0,65кг/м | П3005 | ВВГнг(А)-LSLTx 5х6 -1 кВ (ГОСТ)
116 | Кабель силовой, не распространяющий горение 5х25 мм², с низким дымо и газовыделением, с низкой токсичностью продуктов горения ( черный). Наружный размер кабеля D=29,5 мм. | м | 35 |  | 0 |  | 0 | 0 | Сегмент Энерго, 2,0кг/м |  | ВВГнг(А)-LSLTx 5х25 -1 кВ (ГОСТ)
117 | Кабель силовой, не распространяющий горение 5х35 мм², с низким дымо и газовыделением, с низкой токсичностью продуктов горения ( черный). Наружный размер кабеля D=32.9 мм. | м | 258 |  | 0 |  | 0 | 0 | Кабель.РФ, 2,6кг/м | 296929-20054 | ВВГнг(А)-LSLTx 5х35 -1 кВ (ГОСТ)
118 | Кабель силовой, не распространяющий горение 5х120 мм², с низким дымо и газовыделением, с низкой токсичностью продуктов горения ( черный). Наружный размер кабеля D=48,0 мм. | м | 265 |  | 0 |  | 0 | 0 | Кабель.РФ, 7,4кг/м | 296918-20054 | ВВГнг(А)-LSLTx 5х120 -1 кВ (ГОСТ)
119 | Кабель силовой, не распространяющий горение 3х1,5 мм², с низким дымо и газовыделением, с низкой токсичностью продуктов горения ( черный). Наружный размер кабеля D=11,4 мм. | м | 14850 |  | 0 |  | 0 | 0 | Сегмент Энерго, 0,22кг/м | П3019 | ВВГнг(А)-LSLTx 3х1,5 -1 кВ (ГОСТ)
120 | Кабель силовой, не распространяющий горение 3х2,5 мм², с низким дымо и газовыделением, с низкой токсичностью продуктов горения ( черный). Наружный размер кабеля D=12,2 мм. | м | 7958 |  | 0 |  | 0 | 0 | Сегмент Энерго, 0,3кг/м | П2987 | ВВГнг(А)-LSLTx 3х2,5 -1 кВ (ГОСТ)
121 | Кабель силовой, не распространяющий горение 3х4 мм², с низким дымо и газовыделением, с низкой токсичностью продуктов горения ( черный). Наружный размер кабеля D=13,6 мм. | м | 9815 |  | 0 |  | 0 | 0 | Сегмент Энерго, 0,36кг/м | П4003 | ВВГнг(А)-LSLTx 3х4 -1 кВ (ГОСТ)
| Итого |  |  |  | 0 |  | 0 | 0
| в т.ч. НДС 20% |  |  |  | 0 |  | 0 | 0
*Стоимость КП включает все расходы Подрядчика, необходимые для выполнения полного комплекса работ, в соответствии с рабочей документацией, в т.ч., но не ограничиваясь:
- поставку всех необходимых материалов и комплектующих, в т.ч. крепежных и расходных;
- работы и материалы, не учтенные проектом и/или данной формой КП, но необходимые для выполнения полного комплекса работ;
- подготовку исполнительной документации;
- проведение пусконаладочных работ и необходимых испытаний;
- предоставление сертификатов и паспортов на изделия (при необходимости);
Основные условия договора:
- проживание рабочих на площадке запрещено;
- разгрузка и затарка материала выполняется силами Подрядчика;
- при использовании подъемных механизмов Заказчика, выставляется компенсация за время пользования;
- компенсация электроэнергии на бытовые нужды (бытовки);
должность ФИО подпись
дата
*КП предоставляется в формате PDF (скан с подписью и печатью), а также в формате EXCEL.