## Лист1
Ведомость объемов электромонтажных работ
По объекту: Низковольтные кабельные линии 0,4 кВ (инв.№МА-010225)
Наименование работ: Ремонт КЛ-0,4 кВ АВВГ 4х70, вставка 5 метров
Основание:
№ п.п. | Объемы работ | Ед. изм. | Кол. | Цена, руб. | Стоимость
1 | Резка оснований бетонных, нарезчиком швов с алмазными дисками при ширине пропила 3 мм: бетонного на глубину 200 мм | м | 7
2 | Разборка покрытий и оснований бетонных (6х2х0,2 метра) | м3 | 2.4
3 | Разработка котлована ручным способом (6Х1,5х0,9 м) | м3 | 8.1
4 | Демонтаж кабеля АВВГ 4х70 | м | 5
5 | Монтаж кабеля АВВГ 4х70 в траншею | м | 5 | 348 | 1740
7 | Монтаж муфты соединительной ПСтт 4х70/120 с болтовыми гильзами ПВХ/СПЭ изоляция 1кВ | шт | 2 | 2237 | 4474
9 | Устройство подстилающего слоя из песка 100 мм | м3 | 0.3
10 | Устройство защитного слоя из песка 100 мм | м3 | 0.3
11 | Укладка плитки ПЗК-240 | шт | 12 | 52 | 624
12 | Обратная засыпка грунтом с послойным уплотнением | м3 | 7.5
13 | Подключение жил кабелей до 95 мм2 | шт | 6
15 | Проверка изоляции кабеля мегаоммметром | кол-во | 2
16 | Восстановление покрытий и оснований бетонных (6х2х0,2 метра) | м3 | 2.4
Составил: инженер ЭСТОП
Проверил: Начальник службы ЭСТОП