## ДОКУМЕНТЫ
"Здание АПС-2"
ВОР№ 723 КМ
Контрактный пакет 16-C021
№ п/п | Наименование работ и материалов | Ед, изм. |  | Стоимость материалов и оборудования |  | Стоимость трудозатрат |  | Стоимость ЭМ |  | Итоговая стоимость |  | Примечания
|  |  | всего | Цена руб., без НДС | Итого руб., без НДС | Цена руб., без НДС | Итого руб., без НДС | Цена руб., без НДС | Итого руб., без НДС | Цена руб., без НДС | Итого руб., без НДС
1 | 2 | 3 | 4 | 5 | 6 | 7 | 8 | 9 | 10 | 11 | 12 | 13
1 | Изготовление металлоконструкций, в т.ч.: | тн | 21.0998 | [8 empty] | Все металлические элементы кровли (фасонные элементы) - RAL 7044. Цвет покрытия металлоконструкций подлежит уточнению. Для профлистов внутри помещения - RAL 7035, снаружи - RAL необходимо уточнение. Состав защитного покрытия металлоконструкций, не защищаемых в дальнейшем огнезащитными составами:- грунтовка – ГФ-021 по ГОСТ 25129-2020 (толщина сухой пленки 40 мкм); - эмаль - ПФ-115 по ГОСТ 6465-76 (окраску выполнить в 2 слоя, толщина каждого слоя 40 мкм);Общая толщина антикоррозионного покрытия не менее 80 мкм. Требуемый предел огнестойкости всех конструкций - R 15; настила - R 15; Все болты должны иметь цинковое покрытие не менее 20 мкм
2 | Колонны | тн | 2.9207 | 5 | 6 | 7 | 8 | 9 | 10 | 11 | 12 | в том числе крепеж
| Гн.□160x8 Профили стальные гнутые замкнутые сварные квадратные и прямоугольные для строительных конструкций ГОСТ 30245-2003 C245 ГОСТ 27772-2021 | кг | 21.0998 2.9207: 1766.5
| ▬ 8 Сталь листовая горячекатанная ГОСТ 19903-2015 | кг | 21.0998 2.9207: 130.3
| ▬ 12 Сталь листовая горячекатанная ГОСТ 19903-2015 | кг | 21.0998 2.9207: 254.34
| ▬20 Сталь листовая горячекатанная ГОСТ 19903-2015 | кг | 21.0998 2.9207: 769.61
3 | Балки | тн | 21.0998 2.9207: 7.2298 | в том числе крепеж
| 30Б2 Двутавры стальные горячекатаные с параллельными гранями полок ГОСТ Р 57837-2017 C245 ГОСТ 27772-2021 | кг | 21.0998 2.9207: 1835
| 30Б3 Двутавры стальные горячекатаные с параллельными гранями полок ГОСТ Р 57837-2017 C245 ГОСТ 27772-2021 | кг | 21.0998 2.9207: 2037.62
| 30Б4 Двутавры стальные горячекатаные с параллельными гранями полок ГОСТ Р 57837-2017 C245 ГОСТ 27772-2021 | кг | 21.0998 2.9207: 2780
| [16П Швеллеры стальные горячекатанные ГОСТ 8240-97 C245 ГОСТ 27772-2021 | кг | 21.0998 2.9207: 193.4
| L100х63х8 Уголки стальные горячекатаные неравнополочные ГОСТ 8510-86 C245 ГОСТ 27772-2021 | кг | 21.0998 2.9207: 9.87
| L140х90х10 Уголки стальные горячекатаные неравнополочные ГОСТ 8510-86 C245 ГОСТ 27772-2021 | кг | 21.0998 2.9207: 31.08
| ▬ 8 Сталь листовая горячекатанная ГОСТ 19903-2015 | кг | 21.0998 2.9207: 76.72
| ▬ 12 Сталь листовая горячекатанная ГОСТ 19903-2015 | кг | 21.0998 2.9207: 266.11
4 | Ригель фахверка | тн | 21.0998 2.9207: 1.641 | в том числе крепеж
| Гн.□80х4 Профили стальные гнутые замкнутые сварные квадратные и прямоугольные для строительных конструкций ГОСТ 30245-2003 C245 ГОСТ 27772-2021 | кг | 21.0998 2.9207: 814.45
| Гн.□110х60х4 Профили стальные гнутые замкнутые сварные квадратные и прямоугольные для строительных конструкций ГОСТ 30245-2003 C245 ГОСТ 27772-2021 | кг | 21.0998 2.9207: 93.03
| ∟63х5 Уголки стальные горячекатаные равнополочные ГОСТ 8509-93 C245 ГОСТ 27772-2021 | кг | 21.0998 2.9207: 711.69
| ▬ 4 Сталь листовая горячекатанная ГОСТ 19903-2015 | кг | 21.0998 2.9207: 21.78
5 | Фахверк | тн | 21.0998 2.9207: 5.6655 | в том числе крепеж
| [14П Швеллеры стальные горячекатанные ГОСТ 8240-97 C245 ГОСТ 27772-2021 | кг | 21.0998 2.9207: 85.98
| [18П Швеллеры стальные горячекатанные ГОСТ 8240-97 C245 ГОСТ 27772-2021 | кг | 21.0998 2.9207: 512.72
| Гн.□80х4 Профили стальные гнутые замкнутые сварные квадратные и прямоугольные для строительных конструкций ГОСТ 30245-2003 C245 ГОСТ 27772-2021 | кг | 21.0998 2.9207: 1111.33
| Гн.□110х8 Трубы стальные профильные для металлоконструкций. Технические условия. ГОСТ 32931-2015 C245 ГОСТ 27772-2021 | кг | 21.0998 2.9207: 3571.86
| ∟80х6 Уголки стальные горячекатаные равнополочные ГОСТ 8509-93 C245 ГОСТ 27772-2021 | кг | 21.0998 2.9207: 26.5
| ∟100х7 Уголки стальные горячекатаные равнополочные ГОСТ 8509-93 C245 ГОСТ 27772-2021 | кг | 21.0998 2.9207: 38.85
| ▬ 6 Сталь листовая горячекатанная ГОСТ 19903-2015 | кг | 21.0998 2.9207: 189.43
| ▬ 12 Сталь листовая горячекатанная ГОСТ 19903-2015 | кг | 21.0998 2.9207: 128.81
6 | Деталь Д1 | тн | 21.0998 2.9207: 0.00204
| Профиль □ 60х4 ГОСТ 30245-2003, L= 110 | кг | 21.0998 2.9207: 1.06 | масса 2 шт
| Лист 175х60х6 ГОСТ 19903-2015 | кг | 21.0998 2.9207: 0.98 | масса 2 шт
7 | Профлист | тн | 21.0998 2.9207: 3.6408 | в том числе крепеж
| Н75-750-0,8 Профили стальные листовые гнутые с трапециевидными гофрами для строительства. Технические условия ГОСТ 24045-2016 Прокат тонколистовой холоднокатаный ГОСТ 9045-93 | м2 | 21.0998 2.9207: 247.2
8 | Монтаж металлоконструкций, в т.ч.: | тн | 21.0998 2.9207: 21.0998
9 | Колонны | тн | 21.0998 2.9207: 2.9207
10 | Балки | тн | 21.0998 2.9207: 7.2298
11 | Ригель фахверка | тн | 21.0998 2.9207: 1.641
12 | Фахверк | тн | 21.0998 2.9207: 5.6655
13 | Деталь Д1 | тн | 21.0998 2.9207: 0.00204
14 | Профлист | тн | 21.0998 2.9207: 3.6408
15 | Подливка баз колонн | м3 | 21.0998 2.9207: 0.5 | 0,7х0,7х0,07 (15шт)
| Мелкозернистый бетон B150 F150 W6 | м3 | 21.0998 2.9207: 0.51
16 | Установка распорных анкеров | шт. | 21.0998 2.9207: 88
| Распорный анкер HILTI HSA М12х145 20/45, L=145 или аналог | шт. | 21.0998 2.9207: 88
Итого затраты в текущих ценах
ВСЕГО