## ДОКУМЕНТЫ
Здание КПП Устройство железобетонных конструкций. РД шифр: 1322-Эт2-7.1-КМ изм.3
Ведомость объема работ №611
№ п/п | Наименование работ и затрат | Ед. изм. | Кол-во | Стоимость материалов и оборудования |  | Стоимость трудозатрат |  | Стоимость ЭМ |  | Итоговая стоимость |  | Примечание
|  |  |  | Цена руб., без НДС | Итого руб., без НДС | Цена руб., без НДС | Итого руб., без НДС | Цена руб., без НДС | Итого руб., без НДС | Цена руб., без НДС | Итого руб., без НДС
1 | 2 | 3 | 4 | 5 | 6 | 7 | 8 | 9 | 10 | 11 | 12 | 13
| Раздел 1. Изготовление металлоконструкций | тн | [9 empty] | Цвет покрытия металлоконструкций, кроме профилированных листов по ГОСТ 24045-2016 RAL 7016. Для профлистов внутри помещения - RAL 7035, снаружи - RAL 7044. Состав защитного покрытия металлоконструкций, не защищаемых в дальнейшем огнезащитными составами:- грунтовка – ГФ-021 по ГОСТ 25129-2020 (толщина сухой пленки 40 мкм); - эмаль - ПФ-115 по ГОСТ 6465-76 (окраску выполнить в 2 слоя, толщина каждого слоя 40 мкм); Требуемый предел огнестойкости стальных конструкций - Колонн - R 15; - Элементов покрытий - R 15; - Остальных конструкций - R 15; Все болты должны иметь цинковое покрытие
1 | Балки | тн | 2.045 | [8 empty] | Включая метизы, анкера и крепежи
2 | Дувтавры стальные горячекатанные с паралельными гранями полок. Технические условия ГОСТ Р 57837-2017 C355-5 ГОСТ 27772-2021 25Б2 | тн | 1.79
3 | Прокат листовой горячекатный ГОСТ 19903-2015 C245-4 ГОСТ 27772-2021 -4 | тн | 0.007
4 | Прокат листовой горячекатный ГОСТ 19903-2015 C245-4 ГОСТ 27772-2021 -6 | тн | 0.008
5 | Прокат листовой горячекатный ГОСТ 19903-2015 C245-4 ГОСТ 27772-2021 -8 | тн | 0.008
6 | Прокат листовой горячекатный ГОСТ 19903-2015 C245-4 ГОСТ 27772-2021 -10 | тн | 0.133
7 | Прокат листовой горячекатный ГОСТ 19903-2015 C245-4 ГОСТ 27772-2021 -16 | тн | 0.012
8 | Прокат листовой горячекатный ГОСТ 19903-2015 C355-5 ГОСТ 27772-2021 -25 | тн | 0.055
9 | Уголки стальные горячекатанные неравнополочные сортамент ГОСТ 8510-86 С245-4 ГОСТ 27772-2021 140x90x8 | тн | 0.032
10 | Колонны | тн | 3.427 | [8 empty] | Включая метизы, анкера и крепежи
11 | Прокат листовой горячекатный ГОСТ 19903-2015 C245-4 ГОСТ 27772-2021 -10 | тн | 0.168
12 | Прокат листовой горячекатный ГОСТ 19903-2015 C245-4 ГОСТ 27772-2021 -16 | тн | 0.261
13 | Прокат листовой горячекатный ГОСТ 19903-2015 C355-5 ГОСТ 27772-2021 -25 | тн | 0.619
14 | Профили сстальные гнутые замкнутые сварные квадратные и прямоугольные для строительных конструкций Технические условия ГОСТ 30245-2003 Гн 160х8 | тн | 2.376
15 | Уголки стальные горячекатанные неравнополочные сортамент ГОСТ 8510-86 С245-4 ГОСТ 27772-2021 100x63x6 | тн | 0.001
16 | Швеллеры стальнгые горячекатанные Сортамент ГОСТ 8240-97 8П | тн | 0.002
17 | Крышка люка | тн | 0.255 | [8 empty] | Включая метизы, анкера и крепежи
18 | Прокат листовой горячекатный ГОСТ 19903-2015 C245-4 ГОСТ 27772-2021 -6 | тн | 0.166
19 | Уголки стальные горячекатанные равнополочные сортамент ГОСТ 8509-94 С245-4 ГОСТ 27772-2021 50x5 | тн | 0.089
20 | Ограждение | тн | 0.006 | [8 empty] | Включая метизы, анкера и крепежи
21 | Трубы стальные бесшовные холоднодеформирвоанные Сортамент ГОСТ 8510-86 16х0.3 | тн | 0.002
22 | Трубы стальные бесшовные холоднодеформирвоанные Сортамент ГОСТ 8510-86 40х0.5 | тн | 0.004
23 | Прогоны | тн | 2.747 | [8 empty] | Включая метизы, анкера и крепежи
24 | Прокат листовой горячекатный ГОСТ 19903-2015 C245-4 ГОСТ 27772-2021 -4 | тн | 0.029
25 | Прокат листовой горячекатный ГОСТ 19903-2015 C245-4 ГОСТ 27772-2021 -6 | тн | 0.007
26 | Прокат листовой горячекатный ГОСТ 19903-2015 C245-4 ГОСТ 27772-2021 -8 | тн | 0.008
27 | Прокат листовой горячекатный ГОСТ 19903-2015 C245-4 ГОСТ 27772-2021 -10 | тн | 0.12
28 | Уголки стальные горячекатанные неравнополочные сортамент ГОСТ 8510-86 С245-4 ГОСТ 27772-2021 140x90x8 | тн | 0.026
29 | Уголки стальные горячекатанные равнополочные сортамент ГОСТ 8509-94 С245-4 ГОСТ 27772-2021 50x5 | тн | 0.004
30 | Уголки стальные горячекатанные равнополочные сортамент ГОСТ 8509-94 С245-4 ГОСТ 27772-2021 100х7 | тн | 0.011
31 | Швеллеры стальные горячекатанные ГОСТ 8278-83 160х80х4 | тн | 0.349
32 | Швеллеры стальные горячекатанные Сортамент ГОСТ 8240-97 8П | тн | 0.006
33 | Швеллеры стальные горячекатанные Сортамент ГОСТ 8240-97 20П | тн | 2.187
34 | Профлист | тн | 2.349 | [8 empty] | в том числе крепеж
35 | Профили стальные листовые гнутые с трапецевидными гофрами для строительства ГОСТ 24045-2016 220 ГОСТ 14918-2020 Н75-750-0.8 | тн | 2.349
36 | Фахверк | тн | 4.119 | [8 empty] | Включая метизы, анкера и крепежи
37 | Прокат листовой горячекатный ГОСТ 19903-2015 C245-4 ГОСТ 27772-2021 -4 | тн | 0.028
38 | Прокат листовой горячекатный ГОСТ 19903-2015 C245-4 ГОСТ 27772-2021 -6 | тн | 0.031
39 | Прокат листовой горячекатный ГОСТ 19903-2015 C245-4 ГОСТ 27772-2021 -8 | тн | 0.032
40 | Профили стальные ГОСТ 30245-2003 C245-4 ГОСТ 27772-2021 Гн 60х4 | тн | 0.009
41 | Профили стальные ГОСТ 30245-2003 C245-4 ГОСТ 27772-2021 Гн 80х4 | тн | 1.111
42 | Профили стальные ГОСТ 30245-2003 C245-4 ГОСТ 27772-2021 Гн 100х5 | тн | 2.028
43 | Уголки стальные горячекатанные неравнополочные сортамент ГОСТ 8510-86 С245-4 ГОСТ 27772-2021 100x63x6 | тн | 0.003
44 | Уголки стальные горячекатанные неравнополочные сортамент ГОСТ 8510-86 С245-4 ГОСТ 27772-2021 100x63x8 | тн | 0.039
45 | Уголки стальные горячекатанные неравнополочные сортамент ГОСТ 8510-86 С245-4 ГОСТ 27772-2021 140х90х8 | тн | 0.015
46 | Уголки стальные горячекатанные равнополочные сортамент ГОСТ 8509-94 С245-4 ГОСТ 27772-2021 50x5 | тн | 0.68
47 | Швеллеры стальные гнутые равнополочные ГОСТ 8278-83 160х80х4 | тн | 0.109
48 | Швеллеры стальные горячекатанные Сортамент ГОСТ 8240-97 8П | тн | 0.005
49 | Швеллеры стальные горячекатанные Сортамент ГОСТ 8240-97 12П | тн | 0.029
| Итого по разделу 1. Изготовление металлоконструкций | тн
Раздел 2. Монтаж металлоконструкций
50 | Балки | тн | 2.045
51 | Колонны | тн | 3.427
52 | Подливка баз колонн | м3 | 0.24 | [8 empty] | 0,47х0,47х0,069 (16шт)
53 | Бетон В25 F100 на мелком заполнителе | м3 | 0.2448
54 | Крышка люка | тн | 0.255
55 | Ограждение | тн | 0.006
56 | Прогоны | тн | 2.747
57 | Пролист | тн | 2.349 | [8 empty] | Включая крепеж
58 | Фахверк | тн | 4.119
59 | Крепление ТФ3 распорными анкерными болтами Hilti | шт | 42
60 | Распорные анкерные болты Hilti HST3 М12х115 40/20 | шт | 42
61 | Цементно-песчанный раствор М100 | м3 | 0.005 | [8 empty] | 0,16х0,15х0,01 (21шт)
62 | Крепление РФ3 распорными анкерными болтами Hilti | шт | 122
63 | Распорные анкерные болты Hilti HST3 М10х90 30/10 | шт | 122
64 | Крепление ТФ1 распорными анкерными болтами Hilti | шт | 4
65 | Распорные анкерные болты Hilti HST3 М16х145 45/25 | шт | 4
66 | Цементно-песчанный раствор М100 | м3 | 0.0005 | [8 empty] | 0,16х0,14х0,01 (2шт)
Итого по разделу 2. Монтаж металлоконструкций
ИТОГИ :
Итого затраты в текущих ценах
ВСЕГО