## Ресурсная смета 14 граф
"Здание АПС-2"
ВОР№ 722 АР
Контрактный пакет 16-C021
№ пп | Наименование | Ед. изм. |  | Стоимость материалов и оборудования |  | Стоимость трудозатрат |  | Стоимость ЭМ |  | Итоговая стоимость |  | Примечание
|  |  | всего | Цена руб., без НДС | Итого руб., без НДС | Цена руб., без НДС | Итого руб., без НДС | Цена руб., без НДС | Итого руб., без НДС | Цена руб., без НДС | Итого руб., без НДС
1 | 2 | 3 | 4 | 5 | 6 | 7 | 8 | 9 | 10 | 11 | 12 | 13
Устройство стен и перегородок
П 1.1
1 | Устройство перегородок из кирпича 120мм | м3 | 5.9928 | [8 empty] | Площадь стен - 49,94 м2
2 | Перегородка из кирпича рядового полнотелого керамического марки КР-р- по 250х120х65/1НФ/100/2.0/50/ГОСТ 530-2012 - 120 мм | шт | 2622 | [8 empty] | Расход 50шт на 1м2+5% запас на бой
| Раствор кладочный, цементно-известковый, М75 | м3 | 3.7455 | [8 empty] | Расход 0,075 м3 на 1 м2 кладки при толщине слоя 10мм.
| Сетка сварная 4C 4В500С/4В500С-100 15хL по ГОСТ 23279-2012 | т | 0.0215 | [8 empty] | Ширина сетки в рулоне - 150 мм. Масса 1 мп - 0,294кг
| Цементно-песчаного раствора марки М100, толщиной 30 мм | м3 | 1.96
| Сетка сварная 4Ср 8А500С/8А500С-100 350х1690 ГОСТ 23279-2012 | т | 0.499 | [8 empty] | Масса 1 м2 - 7,64кг, площадь 65,37м2
| Арматура ø6 А240, L=150, ГОСТ 34028-2016 | т | 0.0054 | [8 empty] | Крепление сетки, шаг не более 600, 164шт.
2 | Устройство железобетонных перемычек | шт | 7
| Цементно-песчаный раствор М50 | м3 | 0.02
| Перемычка 1ПБ13-1, ГОСТ 948-2016 | шт | 1 | [8 empty] | 25кг-1шт
| Перемычка 2ПБ16-2, ГОСТ 948-2016 | шт | 6 | [8 empty] | 65кг-1шт
3 | Устройство торцевого крепления кирпичных перегородок к стойкам фахверка
| Деталь МС-1, ГОСТ 34028-2016 из (Арматуры ø8А240 L=650, ГОСТ 34028-2016-0,256кг, Арматуры ø12А240 L=100, ГОСТ 34028-2016-0,089кг, Листа 4x60x80мм ГОСТ 19903-2015 С235 ГОСТ 27772-2015-0,15кг) | шт | 55 | [8 empty] | Элемент МС-1 выполнен из арматурной горячекатанной стали круглого гладкого профиля класса AI по ГОСТ 34028-2016, ⌀8., Стальной стержень для крепления закладной МС-1 в кирпичных перегородках выполнен из арматурной горячекатанной стали круглого гладкого профиля класса AI по ГОСТ 34028-2016, ⌀12-100мм. Огрунтовка ЭП-0199 (толщина слоя 60 мкм) окраска эмалью ХВ-785 (толщина слоя 60 мкм) окраска по завершению сварочных работ.
4 | Огрунтовка и окраска металлических изделий усиления перегородок | [10 empty] | Общий весс окраски металла 1176,5кг
| Глифталевая грунтовка ГФ-021, ГОСТ 25129-2020. за два раза | кг | 7 | [8 empty] | Расход 100гр на 1м2 в 1 слой , площадь огрунтовки 34,43м2
| Эмаль ХВ-124, ГОСТ 10144-89 в 2 слоя | кг | 10 | [8 empty] | Расход 145гр на 1м2 в 1 слой, площадь окраски 34,43м2
5 | Устройство антисейсмических швов (герметизация швов и стыков) | п. м | 8.3
| Пакля по ГОСТ 10330-76 | кг | 1.83
| Гипсовые вяжущие, марка Г-3 | м3 | 0.02 | [8 empty] | Гипс строительный Г-3 по ГОСТ 125-2018 Гипсополимер или аналог. Расход - 1 кг на 0,66 л воды
П 2.1
6 | Устройство перегородок из газобетонного блока-150мм | м3 | 10.72 | [8 empty] | Площадь стен - 71,49м2
| Газобетонный блок, конструкционно-теплоизоляционный, стеновой, полнотелый, плотностью - не менее 500кг/м3, ГОСТ 31359-2007 | шт | 484 | [8 empty] | Стеновой блок Bonolit D500 150x250x600 (объем 1 блока 0,0225м3) в том числе +1,5% на бой.
| Кладочно-клеевой раствор для блоков ЕК 1000 BLOCK M50, ГОСТ Р 58272 | т | 0.268 | [8 empty] | Расход раствора при нанесении слоя 2мм-25 кг на 1 м3
| Кладочный раствор марки М75 | м3 | 0.07 | [8 empty] | Первый нижний слой под кладку газобетонного блока 20х170мм
7 | Армирование 2-мя арматурными стержнями d8 A500C через 2 ряда кладки по высоте | м3 | 10.72 | [8 empty] | Площадь стен - 71,49м2
| Арматура d8 A500C, ГОСТ Р 52544-2006 | т | 0.1593 | [8 empty] | Армирование 2-мя арматурными стержнями d8 A500C через 2 ряда кладки по высоте (403,2 п.м.)
8 | Устройство гибких связей в перегородках из газобетонного блока | м3 | 10.72 | [8 empty] | Площадь стен - 71,49м2
| Гибкие связи Bever MV 300/5, ГОСТ Р 54923-2012 | шт | 34 | [8 empty] | Общий весс 0,629кг
9 | Устройство антисейсмических швов (герметизация швов и стыков) | п. м | 20.4
| Пакля по ГОСТ 10330-76 | кг | 4.49 | [8 empty] | t=20-30мм
| Гипсовые вяжущие, марка Г-3 | м3 | 0.05 | [8 empty] | Гипс строительный Г-3 по ГОСТ 125-2018 Гипсополимер или аналог. Расход - 1 кг на 0,66 л воды
П 3.1
10 | Устройство перегородок из гипсовых плит (ГСП-R) повышенной прочности (Gyproc С-1М-1Стронг) на металлическом каркасе Gyproc-Ультра ПС 100 мм с шагом 600 мм, со слоем звукоизоляции ISOVER ЗвукоЗащита/ISOVER Акустик 100 мм - шириной 130 мм | м2 | 123.39 | [8 empty] | Альбом технических решений SAINT-GOBAIN: Шифр М 27.32/12 том. 11 Перегородки Gyproc С-1М-1Стронг
| Профиль направляющий Gyproc-УЛЬТРА ПН 100/37 - 6000 мм | п. м | 91
| Профиль стоечный Gyproc-УЛЬТРА ПС 100/40 - 4000 мм | п. м | 224 | [8 empty] | Шаг установки стоек - 600мм
| Плита Gyproc Стронг 15мм, 3000х1200 (тип кромки - ПРО (утоненная кромка)) | м2 | 259.2
| Пластина из оцинкованной стали толщиной 0,7 мм шириной 400 мм по ГОСТ 14918-2020 | п. м | 34
| Саморез с пресс-шайбой оцинкованный 4,2х19 (наконечник сверло) | шт | 170 | [8 empty] | Саморез Tech-Krep ШСММ сверло 4,2х19 или аналог
| Виброакустический герметик Вибросил (туба 290 куб.см) | шт | 36
| Минеральная вата ISOVER ЗвукоЗащита / ISOVER Акустик 100 мм | м3 | 12.71 | [8 empty] | Заполнение перегородок
| Шуруп для гипсовых плит с частой резьбой 3,5х25 | шт | 3702
| Лента уплотнительная поризованная Gyproc 95х3,2 | м.п. | 148
| Дюбель-гвоздь LYT LK SP 5х50 | шт | 111 | [8 empty] | Дюбель-гвоздь SORMAT LYT LK SP 5/50, оцинкованный или аналог
| Шпатлевка Gyproc FAST-60 или аналог | кг | 94 | [8 empty] | Заделка швов
| Лента бумажная армирующая Gyproc Marco | п. м | 297 | [8 empty] | Заделка швов
| Акриловый герметик (туба 310 куб.см) | шт | 62 | [8 empty] | Заделка швов
П 3.2
11 | Перегородка из гипсовых влагостойких плит (ГСП-RH3) повышенной прочности (Gyproc С-1М-1АкваСтронг) на металлическом каркасе Gyproc-Ультра ПС 100 мм с шагом 600 мм, со слоем звукоизоляции ISOVER ЗвукоЗащита/ISOVER Акустик 100 мм - 130 мм | м2 | 76.16 | [8 empty] | Альбом технических решений М27.32/12 Том 11
| Профиль направляющий Gyproc-УЛЬТРА ПН 100/37 - 6000 мм | п. м | 56
| Профиль стоечный Gyproc-УЛЬТРА ПС 100/40 - 4000 мм | п. м | 140 | [8 empty] | Шаг установки стоек - 600мм
| Плита Gyproc Стронг 15мм, 3000х1200 (тип кромки - ПРО (утоненная кромка)) | м2 | 162
| Пластина из оцинкованной стали толщиной 0,7 мм шириной 400 мм по ГОСТ 14918-2020 | п. м | 21
| Саморез с пресс-шайбой оцинкованный 4,2х19 (наконечник сверло) | шт | 105 | [8 empty] | Саморез Tech-Krep ШСММ сверло 4,2х19 или аналог
| Виброакустический герметик Вибросил (туба 290 куб.см) | шт | 22
| Минеральная вата ISOVER ЗвукоЗащита / ISOVER Акустик 100 мм | м3 | 7.84 | [8 empty] | Заполнение перегородок
| Шуруп для гипсовых плит с частой резьбой 3,5х25 | шт | 2285
| Лента уплотнительная поризованная Gyproc 95х3,2 | м.п. | 91
| Дюбель-гвоздь LYT LK SP 5х50 | шт | 69 | [8 empty] | Дюбель-гвоздь SORMAT LYT LK SP 5/50, оцинкованный или аналог
| Шпатлевка Gyproc FAST-60 или аналог | кг | 58 | [8 empty] | Заделка швов
| Лента бумажная армирующая Gyproc Marco | п. м | 183 | [8 empty] | Заделка швов
| Акриловый герметик (туба 310 куб.см) | шт | 39 | [8 empty] | Заделка швов
| Траверса универсальная кнауф 600х300х24 | шт | 9
П 3.4
12 | Облицовка из двух слоев ГСП-А на металлическом каркасе КНАУФ-профиль ПС 50 мм с шагом 400 мм (300 мм), без слоя звукоизоляции по технологии KNAUF C626 -75 мм | м2 | 15.43 | [8 empty] | Серия 1.073.9-2.08. Выпуск 3
| Профиль направляющий КНАУФ-профиль ПН 50х40 - 4000 мм | п. м | 11
| Профиль стоечный КНАУФ-профиль ПС 50х50 - 4000 мм | п. м | 56 | [8 empty] | Шаг установки стоек - 300мм
| КНАУФ-лист ГСП-А12,5 мм, 2500х1200 (тип кромки - ПЛУК (полукруглая и утоненная кромка)) | м2 | 33
| Пластина из оцинкованной стали толщиной 0,7 мм шириной 400 мм по ГОСТ 14918-2020 | п. м | 5
| Саморез с пресс-шайбой оцинкованный 4,2х19 (наконечник сверло) | шт | 25 | [8 empty] | Саморез Tech-Krep ШСММ сверло 4,2х19 или аналог
| Виброакустический герметик Вибросил (туба 290 куб.см) | шт | 6
| Минеральная вата КнауфИнсулейшн 50 мм | м3 | 0.79
| Шуруп самонарезающий прокалывающий TN 3,5х25 КНАУФ | шт | 93
| Шуруп самонарезающий прокалывающий TN 3,5х35 КНАУФ | шт | 217
| Лента уплотнительная поризованная 50х3,2 КНАУФ-Дихтунгсбанд | м.п. | 19
| Дюбель-гвоздь LYT LK SP 5х50 | шт | 25 | [8 empty] | Дюбель-гвоздь SORMAT LYT LK SP 5/50, оцинкованный или аналог
| Шпатлевка КНАУФ-Фуген или аналог | кг | 8 | [8 empty] | Заделка швов
| Лента бумажная армирующая КНАУФ-Курт 50 мм | п. м | 12 | [8 empty] | Заделка швов
| Акриловый герметик (туба 310 куб.см) | шт | 4 | [8 empty] | Заделка швов
П 3.5
13 | Облицовка в два слоя из ГСП-Н2 (КНАУФ-лист влагостойкий) на металлическом каркасе КНАУФ-профиль ПС 50 мм с шагом 300 мм, со слоем звукоизоляции КнауфИнсулейшн 50 мм по технологии KNAUF C626 - шириной 75 мм | м2 | 17.07 | [8 empty] | Серия 1.073.9-2.08 Выпуск 3. Облицовка С626 КНАУФ. Высота облицовки - до 4м
| Профиль направляющий КНАУФ-профиль ПН 50х40 - 4000 мм | п. м | 12
| Профиль стоечный КНАУФ-профиль ПС 50х50 - 4000 мм | п. м | 64 | [8 empty] | Шаг установки стоек - 300мм
| КНАУФ-лист влагостойкий ГСП-H2 12,5 мм, 2500х1200 (тип кромки - ПЛУК (полукруглая и утоненная кромка)) | м2 | 12
| Пластина из оцинкованной стали толщиной 0,7 мм шириной 400 мм по ГОСТ 14918-2020 | п. м | 5
| Саморез с пресс-шайбой оцинкованный 4,2х19 (наконечник сверло) | шт | 25 | [8 empty] | Саморез Tech-Krep ШСММ сверло 4,2х19 или аналог
| Виброакустический герметик Вибросил (туба 290 куб.см) | шт | 6
| Минеральная вата КнауфИнсулейшн 50 мм | м3 | 0.88
| Шуруп самонарезающий прокалывающий TN 3,5х25 КНАУФ | шт | 103
| Шуруп самонарезающий прокалывающий TN 3,5х35 КНАУФ | шт | 239
| Лента уплотнительная поризованная 50х3,2 КНАУФ-Дихтунгсбанд | м.п. | 20
| Дюбель-гвоздь LYT LK SP 5х50 | шт | 27 | [8 empty] | Дюбель-гвоздь SORMAT LYT LK SP 5/50, оцинкованный или аналог
| Шпатлевка КНАУФ-Фуген или аналог | кг | 9 | [8 empty] | Заделка швов
| Лента бумажная армирующая КНАУФ-Курт 50 мм | п. м | 13 | [8 empty] | Заделка швов
| Акриловый герметик (туба 310 куб.см) | шт | 5 | [8 empty] | Заделка швов
| Траверса универсальная кнауф 600х300х24 | шт | 4
Крепления ГКЛ-перегородок (к профлисту)
14 | Крепления ГКЛ-перегородок (к профлисту) | м.п. | 83.25
| Пластина из оцинкованной стали толщиной 0,7мм, шириной 400 мм, ГОСТ 14918-2020 | м2 | 33,3 м2
Раздел 1.2 Отделка стен и перегородок
А1.Б3
15 | Покрытие поверхностей грунтовкой глубокого проникновения: за 1 раз стен | м2 | 9.65
| Грунтовка типа ГС 1 водно-дисперсионная по ГОСТ 33290-2015 | кг | 1.33
16 | Штукатурка по стеклосетке без устройства каркаса - 20 мм | м2 | 9.65
| Штукатурка цементно-песчаная М25, Пк3, D1400, F35 по ГОСТ Р 58766-2019 | кг | 328.1 | [8 empty] | Vetonit TT40 или аналог
| Стеклосетка ФСР-160(110)-2000/2000 ГОСТ Р 55225-2017, с ячейкой 5х5мм - 20мм | м2 | 10.42
17 | Покрытие поверхностей грунтовкой глубокого проникновения: за 1 раз стен | м2 | 9.65
| Грунтовка типа ГС 7 водно-дисперсионная по ГОСТ 33290-2015 | кг | 1.33
18 | Устройство покрытий из плит керамогранитных размером: 20х20 см | м2 | 9.65
| Клей для керамогранита Сeresit СМ17 | кг | 38.6
| Плитка керамическая настенная 200х200 толщиной 10мм | м2 | 9.65 | [8 empty] | Estima или аналог
А2.Б3
19 | Покрытие поверхностей грунтовкой глубокого проникновения: за 1 раз стен | м2 | 70.81
| Грунтовка типа ГС 1 водно-дисперсионная по ГОСТ 33290-2015 | кг | 9.77
20 | Проклейка швов серпянкой с заделкой их шпатлевкой
| Серпянка | м.п | 35
| Шпаклевка полимерная | кг | 1.75 | [8 empty] | Полимерная шпатлевка Vetonit LR+ или аналог
21 | Устройство покрытий из плит керамогранитных размером: 20х20 см | м2 | 70.81
| Клей для керамогранита Сeresit СМ17 | кг | 283.24
| Плитка керамическая настенная 200х200 толщиной 10мм | м2 | 70.81 | [8 empty] | Estima или аналог
А3.Б2
22 | Покрытие поверхностей грунтовкой глубокого проникновения: за 1 раз стен | м2 | 172.6
| Грунтовка типа ГС 4 водно-дисперсионная по ГОСТ 33290-2015 | кг | 23.82
23 | Штукатурка по стеклосетке без устройства каркаса - 20 мм | м2 | 172.6
| Штукатурка цементно-песчаная М25, Пк3, D1400, F35 по ГОСТ Р 58766-2019 | кг | 5868.4 | [8 empty] | Vetonit TT40 или аналог
| Стеклосетка ФСР-160(110)-2000/2000 ГОСТ Р 55225-2017, с ячейкой 5х5мм - 20мм | м2 | 186.41
24 | Покрытие поверхностей грунтовкой глубокого проникновения: за 1 раз стен | м2 | 172.6
| Грунтовка типа ГС 1 водно-дисперсионная по ГОСТ 33290-2015 | кг | 23.82
25 | Шпаклевка стен под обои толщиной до 5 мм | м2 | 172.6
| Шпаклевка полимерная | кг | 1035.6 | [8 empty] | Полимерная шпатлевка Vetonit LR+ или аналог
26 | Покрытие поверхностей грунтовкой глубокого проникновения: за 1 раз стен | м2 | 172.6
| Грунтовка типа ГС 7 водно-дисперсионная по ГОСТ 33290-2015 | кг | 23.82
28 | Оклейка стеклохолста под покраску (плотность не менее 50г/кв.м)/1/1,0х50,0/ГОСТ Р 52805-2007 | м2 | 172.6
| Стеклохолст под покраску (плотность не менее 50г/м2)/1/1,0х50,0/ГОСТ Р 52805-2007 | м2 | 181.23
| Клей для стеклохолста и стеклообоев | кг | 34.52 | [8 empty] | QUELYD DRIVER или аналог
29 | Шпаклевка стен под окраску толщиной до 5 мм | м2 | 172.6
| Шпаклевка финишная мелкофракционная влагостойкая цементная белая | кг | 1035.6 | [8 empty] | Шпаклевка Vetonit VH или аналог
30 | Покрытие поверхностей грунтовкой глубокого проникновения: за 1 раз стен | м2 | 172.6
| Грунтовка типа ГС 7 водно-дисперсионная по ГОСТ 33290-2015 | кг | 17.26
31 | Окраска стен водостойкой акриловой краской затворяемой водой за 2 раза | м2 | 172.6
| Краска водостойкая акриловая (водно-дисперсионная) Tikkurila | кг | 116.4 | [8 empty] | Краска Tikkurila EURO EXTRA или аналог
А3.Б2у
32 | Покрытие поверхностей грунтовкой глубокого проникновения: за 1 раз стен | м2 | 45.39
| Грунтовка типа ГС 4 водно-дисперсионная по ГОСТ 33290-2015 | кг | 6.26
33 | Штукатурка по стеклосетке без устройства каркаса - 30 мм | м2 | 45.39
| Штукатурка цементно-песчаная М100, Пк3, D1400, F35 по ГОСТ Р 58766-2019 | кг | 2451.06 | [8 empty] | BROZEX КОТТЕДЖ М 100- расход 18кг/м2 при толщине слоя 10мм.
| Металл.сетке 4Ср 8А500С/8А500С-100 по ГОСТ 23279-2012 | м2 | 49.02
34 | Покрытие поверхностей грунтовкой глубокого проникновения: за 1 раз стен | м2 | 45.39
| Грунтовка типа ГС 1 водно-дисперсионная по ГОСТ 33290-2015 | кг | 6.26
35 | Шпаклевка стен под обои толщиной до 5 мм | м2 | 45.39
| Шпаклевка полимерная | кг | 272.34 | [8 empty] | Полимерная шпатлевка Vetonit LR+ или аналог
36 | Покрытие поверхностей грунтовкой глубокого проникновения: за 1 раз стен | м2 | 45.39
| Грунтовка типа ГС 7 водно-дисперсионная по ГОСТ 33290-2015 | кг | 6.26
37 | Оклейка стеклохолста под покраску (плотность не менее 50г/кв.м)/1/1,0х50,0/ГОСТ Р 52805-2007 | м2 | 45.39
| Стеклохолст под покраску (плотность не менее 50г/м2)/1/1,0х50,0/ГОСТ Р 52805-2007 | м2 | 47.66
| Клей для стеклохолста и стеклообоев | кг | 9.08 | [8 empty] | QUELYD DRIVER или аналог
38 | Шпаклевка стен под окраску толщиной до 5 мм | м2 | 45.39
| Шпаклевка финишная мелкофракционная влагостойкая цементная белая | кг | 272.34 | [8 empty] | Шпаклевка Vetonit VH или аналог
39 | Покрытие поверхностей грунтовкой глубокого проникновения: за 1 раз стен | м2 | 45.39
| Грунтовка типа ГС 7 водно-дисперсионная по ГОСТ 33290-2015 | кг | 4.54
40 | Окраска стен водостойкой акриловой краской затворяемой водой за 2 раза | м2 | 45.39
| Краска водостойкая акриловая (водно-дисперсионная) Tikkurila | кг | 30.6 | [8 empty] | Краска Tikkurila EURO EXTRA или аналог
А5.Б2
41 | Покрытие поверхностей грунтовкой глубокого проникновения: за 2 раза стен | м2 | 246.35
| Грунтовка weber.prim extra | кг | 81.3 | [8 empty] | Расход грунтовки - 0,165 кг/м2
42 | Шпаклевка стен под обои толщиной до 5 мм | м2 | 246.35
| Серпянка 50мм х 90м | м.п | 93
| Шпаклевка полимерная | кг | 1478.1 | [8 empty] | Полимерная шпатлевка Vetonit LR+ или аналог
43 | Покрытие поверхностей грунтовкой глубокого проникновения: за 1 раз стен | м2 | 246.35
| Грунтовка типа ГС 7 водно-дисперсионная по ГОСТ 33290-2015 | кг | 34
44 | Оклейка стеклохолста под покраску (плотность не менее 50г/кв.м)/1/1,0х50,0/ГОСТ Р 52805-2007 | м2 | 246.35
| Стеклохолст под покраску (плотность не менее 50г/м2)/1/1,0х50,0/ГОСТ Р 52805-2007 | м2 | 258.67
| Клей для стеклохолста и стеклообоев | кг | 49.27 | [8 empty] | QUELYD DRIVER или аналог
45 | Шпаклевка стен под окраску толщиной до 5 мм | м2 | 246.35
| Шпаклевка финишная мелкофракционная влагостойкая цементная белая | кг | 1478.1 | [8 empty] | Шпаклевка Vetonit VH или аналог
46 | Покрытие поверхностей грунтовкой глубокого проникновения: за 1 раз стен | м2 | 246.35
| Грунтовка типа ГС 7 водно-дисперсионная по ГОСТ 33290-2015 | кг | 24.64
47 | Окраска стен водостойкой акриловой краской затворяемой водой за 2 раза | м2 | 246.35
| Краска водостойкая акриловая (водно-дисперсионная) Tikkurila | кг | 166.1 | [8 empty] | Краска Tikkurila EURO EXTRA или аналог
Раздел 1.3 Устройство полов
Тип 1.1 Плитка керамогранитная
48 | Устройство цементно-песчаной стяжки толщиной 85 мм армированной фиброволокном | м2 | 65.44
| Цементно-песчаная стяжка марки М200 | м3 | 5.56
49 | Фиброволокно SikaFiber PPM-12 | кг | 5.004
| Устройство покрытий из плит керамогранитных размером: 30х30 см | м2 | 65.44
| Клей улучшенный для керамогранита Quick-mix FX 600 | кг | 261.76
50 | Плитка керамогранитная антискользящая (коэффициент трения не менее 0,4), толщ.10 мм | м2 | 66.7488 | [8 empty] | Керамогранитная плитка Estima 300x300x10 или аналог
Тип 1.2. Плитка керамогранитная (мокрые зоны)
51 | Устройство цементно-песчаной стяжки толщиной от 40 до 83 мм армированной фиброволокном | м3 | 0.85116
| Цементно-песчаная стяжка марки М200 | м3 | 2.17
| Фиброволокно SikaFiber PPM-12 | кг | 0.76604
52 | Устройство гидроизоляции праймером в 1 слой | м2 | 13.84
| Праймер битумный ТЕХНОНИКОЛЬ №04 | кг | 3.46
53 | Устройство гидроизоляции оклеечной Техноэласт в 1 слой | м2 | 8.73 | [8 empty] | Объем гидроизоляции Техноэласт БАРЬЕР ЛАЙТ с учетом заведения на стены на высоту 300 мм
| Гидроизоляция Техноэласт БАРЬЕР ЛАЙТ | м2 | 10.2141
54 | Устройство обмазочной гидроизоляции стен в душевой зоне с заведением на высоту 2000 мм от пола | м2 | 12.06
| Гидроизоляция Ceresit Cl 51 | м2 | 12.06
55 | Устройство покрытий из плит керамогранитных размером: 30х30 см | м2 | 13.84
| Клей улучшенный для керамогранита Quick-mix FX 600 | кг | 55.36
| Плитка керамогранитная антискользящая (коэффициент трения не менее 0,4), толщ.10 мм | м2 | 14.1168 | [8 empty] | Керамогранитная плитка Estima 300x300x10 или аналог
56 | Устройство полиэтиленовой пленки | м2 | 13.84
| Пленка полиэтиленовая 200 мкм | м2 | 16.9402
Тип 11.4.Плитка керамогранитная тамбуров
| Устройство цементно-песчаной стяжки толщиной 65 мм армированной фиброволокном | м3 | 0.8307
| Цементно-песчаная стяжка марки М200 | м3 | 0.84316
| Фиброволокно SikaFiber PPM-12 | кг | 0.74763
| Устройство наливного пола толщиной до 18 мм | м2 | 12.78
| Наливной пол Weber Vetonit 4100 | кг | 368.064
| Устройство гидроизоляции праймером в 1 слой | м2 | 12.78
| Праймер битумный ТЕХНОНИКОЛЬ №04 | кг | 3.195
| Устройство гидроизоляции оклеечной Техноэласт в 1 слой | м2 | 12.78
| Гидроизоляция Техноэласт БАРЬЕР ЛАЙТ | м2 | 14.9526
| Устройство покрытий из плит керамогранитных размером: 30х30 см | м2 | 12.78
| Клей улучшенный для керамогранита Quick-mix FX 600 | кг | 51.12
| Плитка керамогранитная антискользящая (коэффициент трения не менее 0,4), толщ.10 мм | м2 | 13.0356 | [8 empty] | Керамогранитная плитка Estima 300x300x10 или аналог
Тип 2.1. Линолеум коммерческий антискользящий (в помещениях персонала и служебных помещениях)
56 | Устройство гидроизоляции примыкания пола и перегородки | м2 | 59.88
| Пленка полиэтиленовая 200 мкм, ГОСТ 10354-82 | м2 | 68.862
57 | Устройство звукоизоляции из подложки | м2 | 103.3
| Звукоизолирующая подложка вспененная Полифом Вибро 8 мм 1,2х10 м | м2 | 105.366 | [8 empty] | в т.ч 13,95м2 для заведения на стену
58 | Устройство цементно-песчаной стяжки толщиной 86 мм армированной фиброволокном | м3 | 7.6841
| Цементно-песчаная стяжка марки М200 | м3 | 7.7994
| Фиброволокно SikaFiber PPM-12 | кг | 6.9157
59 | Устройство наливного пола толщиной до 3 мм | м2 | 89.35
| Наливной пол Ceresit CN 173 | кг | 428.88
60 | Устройство линолеума | м2 | 89.35
| Линолеум коммерческий антискользящий Tarkett iQ Zenith 703 (класс износостойкости - 34/43, класс пожарной безопасности - КМ2) | м2 | 91.137
| Клеевой раствор для линолеума Axton универсальный клей-фиксатор | кг | 17.87
Тип 3.1. Пол антистатический (Тех. помещение ЭС/СС)
61 | Устройство стяжки из керамзитобетона 150 мм | м3 | 2.6535
| Керамзитобетон марки 150 фракции 10-20 мм по ГОСТ 25820-2021 | м3 | 2.69
62 | Устройство бетонной стяжки толщиной 96 мм армированной фиброволокном | м3 | 1.6982
| Бетон класса В25 по ГОСТ 26633-2015 | м3 | 1.7237
| Фиброволокно SikaFiber PPM-12 | кг | 1.5284
63 | Устройство эпоксидной грунтовки за два раза | м2 | 17.69
| Эпоксидная грунтовка LEVL Coat 101 | кг | 5.307
| Кварцевый песок фр. 0,1-0,3 мм | кг | 5.307
64 | Шпаклевание мелких неровностей цементного основания | м2 | 17.69
| Эпоксидная грунтовка LEVL Coat 101 | кг | 8.845
| Кварцевый песок фр. 0,1-0,3 мм | кг | 8.845
65 | Устройство наливного пола толщиной до 4 мм | м2 | 17.69
| Наливной пол эпоксидный двухкомпонентный. Состав LEVL Coat 303 | кг | 118.8768
| Кварцевый песок фр. 0,3-0,9 мм | кг | 70.76
Тип 3.3. Наливной пол помещения приема пищи, узла ввода ВК
66 | Установка закладных деталей для ЛН-1 | т | 0.019316 | [8 empty] | Обрамление приямка ТС по периметру
| Арматура Ø8 А500С L=160 шаг 250 мм, ГОСТ 34028-2016 | м.п | 2.56 | [8 empty] | 16 шт по 0,16м.
| Уголок 56х36х5 ГОСТ 8510-86 С245 ГК ГОСТ 27772-2021 L=740 | м.п | 1.48 | [8 empty] | 2 шт по 0,74м
| Уголок 56х36х5 ГОСТ 8510-86 С245 ГК ГОСТ 27772-2021 L=1200 | м.п | 2.4 | [8 empty] | 2 шт по 1,2м
67 | Установка закладных деталей для ЛН-2 | т | 0.016362 | [8 empty] | Обрамление приямка ВК по периметру
| Уголок 70х45х6 ГОСТ 8510-86 С245 ГК ГОСТ 27772-2021 L=1000 | м.п | 4 | [8 empty] | Крепить к монолитной плите пола на распорные анкера Hilti HSA М6х85 с шагом 300 мм, 4шт по 1м.
68 | Устройство звукоизоляции из подложки | м2 | 16.48 | [8 empty] | с учетом заведения материала на стены 16,48+1,37=14,96 м2
| Звукоизолирующая подложка Шуманет-100Комби, толщ.5 мм | м2 | 16.8096
69 | Устройство бетонной стяжки толщиной от 75 до 91 мм армированной фиброволокном | м3 | 1.3678
| Бетон класса В25 по ГОСТ 26633-2015 | м3 | 1.3884
| Фиброволокно SikaFiber PPM-12 | кг | 1.2311
70 | Устройство эпоксидной грунтовки за два раза | м2 | 13.59
| Эпоксидная грунтовка LEVL Coat 101 | кг | 4.077
| Кварцевый песок фр. 0,1-0,3 мм | кг | 4.077
71 | Шпаклевание мелких неровностей цементного основания | м2 | 13.59
| Эпоксидная грунтовка LEVL Coat 101 | кг | 6.795
| Кварцевый песок фр. 0,1-0,3 мм | кг | 6.795
72 | Устройство наливного пола толщиной до 4 мм | м2 | 13.59
| Наливной пол эпоксидный двухкомпонентный. Состав LEVL Coat 303 | кг | 91.3248
| Кварцевый песок фр. 0,3-0,9 мм | кг | 54.36
Тип 7.1. Отделка крылец
73 | Устройство покрытий из плит керамогранитных размером: 30х30 см | м2 | 6.92 | [8 empty] | Отделка крылец, в том числе боковых поверхностей
| Клей для керамогранита Сeresit СМ17 | кг | 27.68
| Плитка керамогранитная антискользящая (коэффициент трения не менее 0,4), толщ.10 мм | м2 | 7.0584 | [8 empty] | Керамогранитная плитка Estima 300x300x10 или аналог
74 | Установка ступеней отдельных: гладких по готовому основанию | п. м | 2.8
| Клей для керамогранита Сeresit СМ17 | кг | 1.512
| Ступень фронтальная с капиносом из керамогранита 1400х135х30 мм | шт | 2
Грязезащитные решетки
75 | Установка металлических решеток приямков (прим.) | т | 0.127 | [8 empty] | Вес 22 кг/м2
| Грязезащитная решетка СИТИ РЕЗИНА+СКРЕБОК 1200х800 высотой 23 мм | шт | 6 | [8 empty] | STANDARTPARK арт. 01101.1208
76 | Обрамление приямков под грязезащитные решетки тавром алюминиевым | мп | 14
| Тавр алюминиевый 30х20х1,5 мм, L=1000 мм по ГОСТ 22233-2018 | шт | 14 | [8 empty] | Производитель ПилотПро или аналог
77 | Обрамление приямков под грязезащитные решетки порогом алюминиевым | мп | 14.4
| Порог алюминиевый угловой наружный 37,5х23х1800 мм без покрытия с резиновой вставкой | шт | 8 | [8 empty] | Производитель ПилотПро или аналог
| Дюбель-гвоздь 6x40, потайная манжета | шт | 76
Устройство напольных люков и решеток приямков
78 | Установка люка напольного 1100х1100мм | шт | 1 | [8 empty] | Люк доступа в приямок ВК (1000х1000 мм)
| Люк напольный алюминиевый Хаммер Макс 1100х1100мм, ТУ 5274-001-71298931-2010 ООО "ПФ Хаммер" | шт | 1
79 | Устройство напольного решетчатого настила 740х1200 мм | шт | 1 | [8 empty] | Решетка приямка ТС (1100х640 мм)
| Сварной решетчатый настил SP (габаритами 740х1200 мм) с поперечным прутком квадратного сечения, шаг 50х50мм,STANDARTPARK (Gratepark) | шт | 1
Раздел 1.4 Заполнение проемов (двери)
80 | Заполнение внутренних дверных проемов
| Установка блоков в внутренних дверных проемах | шт | 19
| Дверь ДВК-1, ДМ 1 Рп 21х8 Г ПрБ Мд2 (материалы полотна, рамы, обналичик - МДФ, петли карточные, ручка нажимная) | шт | 1 | [8 empty] | ГОСТ 475-2016, открывание правое, проем под дверь 2100х800. Порог-декоративная алюминиевая стыковочная планка для напольных покрытий
| Дверь ДВК-1.1л, ДС 1 Рл 21х8 Г ПрБ Мд2 (материалы полотна, рамы, обналичик - МДФ, доводчик-рычажный, петли карточные, замок сантехнический, ручка нажимная) | шт | 2 | [8 empty] | ГОСТ 475-2016, открывание левое, проем под дверь 2100х800. Порог-декоративная алюминиевая стыковочная планка для напольных покрытий. Дверь влагостойкая
| Дверь ДВК-1л, ДС 1 Рл 21х8 Г ПрБ Мд2 (материалы полотна, рамы, обналичик - МДФ, петли карточные, замок сантехнический, ручка нажимная) | шт | 2 | [8 empty] | ГОСТ 475-2016, открывание левое, проем под дверь 2100х800. Порог-декоративная алюминиевая стыковочная планка для напольных покрытий. Дверь влагостойкая
| Дверь ДВК-2.1, ДМ 1 Рп 21х10 Г ПрБ Мд2 (материалы полотна, рамы, обналичик - МДФ, доводчик-рычажный, петли карточные, ручка нажимная) | шт | 1 | [8 empty] | ГОСТ 475-2016, открывание правое, проем под дверь 2100х1000 Порог-декоративная алюминиевая стыковочная планка для напольных покрытий.
| Дверь ДВК-3.1.С, ДМ 1 Рп 21х11 Г ПрБ Мд2 (материалы полотна, рамы, обналичик - МДФ, доводчик рычажной, петли карточные, Цилиндровый замок 3-го класс по ГОСТ5089-2011, ручка нажимная) | шт | 1 | [8 empty] | ГОСТ 475-2016, открывание правое, проем под дверь 2100х1100. Порог-декоративная алюминиевая стыковочная планка для напольных покрытий. Подключение к СКУД
| Дверь ДВК-3.1л.С, ДМ 1 Рл 21х11 Г ПрБ Мд2 (материалы полотна, рамы, обналичик - МДФ, доводчик рычажной, петли карточные, замок цилиндровый 3-го класса по ГОСТ 5089-2011, ручка нажимная) | шт | 3 | [8 empty] | ГОСТ 475-2016, открывание левое, проем под дверь 2100х1100. Порог-декоративная алюминиевая стыковочная планка для напольных покрытий. Подключение к СКУД
| Дверь ДВК-4.1л, ДМ 2 Рл 21х11 Г ПрБ Мд2 (материалы полотна, рамы, обналичик - МДФ, Рычажный доводчик на каждом полотне, с координатором закрывания, петли карточные, ручка нажимная) | шт | 1 | [8 empty] | ГОСТ 475-2016, открывание левое, Основная створка 900 мм левая, проем под дверь 2100х1400. Порог-декоративная алюминиевая стыковочная планка для напольных покрытий.
| Дверь ДВК-5.1л, ДМ 2 Рл 21х11 Г ПрБ Мд2 (материалы полотна, рамы, обналичик - МДФ, рычажный доводчик на каждом полотне с координатором закрывания, петли карточные, ручка нажимная) | шт | 1 | [8 empty] | ГОСТ 475-2016, открывание левое, проем под дверь 2300х1400. Основная створка 900мм левая. Порог-декоративная алюминиевая стыковочная планка для напольных покрытий.
| Дверь ДВС-4.1.С, ДСВ, В, Оп, Пр, Брг, Н,М2, О (материалы полотна, рамы-сталь с порошковой окраской, откосы-штукатурка, отделка по типу стен, рычажный доводчик, 2 цилиндровых замка, не ниже 3 класса устойчивости к взлому по ГОСТ 5089-2011 или "В" по ГОСТ Р 51053-2012, петли приварные, ручка нажимная) | шт | 2 | [8 empty] | ГОСТ 31173-2016, открывание правое, проем под дверь 2100х1100. 2 класс устойчивости ко взлому по ГОСТ Р 51072-2005, 3 класс защиты. Подключение к СКУД. Порог-декоративная алюминиевая стыковочная планка для напольных покрытий.
| Дверь ДВС-4.1л.С, ДСВ, В, Оп, Л,Брг, Н,М2, О (материалы полотна, рамы-сталь с порошковой окраской, откосы-штукатурка, отделка по типу стен, рычажный доводчик, 2 цилиндровых замка, не ниже 3 класса устойчивости к взлому по ГОСТ 5089-2011 или "В" по ГОСТ Р 51053-2012, петли приварные, ручка нажимная) | шт | 1 | [8 empty] | ГОСТ 31173-2016, открывание левое, проем под дверь 2100х1100. 2 класс устойчивости ко взлому по ГОСТ Р 51072-2005, 3 класс защиты. Подключение к СКУД. Порог-декоративная алюминиевая стыковочная планка для напольных покрытий.
| Дверь ДВС-2, ДСВ, В, Оп, Пр, Брг, Н,М2, О (материалы полотна, рамы-МДФ, откосы-МДФ, петли карточные, ручка нажимная) | шт | 1 | [8 empty] | ГОСТ 31173-2016, открывание левое, проем под дверь 2100х1100. Порог-декоративная алюминиевая стыковочная планка для напольных покрытий.
| Дверь ДВС-2.1.С, ДСВ, В, Оп, Пр, Прг, Вн, М2, О (материалы полотна, рамы-сталь с порошковой окраской, откосы-штукатурка, отделка по типу стен, рычажный доводчик, цилиндровый замок 3-го класс по ГОСТ 5089-2011, петли приварные, ручка нажимная) | шт | 1 | [8 empty] | ГОСТ 31173-2016, открывание правое, проем под дверь 2100х1100. Комплектно 3 болта для выполнения заземления (на дверном полотне - 1шт и на коробке - 2 шт.) на h=400 мм от ч.п. Подключение к СКУД. Порог-Стальной, h=40мм
| Дверь ДВС-3.1.С, ДСВ, В, Оп,Пр,Брг, Н,М2, О (материалы полотна, рамы-сталь с порошковой окраской, откосы-штукатурка, отделка по типу стен, рычажный доводчик, цилиндровый замок 3-го класс по ГОСТ 5089-2011, петли приварные, ручка нажимная) | шт | 1 | [8 empty] | ГОСТ 31173-2016, открывание правое, проем под дверь 2100х1100. Комплектно 3 болта для выполнения заземления (на дверном полотне - 1шт и на коробке - 2 шт.) на h=400 мм от ч.п. Подключение к СКУД. Порог-Стальной, h=40мм
| Дверь ДВП-3.1.С, ДПС 01 2300-1100 пр EI 30 (материалы полотна, рамы-сталь с порошковой окраской, откосы-штукатурка, отделка по типу стен, рычажный доводчик, цилиндровый замок 3-го класс по ГОСТ 5089-2011, петли приварные, ручка нажимная) | шт | 1 | [8 empty] | ГОСТ 31173-2016, открывание правое, проем под дверь 2300х1100. Комплектно 3 болта для выполнения заземления (на дверном полотне - 1шт и на коробке - 2 шт.) на h=500 мм от ч.п. Подключение к СКУД. Порог-Стальной, h=40мм. Предел огнестойкости-EI 30.
Заполнение наружних дверных проемов
81 | Установка блоков в наружних дверных проемах | шт | 2
| Дверь ДНС-2.1л.С Д (СН, А, Дп, Л, Прг, Н,М2, О) (материалы полотна, рамы - Сталь с порошковой окраской, порог - стальной, h=40мм, петли приварные, замок - цилиндровый 3-го класс по ГОСТ5089-2011, ручка нажимная, откосы - металл) | шт | 2 | [8 empty] | ГОСТ31173-2016, Открывание левое, проем под дверь 2300х1400. Дверь утепленная, с уплотнением в притворах, RAL 7035, Основная створка 900 мм левая.
82 | Установка фасонных элементов наружных дверей | м.п | 24
| Профиль из оцинкованной стали толщиной 0,5 мм с полимерным покрытием RAL7044, шириной 145 мм | м.п | 12 | [8 empty] | ГОСТ 34180-2017. Внутренее обрамление дверных проемов
| Профиль из оцинкованной стали толщиной 0,5 мм с полимерным покрытием RAL7044, шириной 182мм | м.п | 2.8 | [8 empty] | ГОСТ 34180-2017. Наружное верхнее обрамление дверных проемов
| Профиль из оцинкованной стали толщиной 0,5 мм с полимерным покрытием RAL7044, шириной 190 мм | м.п | 9.2 | [8 empty] | ГОСТ 34180-2017. Наружное боковое обрамление дверных проемов
Заполнение оконных проемов
83 | Установка блоков во внутренних оконных проемах | шт | 1
| Оконный блок защитный (860х1000(h)мм) с заполнением ударопрочным стеклом, с передаточным кассовым лотком 330х550х100 (ШхДхВ)мм (откосы-штукатурка, отделка по типу стен). | шт | 1 | [8 empty] | ООО "МТМ-ПРО" 1000х900. Подоконная доска ПВХ, 900х300 мм, RAL 9003 (со стороны пом. 1-48.2). Цвет профиля - RAL 9003. Оконный блок на высоте 1000мм от ур.ч.п., лоток на высоте 800 мм от ур.ч.п.
84 | Установка блоков в наружных оконных проемах | шт | 13
| Оконный блок из алюминиевых комбинированных профилей с однокамерным стеклопакетом: 6 LartaPro HS Neutral 51/28 HT зак – 18Ar – 44.2 ExtraClear with Acoustic PVB ОАК СПО 1960-1160 ПО П (откосы-Фасонный элемент стеновой сэндвич-панели, Отлив из оцинкованной стали толщиной 0,7мм с полимерным покрытием 1200х160 мм, RAL 7044). | шт | 11 | [8 empty] | ГОСТ 21519-2003 1900х1200. Подоконная доска ПВХ, 1200х150х20 мм, RAL 9003. Цвет профиля - RAL 7016.
| Оконный блок из алюминиевых комбинированных профилей с однокамерным стеклопакетом: 6 LartaPro HS Neutral 51/28 HT зак – 18Ar – 44.2 ExtraClear with Acoustic PVB ОАК СПО 1960-1160 (откосы-Фасонный элемент стеновой сэндвич-панели, Отлив из оцинкованной стали толщиной 0,7мм с полимерным покрытием 1200х160 мм, RAL 7044). | шт | 2 | [8 empty] | ГОСТ 21519-2003 1900х1200. Подоконная доска ПВХ, 1200х150х20 мм, RAL 9003. Цвет профиля - RAL 7016. Глухое.
| Установка фасонных элементов наружных окон | м.п | 161.2
| Профиль из оцинкованной стали толщиной 0,5 мм с полимерным покрытием RAL7044, шириной 145 мм | м.п | 80.6 | [8 empty] | ГОСТ 34180-2017. Внутренее обрамление оконных проемов
| Профиль из оцинкованной стали толщиной 0,5 мм с полимерным покрытием RAL7044, шириной 190 мм | м.п | 65 | [8 empty] | ГОСТ 34180-2017. Наружное обрамление оконных проемов (нижнее и боковое)
| Профиль из оцинкованной стали толщиной 0,5 мм с полимерным покрытием RAL7044, шириной 182 мм | м.п | 15.6 | [8 empty] | ГОСТ 34180-2017. Наружное обрамление оконных проемов (верхнее)
Заполнение внутренних проемов металлическими решетками
85 | Установка металлических решеток во внутренних проемах | шт | 4
| Металлическая открывающаяся решетка "РОС-3 Специальная" из круглой стали d=8 мм (размер ячеек - 100х100 мм), RAL 7016 1290х2000(h) | шт | 3 | [8 empty] | ООО "МТМ ПРО"
| Металлическая открывающаяся решетка "РОС-3 Специальная" из круглой стали d=8 мм (размер ячеек - 100х100 мм), RAL 7016 1000х1000(h) | шт | 1 | [8 empty] | ООО "МТМ ПРО"
Заполнение внутренних проемов ревизионными лючками
86 | Установка ревизионных лючков в зашивках | шт | 2
| Люк ревизионный настенный правого открывания 400х500(h)мм, металлический с замком | шт | 1
| Люк ревизионный настенный левого открывания 300х300(h)мм, металлический с замком | шт | 1
Раздел 1.5 Устройство потолков
Тип 1. Подвесной потолок
87 | Устройство потолков: плитно-ячеистых по каркасу из оцинкованного профиля | м2 | 167.57
| Подвесной потолок на видимой подсистеме из оцинкованной стали Armstrong Javelin с заполнением минераловолокнистыми плитами Armstrong Retail (кромка Board, прямая) размером 600x600x12мм | м2 | 172.5971
Тип 2. Подвесной реечный потолок
89 | Устройство потолков: реечных алюминиевых | м2 | 13.84
| Реечный подвесной потолок Албес закрытого типа (S-дизайн) A150AS, размер рейки 150x13 (bxh), размер вставки 25x13 (bxh), гребенка BTS, материал - анодированный алюминий с порошковой окраской (RAL 9003) | м2 | 13.84
Раздел 1.6 Устройство плинтусов
П1
90 | Устройство плинтусов из плиток керамических | п. м | 88.96
| Клей для керамогранита Сeresit СМ17 | кг | 35.9398
| Плитка керамогранитная антискользящая (коэффициент трения не менее 0,4), толщ.10 мм | м2 | 8.985 | [8 empty] | Керамогранитная плитка Estima 300x300x10 или аналог
П2
91 | Устройство плинтусов поливинилхлоридных | п. м | 90.67
| Плинтус ПВХ 85х21х2200 мм | п. м | 92.4 | [8 empty] | DECONIKA Д-П85 (85х21х2200 мм), цвет белый
| Угол внутренний для плинтуса ПВХ 85х21х2200 мм | шт | 136.5 | [8 empty] | DECONIKA, цвет белый
| Угол наружний для плинтуса ПВХ 85х21х2200 мм | шт | 136.5 | [8 empty] | DECONIKA, цвет белый
| Соединитель для плинтуса ПВХ 85х21х2200 мм | шт | 136.5 | [8 empty] | DECONIKA, цвет белый
| Торцевая пара для плинтуса ПВХ 85х21х2200 мм | шт | 136.5 | [8 empty] | DECONIKA, цвет белый
| Дюбель-гвоздь 6x40, грибовидный бортик | шт | 182
П4
92 | Устройство эпоксидной грунтовки за два раза | м2 | 12.978 | [8 empty] | Длина - 43,26 мп
| Эпоксидная грунтовка LEVL Coat 101 | кг | 3.8934
| Шпаклевание мелких неровностей цементного основания | м2 | 12.978
| Эпоксидная грунтовка LEVL Coat 101 | кг | 6.489
| Устройство покрытия вертикальной поверхности плинтуса составом на эпоксидной смоле толщиной до 4 мм | м2 | 12.978
| Наливной пол эпоксидный двухкомпонентный. Состав LEVL Coat 303 | кг | 87.2122
Раздел 1.7 Монтаж фасадных систем и элементов отделки.
ФС-1
93 | Устройство фасадов из сендвич панелей: | м2 | 274.21 | [8 empty] | Крепление сэндвич-панелей к ригелям стального каркаса выполнять по "Техническому каталогу узлов трехслойных сэнвдич-панелей. Часть 1", Kingspan (см. Узел 47 "Узел крепления сэндвич-панелей на цоколе для сейсмически опасных районов")
| Сендвич панель ТСП-Z-100-1200-В-Г-MB (ПЭ-RAL7044-05/ПЭ-RAL9003-05) -1-й класс ГОСТ 32603-2021 | м2 | 274.21 | [8 empty] | включая крепежные элементы
Ц-1
94 | Штукатурка по метал. сетке без устройства каркаса - 30 мм | м2 | 24.02 | [8 empty] | Отделка цоколя
| Штукатурка цементно-песчаная М50, F50 | кг | 408.34 | [8 empty] | Расход 17кг на 1м2
| Металл.сетка 4C 4B500C/4В500C-50 ГОСТ 23279-2012 | м2 | 25.94
| Устройство покрытий из плитки керамогранитной-15 мм | м2 | 24.02
| Клей для керамогранита Сeresit СМ17 | кг | 96.08
| Плитка керамогранитная RAL 7024 | м2 | 24.5004 | [8 empty] | Керамогранитная плитка Estima или аналог
Ц-1.1
95 | Устройство теплоизоляции из экструдированного (экструзионный) полистирола - 50 мм | м2 | 24.44 | [8 empty] | Утепление цоколя выше отм. 0,000
| Экструдированный ППС Рапэкс XPS 2-50мм | м2 | 24.9288
| Дюбель-гвозди пластиковые распорные | шт | 122.2
Ц-1.2
99 | Устройство теплоизоляцонного покрытия цоколя | м2 | 61.89
| Профилированная мембрана PLANTER | м2 | 71.1735
| Лента полипропиленовая с акрилатным клеевым слоем для герметизации и скрепления нахлестов полимерных рулонных материалов, ширина 50 мм | м | 252.28
| Экструдированный ППС Рапэкс XPS 2-50мм | м2 | 63.1278
| Дюбель-гвозди пластиковые распорные | шт | 309.45
Ц-1.3
100 | Устройство доутепления цоколя верхней части | м2 | 18.1 | [8 empty] | Доутепление цоколя вверхней части
| Минеральная вата ТЕХНОЛАЙТ ЭКСТРА - 50 мм | м2 | 18.1
101 | Монтаж фасонных элементов наружных
| Профиль из оцинкованной стали толщиной 0,5 мм с полимерным покрытием RAL7044, шириной 260 мм, ГОСТ 34180-2017 | м.п | 17.6 | [8 empty] | Угловой элемент
| Профиль из оцинкованной стали толщиной 0,5 мм с полимерным покрытием RAL7044, шириной 295 мм, ГОСТ 34180-2017 | м.п | 69.55 | [8 empty] | Отлив цоколя
| Профиль из оцинкованной стали толщиной 0,5 мм с полимерным покрытием RAL7044, шириной 320 мм, ГОСТ 34180-2017 | м.п | 68.02 | [8 empty] | Отлив цоколя
Устройство кровли АПС-2 (1322-Эт2-16.2-АР изм.2)
Раздел 1.8. Устройство парапета
102 | Монтаж сэндвич-панелей парапета | м2 | 64.5
| Сендвич панель ТСП-Z-50-1200-Г-Г-MB (ПЭ-RAL9003-05/ПЭ-RAL9003-05) 1-й класс ГОСТ 32603-2021 | м2 | 64.5 | [8 empty] | Панели 50х1200х875 - 50 шт; Панели 50х1200х140 - 50 шт Ruspan или аналог
| Саморез для сэндвич-панелей HARPOON HSP3-R-S19 5,5/6,3х85 или аналог | шт | 258 | [8 empty] | Толщина сверления - 1,5-5 мм
| Лента самоклеящаяся уплотнительная для сэндвич-панелей из пенополиэтилена (LSPP), 3x30 мм (30 м) | мп | 284
103 | Заполнение зазора между сэндвич-панелей утеплителем (минеральной ватой) | м3 | 0.065
| Плиты из каменной ваты Технолайт Экстра Технониколь, 50мм | м3 | 0.065
104 | Монтаж фасонных элементов (костыль К-1) в составе: | шт | 115 | [8 empty] | шаг 600 мм
| Прокат 01-4х40х100-Б-НО-Ц275-Н-ПР-ГОСТ 14918-2020 | шт | 230
| Прокат 01-4х40х485-Б-НО-Ц275-Н-ПР-ГОСТ 14918-2020 | шт | 115
105 | Монтаж фасонных элементов (фартук Ф-1) | м2 | 40.22 | [8 empty] | Длина - 68,76 мп
| Профиль из оцинкованной стали толщиной 0,7мм с полимерным покрытием RAL 7044 шириной 585 мм, ГОСТ 14918-2020 | м2 | 42.09 | [8 empty] | Длина элемента 3 м. Количество - 15 шт
| Вытяжная заклепка 4,8x12 мм, алюминий-сталь, RAL 7044 | шт | 88
| Саморез кровельный сверлоконечный 4,8х29 (RAL 7044, шайба с прокладкой) | шт | 88
106 | Устройство плоских кровель из ПВХ мембран методом свободной укладки (укладка мембраны на парапет с выпуском 200мм на кровлю) | м2 | 44.82 | [8 empty] | ТН-Кровля Гарант Плюс. Узел У.3.9-2020.07 ТН-КРОВЛЯ. Длина периметра 69,2 м
| Кровельная полимерная мембрана на основе высококачественного пластифицированного поливинилхлорида (ПВХ) Logicroof V-RP-1,5 | м2 | 51.54
107 | Монтаж прижимной алюминиевая рейки Технониколь | мп | 69.2 | [8 empty] | ТН-Кровля Гарант Плюс. Узел У.3.9-2020.07 ТН-КРОВЛЯ
| Рейка прижимная алюминиевая ТехноНИКОЛЬ 2000х25х3,0 мм | мп | 74
| Саморез сверлоконечный ТехноНИКОЛЬ 5,5х35 | шт | 346 | [8 empty] | Расход 5 шт/мп
108 | Герметизация примыканий прижимной алюминиевой рейки к парапету | мп | 69.2
| Герметик ТЕХНОНИКОЛЬ ПУ MASTER, 600 мл | шт | 12
Раздел 1.9. Устройство кровли К1
109 | Заполнение гофр профлиста Н75-750-0,8 минеральной ватой по периметру кровли вдоль парапета | м3 | 1.21 | [8 empty] | Работы по монтажу профлиста Н75-750-0,8 учтены в 1322-Эт2-16.2-КМ
| Плиты из каменной ваты Технолайт Экстра Технониколь, 70мм | м3 | 1.2342
110 | Монтажу уголка 100х200 из оцинкованной стали толщиной 0,7мм с покрытием ПВХ (примыкание к парапету) (поз.1) | м2 | 20.76 | [8 empty] | Общая длина уголка - 69,2 мп
| Лента-Ц-100+ПЭ/ПЭ - 25/25-II-1-Г-RAL9003/RAL9003-0.7х300-БТ-220-[1]-ГОСТ 34180-2017 | м2 | 21.798 | [8 empty] | Коэффициент запаса 1,05
| Саморез сверлоконечный оцинкованный (с прессшайбой) 4,2х25 | шт | 1038 | [8 empty] | Расход 15 шт/мп
111 | Устройство пароизоляции | м2 | 295
| Пароизоляция типа Паробарьер СА 500 | м2 | 295
112 | Устройство сборной стяжки из цементно-стружечных плит ЦСП-1 | м2 | 273.02 | [8 empty] | ТН-Кровля Гарант Плюс
| Цементно-стружечные плиты ЦСП-1 толщиной 10мм | м2 | 300 | [8 empty] | Количество плит ЦСП-1 3200х1250 - 75 шт
113 | Утепление покрытий плитами из вспененного полиизоцианурата (PIR) (основной слой утеплителя) | м2 | 240 | [8 empty] | ТН-Кровля Гарант Плюс. Общий объем основного слоя - 27,3 м3
| Плиты теплоизоляционные LOGICPIR PROF Ф/Ф 100мм | м2 | 247.2 | [8 empty] | Коэффициент запаса 1,03
114 | Утепление покрытий плитами из вспененного полиизоцианурата (PIR) (слой основ. уклона и контруклона) | м2 | 244.61 | [8 empty] | ТН-Кровля Гарант Плюс. Общий объем всех уклонов - 19,48 м3
| Плиты теплоизоляционные клиновидные (PIR) LOGICPIR СХ/СХ SLOPE (1.7 % элемент A) | м2 | 119.52
| Плиты теплоизоляционные клиновидные (PIR) LOGICPIR СХ/СХ SLOPE (1.7 % элемент B) | м2 | 119.52
| Плиты теплоизоляционные клиновидные (PIR) LOGICPIR СХ/СХ SLOPE (элемент C 40мм) | м2 | 128.16
| Плиты теплоизоляционные клиновидные (PIR) LOGICPIR СХ/СХ SLOPE (3.4 % элемент J) | м2 | 93.6
| Телескопический крепеж ТехноНИКОЛЬ, 80 мм | шт | 88.2 | [8 empty] | Коэффициент запаса 1,05
| Телескопический крепеж ТехноНИКОЛЬ, 100 мм | шт | 385.35 | [8 empty] | Коэффициент запаса 1,05
| Телескопический крепеж ТехноНИКОЛЬ, 120 мм | шт | 471.975 | [8 empty] | Коэффициент запаса 1,05
| Телескопический крепеж ТехноНИКОЛЬ, 130 мм | шт | 121.8 | [8 empty] | Коэффициент запаса 1,05
| Телескопический крепеж ТехноНИКОЛЬ, 140 мм | шт | 512.4 | [8 empty] | Коэффициент запаса 1,05
| Телескопический крепеж ТехноНИКОЛЬ, 150 мм | шт | 261.45 | [8 empty] | Коэффициент запаса 1,05
| Саморез сверлоконечный ТехноНИКОЛЬ 4,8х 100 мм | шт | 1509.9 | [8 empty] | Коэффициент запаса 1,05
| Саморез сверлоконечный ТехноНИКОЛЬ 4,8х 120 мм | шт | 347.55 | [8 empty] | Коэффициент запаса 1,05
115 | Устройство плоских кровель из ПВХ мембран методом свободной укладки | м2 | 268 | [8 empty] | ТН-Кровля Гарант Плюс. Узел У.3.9-2020.07 ТН-КРОВЛЯ
| Кровельная полимерная мембрана на основе высококачественного пластифицированного поливинилхлорида (ПВХ) Logicroof V-RP-1,5 | м2 | 308.2
116 | Монтаж прижимной алюминиевая рейки Технониколь | мп | 77.3 | [8 empty] | ТН-Кровля Гарант Плюс. Узел У.3.9-2020.07 ТН-КРОВЛЯ
| Рейка прижимная алюминиевая ТехноНИКОЛЬ 2000х25х3,0 мм | мп | 82
| Саморез сверлоконечный ТехноНИКОЛЬ 5,5х35 | шт | 387 | [8 empty] | Расход 5 шт/мп
117 | Устройство пешеходной дорожки кровли К1 | м2 | 32.54
| Экструзионная пешеходная дорожка LOGICROOF WalkWay Puzzle (Россия) Технониколь | м2 | 32.76 | [8 empty] | Размер дорожки 600х600х9,4
118 | Устройство настила К-4 из геотекстиля под опоры для прокладки кабельных контсрукций на кровле | м2 | 3.5
| Геотекстиль иглопробивной термообработанный 300 г/м² Технониколь | м2 | 3.85
119 | Заполнение гофр профлиста Н75-750-0,8 минеральной ватой в местах установки водоприемных воронок | м3 | 0.06
| Плиты из каменной ваты Технолайт Экстра Технониколь, 70мм | м3 | 0.06
120 | Монтажу листа из оцинкованной стали толщиной 0,7мм с покрытием ПВХ (поз.4) | м2 | 2.11
| Прокат 01-0,7х650х650-Б-НО-Ц275-Н-ПР-ГОСТ 14918-2020 | м2 | 2.11
| Саморез сверлоконечный оцинкованный (с прессшайбой) 4,2х25 | шт | 40
121 | Устройство плоских кровель из ПВХ мембран методом свободной укладки (укладка фартука из мембраны для воронки) | м2 | 0.5
| Кровельная полимерная мембрана на основе высококачественного пластифицированного поливинилхлорида (ПВХ) Logicroof V-RP-1,5 | м2 | 0.5
| Герметизация примыканий ендовы водоприемных воронок | мп | 1.88
| Герметик ТЕХНОНИКОЛЬ ПУ MASTER, 600 мл | шт | 1
122 | Заполнение гофр профлиста Н75-750-0,8 минеральной ватой в местах прохода коммуникаций через кровлю | м3 | 0.25
| Плиты из каменной ваты Технолайт Экстра Технониколь, 70мм | м3 | 0.25
123 | Монтаж листа из оцинкованной стали толщиной 0,7мм с покрытием ПВХ (поз.2, 3, 5) | м2 | 3.15
| Прокат 01-0,7х600х600-Б-НО-Ц275-Н-ПР-ГОСТ 14918-2020 | м2 | 0.72
| Прокат 01-0,7х700х700-Б-НО-Ц275-Н-ПР-ГОСТ 14918-2020 | м2 | 0.98
| Прокат 01-0,7х850х850-Б-НО-Ц275-Н-ПР-ГОСТ 14918-2020 | м2 | 1.45
| Саморез сверлоконечный оцинкованный (с прессшайбой) 4,2х25 | шт | 48
Раздел 1.10 Устройство козырька СК-1
124 | Монтаж козырька СК-1 | шт | 2
| Козырек из прозрачного стекла триплекс (10+10 мм) на металлических тягах ПерилаГлавСнаб 2000х1400мм. | шт | 2 | [8 empty] | т.ч крепеж
Итого затраты в текущих ценах
ВСЕГО с учетом всех дополнительных затрат в текущих ценах