## Лист1
Ведомость объемов электромонтажных работ
По объекту: Кабельные линии электроснабжения 10 кВ (инв.№МА-010225)
Наименование работ: Ремонт кабельной линии 10 кВ АПвПу 3(1х300) - вставка 25 м
Основание:
№ п.п. | Объемы работ | Ед. изм. | Кол. | Цена, руб. | Стоимость
| Разработка котлована механизированным способом (25х1х0,6 м) | м3 | 15
| Разработка котлована ручным способом (25х1х0,3 м) | м3 | 7.5
| Демонтаж кабеля АПвПу 1х300 | м | 75
| Укладка кабеля АПвПу 1х300 в траншею | м | 75 | 582 | 43650
| Скрепление кабеля в 3 нитки кабельными стяжками через 1 метр | м | 25
| Стяжки нейлоновые КСС 5х300 (черный) (100шт.) | уп | 1 | 199 | 199
| Монтаж муфты соединительной POLJ 12/1x240-400 | шт | 6 | 24200 | 145200
| Устройство подстилающего слоя из песка 100 мм | м3 | 2.5
| Устройство защитного слоя из песка 100 мм | м3 | 2.5
| Укладка плитки ПЗК-240 | шт | 36 | 52 | 1872
| Обратная засыпка грунтом с послойным уплотнением | м3 | 15
| Проверка изоляции кабеля мегаоммметром | кол-во | 6
Составил: инженер ЭСТОП
Проверил: Начальник службы ЭСТОП