## ЛСР 17 граф с оборудованием
СОГЛАСОВАНО: | [11 empty] | УТВЕРЖДАЮ:
_________________ | [11 empty] | _________________
" _____ " ________________ 2020 г. | [11 empty] | "______ " _______________2020 г.
(наименование стройки)
ЛОКАЛЬНЫЙ СМЕТНЫЙ РАСЧЕТ №
(локальная смета)
|  | на | Ремонт кабельной линии 0,4кВ
(наименование работ и затрат, наименование объекта)
Основание:
|  |  | Сметная стоимость _______________________________________________________________________________________________ | [5 empty] | ___________________________84,683 |  | тыс. руб.
|  |  | строительных работ _______________________________________________________________________________________________ | [5 empty] | _______________________________________________________________________________________________50,717 |  | тыс. руб.
|  |  | монтажных работ _______________________________________________________________________________________________ | [5 empty] | _______________________________________________________________________________________________19,547 |  | тыс. руб.
|  |  | прочих _______________________________________________________________________________________________ | [5 empty] | _______________________________________________________________________________________________0,305 |  | тыс. руб.
|  |  | Средства на оплату труда _______________________________________________________________________________________________ | [5 empty] | ___________________________12,612 |  | тыс. руб.
|  |  | Сметная трудоемкость _______________________________________________________________________________________________ | [5 empty] | _______________________________________________________________________________________________57,05 |  | чел.час
Составлен(а) в текущих (прогнозных) ценах по состоянию на ______________
№ пп | Обосно- вание | Наименование | Ед. изм. | Кол. | Стоимость единицы, руб. |  |  |  | Общая стоимость, руб. |  |  |  |  | Т/з осн. раб.на ед. | Т/з осн. раб. Всего | Общая масса обору-дования, т
[5 empty] | Всего | В том числе |  |  | Обору- дование | Всего | В том числе
[6 empty] | Осн.З/п | Эк.Маш | З/пМех |  |  | Осн.З/п | Эк.Маш | З/пМех
1 | 2 | 3 | 4 | 5 | 6 | 7 | 8 | 9 | 10 | 11 | 12 | 13 | 14 | 15 | 16 | 17
Раздел 1. Новый раздел
1 | ТЕР31-01-065-02 Приказ Минстроя России от 31.12.14 №937/пр | Резка затвердевшего покрытия прямолинейными участками длиной от 0,1 до 20 м нарезчиком швов с алмазными дисками при ширине пропила 3 мм: бетонного на глубину 50 мм ИНДЕКС К ПОЗИЦИИ: 1 Индексы пересчета стоимости СМР в текущие цены на 4 квартал 2020года ОЗП=25,11; ЭМ=8,11; ЗПМ=25,11; МАТ=5,03 НР (212,06 руб.): 115% от ФОТ (184,4 руб.) СП (156,74 руб.): 85% от ФОТ (184,4 руб.) | 100 м шва | 0.07 | 39226.29 | 2634.29 | 26846.13 |  |  | 2745.84 | 184.4 | 1879.23 |  | 13.59 | 0.95
2 | ТЕР31-01-065-04 Приказ Минстроя России от 31.12.14 №937/пр | При изменении глубины пропила на каждые 10 мм изменения добавлять (уменьшать) к расценке 31-01-065-02 (до глубины 200 ПЗ=15 (ОЗП=15; ЭМ=15 к расх.; ЗПМ=15; МАТ=15 к расх.; ТЗ=15; ТЗМ=15)) ИНДЕКС К ПОЗИЦИИ: 1 Индексы пересчета стоимости СМР в текущие цены на 4 квартал 2020года ОЗП=25,11; ЭМ=8,11; ЗПМ=25,11; МАТ=5,03 НР (624,9 руб.): 115% от ФОТ (543,39 руб.) СП (461,88 руб.): 85% от ФОТ (543,39 руб.) | 100 м шва | 0.07 | 117718.48 | 7762.76 | 79116.29 |  |  | 8240.29 | 543.39 | 5538.14 |  | 40.05 | 2.8
3 | ТЕРр68-12-5 Приказ Минстроя России от 31.12.14 №937/пр | Разборка покрытий и оснований: цементно-бетонных ИНДЕКС К ПОЗИЦИИ: 1 Индексы пересчета стоимости СМР в текущие цены на 4 квартал 2020года ОЗП=25,11; ЭМ=8,11; ЗПМ=25,11; МАТ=5,03 НР (425,85 руб.): 104% от ФОТ (409,47 руб.) СП (245,68 руб.): 60% от ФОТ (409,47 руб.) | 100 м3 конструкций | 0.024 | 29714.81 | 12665.48 | 17049.33 | 4396.01 |  | 713.16 | 303.97 | 409.19 | 105.5 | 77.72 | 1.87
4 | ТЕР01-02-057-03 Приказ Минстроя России от 31.12.14 №937/пр | Разработка грунта вручную в траншеях глубиной до 2 м без креплений с откосами, группа грунтов: 3 ИНДЕКС К ПОЗИЦИИ: 1 Индексы пересчета стоимости СМР в текущие цены на 4 квартал 2020года ОЗП=25,11; ЭМ=8,11; ЗПМ=25,11; МАТ=5,03 НР (2526,08 руб.): 80% от ФОТ (3157,6 руб.) СП (1420,92 руб.): 45% от ФОТ (3157,6 руб.) | 100 м3 грунта | 0.081 | 38982.77 | 38982.77 |  |  |  | 3157.6 | 3157.6 |  |  | 248 | 20.09
5 | ТЕРр67-3-1 Приказ Минстроя России от 31.12.14 №937/пр | Демонтаж кабеля ИНДЕКС К ПОЗИЦИИ: 1 Индексы пересчета стоимости СМР в текущие цены на 4 квартал 2020года ОЗП=25,11; ЭМ=8,11; ЗПМ=25,11; МАТ=5,03 НР (64,52 руб.): 85% от ФОТ (75,9 руб.) СП (49,34 руб.): 65% от ФОТ (75,9 руб.) | 100 м | 0.05 | 1518.71 | 1515.39 | 3.32 | 2.51 |  | 75.94 | 75.77 | 0.17 | 0.13 | 9.64 | 0.48
6 | ТЕРм08-02-141-02 Приказ Минстроя России от 31.12.14 №937/пр | Кабель до 35 кВ в готовых траншеях без покрытий, масса 1 м: до 2 кг ИНДЕКС К ПОЗИЦИИ: 1 Индексы пересчета стоимости СМР в текущие цены на 4 квартал 2020года ОЗП=25,11; ЭМ=8,11; ЗПМ=25,11; МАТ=5,03 НР (106,5 руб.): 95% от ФОТ (112,11 руб.) СП (72,87 руб.): 65% от ФОТ (112,11 руб.) | 100 м кабеля | 0.05 | 3413.4 | 2124.56 | 948.06 | 117.51 |  | 170.67 | 106.23 | 47.4 | 5.88 | 10.96 | 0.55
7 | Прайс-лист | Кабель АВВГ 4х70 МАТ=348/1,2 | м | 5 | 290 348/1,2 |  |  |  |  | 1450
8 | ТЕРм08-02-165-02 Приказ Минстроя России от 31.12.14 №937/пр | Муфта концевая эпоксидная для 3-жильного кабеля напряжением: 1 кВ, сечение одной жилы до 70 мм2 ИНДЕКС К ПОЗИЦИИ: 1 Индексы пересчета стоимости СМР в текущие цены на 4 квартал 2020года ОЗП=25,11; ЭМ=8,11; ЗПМ=25,11; МАТ=5,03 НР (3364,92 руб.): 95% от ФОТ (3542,02 руб.) СП (2302,31 руб.): 65% от ФОТ (3542,02 руб.) | 1 шт. | 2 | 3298.4 | 876.09 | 2405.91 | 894.92 |  | 6596.8 | 1752.18 | 4811.82 | 1789.84 | 4.52 | 9.04
9 | Прайс-лист | Муфта ПСтт 4х70/120 с болтовыми гильзами ПВХ/СПЭ изоляция 1кВ МАТ=2237/1,2 | шт | 2 | 1864,17 2237/1,2 |  |  |  |  | 3728.34
10 | ТЕРм08-02-142-01 Приказ Минстроя России от 31.12.14 №937/пр | Устройство постели при одном кабеле в траншее ИНДЕКС К ПОЗИЦИИ: 1 Индексы пересчета стоимости СМР в текущие цены на 4 квартал 2020года ОЗП=25,11; ЭМ=8,11; ЗПМ=25,11; МАТ=5,03 НР (48,81 руб.): 95% от ФОТ (51,38 руб.) СП (33,4 руб.): 65% от ФОТ (51,38 руб.) | 100 м кабеля | 0.05 | 4054.71 | 1027.5 | 3023.08 |  |  | 202.74 | 51.38 | 151.15 |  | 5.3 | 0.27
11 | ТССЦ-408-0122 Приказ Минстроя России от 31.12.14 №937/пр | Песок природный для строительных работ средний ИНДЕКС К ПОЗИЦИИ: 1 Индексы пересчета стоимости СМР в текущие цены на 4 квартал 2020года ОЗП=25,11; ЭМ=8,11; ЗПМ=25,11; МАТ=5,03 | м3 | 0.3 | 751.88 |  |  |  |  | 225.56
12 | ТЕР01-02-061-01 Приказ Минстроя России от 31.12.14 №937/пр | Засыпка вручную траншей, пазух котлованов и ям, группа грунтов: 1 (устройство защитного слоя из песка) ИНДЕКС К ПОЗИЦИИ: 1 Индексы пересчета стоимости СМР в текущие цены на 4 квартал 2020года ОЗП=25,11; ЭМ=8,11; ЗПМ=25,11; МАТ=5,03 НР (32,1 руб.): 80% от ФОТ (40,13 руб.) СП (18,06 руб.): 45% от ФОТ (40,13 руб.) | 100 м3 грунта | 0.003 | 13377.85 | 13377.85 |  |  |  | 40.13 | 40.13 |  |  | 88.5 | 0.27
13 | ТССЦ-408-0122 Приказ Минстроя России от 31.12.14 №937/пр | Песок природный для строительных работ средний ИНДЕКС К ПОЗИЦИИ: 1 Индексы пересчета стоимости СМР в текущие цены на 4 квартал 2020года ОЗП=25,11; ЭМ=8,11; ЗПМ=25,11; МАТ=5,03 | м3 | 0.3 | 751.88 |  |  |  |  | 225.56
14 | ТЕРм08-02-143-03 Приказ Минстроя России от 31.12.14 №937/пр | Покрытие кабеля, проложенного в траншее: плитами одного кабеля ИНДЕКС К ПОЗИЦИИ: 1 Индексы пересчета стоимости СМР в текущие цены на 4 квартал 2020года ОЗП=25,11; ЭМ=8,11; ЗПМ=25,11; МАТ=5,03 НР (76,65 руб.): 95% от ФОТ (80,68 руб.) СП (52,44 руб.): 65% от ФОТ (80,68 руб.) | 100 м кабеля | 0.05 | 4745.19 | 1112.62 | 3628.09 | 500.94 |  | 237.26 | 55.63 | 181.4 | 25.05 | 5.74 | 0.29
15 | Прайс-лист | Плитка ПЗК-240 МАТ=52/1,2 | шт | 12 | 43,33 52/1,2 |  |  |  |  | 519.96
16 | ТЕР01-01-033-05 Приказ Минстроя России от 31.12.14 №937/пр | Засыпка траншей и котлованов с перемещением грунта до 5 м бульдозерами мощностью: 79 кВт (108 л.с.), группа грунтов 2 ИНДЕКС К ПОЗИЦИИ: 1 Индексы пересчета стоимости СМР в текущие цены на 4 квартал 2020года ОЗП=25,11; ЭМ=8,11; ЗПМ=25,11; МАТ=5,03 НР (7,77 руб.): 95% от ФОТ (8,18 руб.) СП (4,09 руб.): 50% от ФОТ (8,18 руб.) | 1000 м3 грунта | 0.0075 | 2922.52 |  | 2922.52 | 1090.53 |  | 21.92 |  | 21.92 | 8.18
17 | ТЕР01-02-005-01 Приказ Минстроя России от 31.12.14 №937/пр | Уплотнение грунта пневматическими трамбовками, группа грунтов: 1-2 ИНДЕКС К ПОЗИЦИИ: 1 Индексы пересчета стоимости СМР в текущие цены на 4 квартал 2020года ОЗП=25,11; ЭМ=8,11; ЗПМ=25,11; МАТ=5,03 НР (195,4 руб.): 95% от ФОТ (205,68 руб.) СП (102,84 руб.): 50% от ФОТ (205,68 руб.) | 100 м3 уплотненного грунта | 0.075 | 3844.74 | 2152.18 | 1692.56 | 590.09 |  | 288.36 | 161.42 | 126.94 | 44.26 | 12.53 | 0.94
18 | ТЕРм08-02-144-06 Приказ Минстроя России от 31.12.14 №937/пр | Присоединение к зажимам жил проводов или кабелей сечением: до 150 мм2 ИНДЕКС К ПОЗИЦИИ: 1 Индексы пересчета стоимости СМР в текущие цены на 4 квартал 2020года ОЗП=25,11; ЭМ=8,11; ЗПМ=25,11; МАТ=5,03 НР (251,05 руб.): 95% от ФОТ (264,26 руб.) СП (171,77 руб.): 65% от ФОТ (264,26 руб.) | 100 шт. | 0.06 | 4421.95 | 4404.29 |  |  |  | 265.32 | 264.26 |  |  | 22.72 | 1.36
19 | ТЕР06-01-062-04 Приказ Минстроя России от 31.12.14 №937/пр | Устройство стен и плоских днищ при толщине: более 150 мм прямоугольных сооружений ИНДЕКС К ПОЗИЦИИ: 1 Индексы пересчета стоимости СМР в текущие цены на 4 квартал 2020года ОЗП=25,11; ЭМ=8,11; ЗПМ=25,11; МАТ=5,03 НР (3977,18 руб.): 105% от ФОТ (3787,79 руб.) СП (2462,06 руб.): 65% от ФОТ (3787,79 руб.) | 100 м3 железобетона в деле | 0.024 | 912123.02 | 138227.03 | 56067.76 | 19597.6 |  | 21890.95 | 3317.45 | 1345.63 | 470.34 | 729.12 | 17.5
20 | ТЕРп01-11-028-01 Приказ Минстроя России от 31.12.14 №937/пр | Измерение сопротивления изоляции мегаомметром: кабельных и других линий напряжением до 1 кВ, предназначенных для передачи электроэнергии к распределительным устройствам, щитам, шкафам, коммутационным аппаратам и электропотребителям ИНДЕКС К ПОЗИЦИИ: 2 Индексы пересчета стоимости ПНР в текущие цены на 4 квартал 2020года ОЗП=22,6 НР (96,66 руб.): 65% от ФОТ (148,7 руб.) СП (59,48 руб.): 40% от ФОТ (148,7 руб.) | 1 линия | 2 | 74.35 | 74.35 |  |  |  | 148.7 | 148.7 |  |  | 0.32 | 0.64
Итого прямые затраты по смете в текущих ценах | [9 empty] | 50945.1 | 10162.51 | 14512.99 | 2449.18 |  | 57.05
Накладные расходы | [9 empty] | 12010.45
Сметная прибыль | [9 empty] | 7613.88
Итоги по смете:
Итого Строительные работы | [9 empty] | 50717.38 |  |  |  |  | 44.42
Итого Монтажные работы | [9 empty] | 19547.21 |  |  |  |  | 11.99
Итого Прочие затраты | [9 empty] | 304.84 |  |  |  |  | 0.64
Итого | [9 empty] | 70569.43 |  |  |  |  | 57.05
В том числе:
Материалы | [9 empty] | 26269.6
Машины и механизмы | [9 empty] | 14512.99
ФОТ | [9 empty] | 12611.69
Накладные расходы | [9 empty] | 12010.45
Сметная прибыль | [9 empty] | 7613.88
НДС 20% | [9 empty] | 14113.89
ВСЕГО по смете | [9 empty] | 84683.32 |  |  |  |  | 57.05
Составил: ___________________________
(должность, подпись, расшифровка)