## Sheet1
Ведомость объемов работ и материалов на внутреннюю отделку стен и перегородок,потолков и полов по Объекту: «Поликлиника городской больницы №2 на 600 посещений в смену в г. Якутске»
№ | Шифр РД | Наименование работ и материалов | Ед. изм | Кол-во
1 | 01-ЧПР/19 РД - АР | Архитектурные решения
2 | 01-ЧПР/19 РД - АР | Обшивка форкамер и тамбуров.Поликлиника.
3 | 01-ЧПР/19 РД - АР | Устройство перегородок из гипсокартонных листов (ГКЛ) с одинарным металлическим каркасом и однослойной обшивкой с обеих сторон: глухих (утепление тамбуров) | м2 | 133.47
4 | 01-ЧПР/19 РД - АР | Устройство перегородок из гипсокартонных листов (ГКЛ) с одинарным металлическим каркасом и однослойной обшивкой с обеих сторон: глухих (Утепление форкамер) | м2 | 103.1
5 | 01-ЧПР/19 РД - АР | Материалы для обшивки форкамер и тамбуров
6 | 01-ЧПР/19 РД - АР | Вата минеральная | м3 | 10.31
7 | 01-ЧПР/19 РД - АР | Листы гипсокартонные ГКЛВ, толщина 12,5 мм | м2 | 280.287
8 | 01-ЧПР/19 РД - АР | Листы гипсокартонные ГКЛВ, толщина 12,5 мм | м2 | 216.51
9 | 01-ЧПР/19 РД - АР | Вата минеральная | м3 | 15.93
10 | 01-ЧПР/19 РД - АР | Утепление стен лестницы.Поликлиника
11 | 01-ЧПР/19 РД - АР | Изоляция изделиями из волокнистых и зернистых материалов с креплением на клее и дюбелями холодных поверхностей: внутренних стен и перегородок | м2 | 129.5
12 | 01-ЧПР/19 РД - АР | Материалы для утепления стен лестницы
13 | 01-ЧПР/19 РД - АР | Плиты минераловатные на синтетическом связующем Техно (ТУ 5762-043-17925162-2006), марки: ТЕХНОВЕНТ СТАНДАРТ | м3 | 25.9
14 | 01-ЧПР/19 РД - АР | Дюбели распорные с металлическим стержнем, размер 10х150 мм | шт | 1036
15 | 01-ЧПР/19 РД - АР | Наличники.Поликлиника и теплая стоянка
16 | 01-ЧПР/19 РД - АР | Установка и крепление наличников | м | 4654.1
17 | 01-ЧПР/19 РД - АР | Материалы наличников
18 | 01-ЧПР/19 РД - АР | Наличники из ПВХ, ширина 70 мм | м | 3696.896
19 | 01-ЧПР/19 РД - АР | Наличник из оцинкованной стали с полимерным покрытием | м | 1515.696
20 | 01-ЧПР/19 РД - АР | Грязезащитные решетки.Поликлиника
21 | 01-ЧПР/19 РД - АР | Установка металлических решеток приямков | т | 0.07
22 | 01-ЧПР/19 РД - АР | Материалы грязезащитных решеток
23 | 01-ЧПР/19 РД - АР | Решетки раздвижные, металлические, размер уголка 20х20 мм | м2 | 4.2
24 | 01-ЧПР/19 РД - АР | Плинтусы.Поликлиника и теплая стоянка.
25 | 01-ЧПР/19 РД - АР | Монтаж стальных плинтусов из гнутого профиля | м | 3359.6
26 | 01-ЧПР/19 РД - АР | Устройство плинтусов: из плиток керамических | м | 3453.69
27 | 01-ЧПР/19 РД - АР | Материалы плинтусов
28 | 01-ЧПР/19 РД - АР | Плинтус из анодированного алюминия | м | 3359.6
29 | 01-ЧПР/19 РД - АР | Плинтусы керамогранитные, размер 70х300х8 мм | шт | 6664.31
30 | 01-ЧПР/19 РД - АР | Плитки керамические глазурованные белые, плинтусные, высота 80 мм | м | 1488.931
31 | 01-ЧПР/19 РД - АР | Устройство и отделка потолков. Поликлиника и Теплая стоянка.
32 | 01-ЧПР/19 РД - АР | Устройство потолков из реечной фасадной системы | м² | 178.15
33 | 01-ЧПР/19 РД - АР | Устройство реечного алюминиевого потолка | м² | 408.84
34 | 01-ЧПР/19 РД - АР | Устройство подвесных потолков | м² | 5424.95
35 | 01-ЧПР/19 РД - АР | Устройство кассетных потолков | м² | 538.29
36 | 01-ЧПР/19 РД - АР | Устройство потолков из панелей звукоизолирующих | м² | 554.19
37 | 01-ЧПР/19 РД - АР | Простая водоэмульсионная окраска потолков и запотолочного пространства | м² | 7433
38 | 01-ЧПР/19 РД - АР | Устройство подвесного потолока из ГКЛ на металлическом каркасе | м2 | 38.44
39 | 01-ЧПР/19 РД - АР | Улучшенная акриловая окраска | м² | 312.21
40 | 01-ЧПР/19 РД - АР | Материалы потолков. Поликлиника и Теплая стоянка.
41 | 01-ЧПР/19 РД - АР | Реечная фасадная система Цесал РФС150 | м² | 178.15
42 | 01-ЧПР/19 РД - АР | Реечный алюминиевый потолок ALBES Omega A 150AT | м² | 408.84
43 | 01-ЧПР/19 РД - АР | Потолок подвесной Armstrong Ceramaguard 600x600x15 | м² | 3107.38
44 | 01-ЧПР/19 РД - АР | Потолок подвесной Armstrong Bioguard Plain Microlook 600x600x15 | м² | 1707.58
45 | 01-ЧПР/19 РД - АР | Кассетные аллюминиевые потолки ALBES на видимой подвесной системе Т-24/Т-15 | м² | 538.29
46 | 01-ЧПР/19 РД - АР | Подвесной потолок из сэндвич панелей MAX Clean Room для чистых помещений | м² | 473.36
47 | 01-ЧПР/19 РД - АР | Подвесной аккустический потолок Армстронг BIOGUARD ACOUSTIC board 1200х600х17 | м² | 98.19
48 | 01-ЧПР/19 РД - АР | Звукоизолированная кабина. Комплектная поставка. | м² | 6.08
49 | 01-ЧПР/19 РД - АР | Панель звукоизолирующая стеновая "ЗИПС-Модуль", Rw=59-61 дБ, размером 1500х500х70 мм | м² | 548.11
50 | 01-ЧПР/19 РД - АР | Гипсокартон | м² | 38.44
51 | 01-ЧПР/19 РД - АР | Водоэмульсионная краска | т | 1.5
52 | 01-ЧПР/19 РД - АР | Акриловая краска | т | 0.09
53 | 01-ЧПР/19 РД - АР | Внутренняя отделка стен. Поликлиника и Теплая стоянка.
54 | 01-ЧПР/19 РД - АР | Облицовка стен плитками керамогранитными на клеящем растворе | м² | 223.41
55 | 01-ЧПР/19 РД - АР | Оклейка стен стеклообоями | м² | 15299.04
56 | 01-ЧПР/19 РД - АР | Окраска стен акриловыми водорастворимыми красками | м² | 14575.85
57 | 01-ЧПР/19 РД - АР | Штукатурка стен цементно-песчаным раствором М150 простая т.12 мм | м² | 1764.74
58 | 01-ЧПР/19 РД - АР | Облицовка наружных стен крупноразмерными многоцветными керамогранитными плитами на цементном растворе с затиркой швов: цементным раствором на высоту помещения | м² | 3837.42
59 | 01-ЧПР/19 РД - АР | Улучшеная окраска стен акриловыми водорастворимыми красками стен | м² | 1863.89
60 | 01-ЧПР/19 РД - АР | Облицовка стен плитками матовыми керамическими на клеящем растворе на высоту 1,6 м | м² | 646.89
61 | 01-ЧПР/19 РД - АР | Облицовка аккустическими панелями Ecophon Wall Panel. | м² | 168.32
62 | 01-ЧПР/19 РД - АР | Штукатурка стен цементно-песчаным раствором М150 улучшеная т.15мм | м² | 5901.06
63 | 01-ЧПР/19 РД - АР | Водоэмульсионная окраска стен простая | м² | 565.59
64 | 01-ЧПР/19 РД - АР | Облицовка стен гипсометаллическими панелями для чистых помещений MAX Clean Room | м² | 655.62
65 | 01-ЧПР/19 РД - АР | Облицовка стен бескаркасной звукоизоляционной плитой ЗИПС | м² | 555.22
66 | 01-ЧПР/19 РД - АР | Установка коннелюрного ПВХ плинтуса для медицинских учреждений h=100мм | м | 2325.93
67 | 01-ЧПР/19 РД - АР | Очистка и огрунтовка поверхностей под нанесение баритовой штукатурки | м2 | 251
68 | 01-ЧПР/19 РД - АР | Нанесение защитной баритовой штукатурки толщиной 5 мм | м2 | 242
69 | 01-ЧПР/19 РД - АР | Нанесение защитной баритовой штукатурки толщиной 8 мм | м2 | 28.4
70 | 01-ЧПР/19 РД - АР | Нанесение защитной баритовой штукатурки толщиной 15 мм | м2 | 38.6
71 | 01-ЧПР/19 РД - АР | Облицовка стен в местах установки раковин (228 шт.+2 шт.) | м2 | 386.4
72 | 01-ЧПР/19 РД - АР | Материалы внутренней отделки стен. Поликлиника и Теплая стоянка.
73 | 01-ЧПР/19 РД - АР | Плитка керамогранитная, неполированная, размер 300х300 мм | м² | 227.88
74 | 01-ЧПР/19 РД - АР | Клей монтажный усиленный водостойкий для керамогранита, марка "GLIMS StrongFix" | кг | 800
75 | 01-ЧПР/19 РД - АР | Стеклообои: MERMET, рогожка | м² | 16064
76 | 01-ЧПР/19 РД - АР | Клей дисперсионный сухой порошкообразный водоразбавляемый на основе сополимера целлюлозы и ПВА для текстильных, виниловых и стеклообоев на бумажной основе, расход 250-300 г/м2 | кг | 4420
77 | 01-ЧПР/19 РД - АР | Смеси сухие строительные, шпаклевочные, для внутренних работ | кг | 19280
78 | 01-ЧПР/19 РД - АР | Краски акриловые гладкие серии «КамАкрил» для внутренних работ: КА-27 цветных тонов | кг | 4390
79 | 01-ЧПР/19 РД - АР | Цементно-песчаная смесь | кг | 202383
80 | 01-ЧПР/19 РД - АР | Плитка керамическая глазурованная для внутренней облицовки стен гладкая, цветная однотонная без завала | м² | 4484.31
81 | 01-ЧПР/19 РД - АР | Смесь сухая: для заделки швов (фуга) АТЛАС растворная для ручной работы | кг | 224
82 | 01-ЧПР/19 РД - АР | Клей для облицовочных работ водостойкий (сухая смесь) | кг | 1682
83 | 01-ЧПР/19 РД - АР | Панели Ecophon Wall Panel. | м² | 171.68
84 | 01-ЧПР/19 РД - АР | Краска водоэмульсионная для внутренних работ ВАК-15 | кг | 150
85 | 01-ЧПР/19 РД - АР | Стеновые панели GML ST/GML FR 3000, 1200*3000мм, металл 0.5, RAL 9003, 25 мкм для "чистых помещений" с комплектующими | м² | 694.96
86 | 01-ЧПР/19 РД - АР | Панель звукоизолирующая стеновая "ЗИПС-Модуль", Rw=59-61 дБ, размером 1500х500х70 мм | м² | 555.22
87 | 01-ЧПР/19 РД - АР | Коннелюрный ПВХ плинтус для медицинских учреждений h=100мм | м | 2325.93
88 | 01-ЧПР/19 РД - АР | Баритобетонная штукатурка (примерный расход 20 кг/м2) | м2 | 309
89 | 01-ЧПР/19 РД - АР | Плитка керамическая глазурованная для внутренней облицовки стен гладкая, цветная однотонная без завала | м² | 386.4
90 | 01-ЧПР/19 РД - АР | Устройство и отделка полов. Поликлиника и теплая стоянка.
91 | 01-ЧПР/19 РД - АР | Полы тип 1 (толщ.150 мм)
92 | 01-ЧПР/19 РД - АР | Устройство покрытий из плиток керамических на клеящем растворе | м2 | 1690.07
93 | 01-ЧПР/19 РД - АР | Полы тип 2 (толщ.150 мм)
94 | 01-ЧПР/19 РД - АР | Покрытие пола грунтовкой | м2 | 820.78
95 | 01-ЧПР/19 РД - АР | Устройство обмазочной гидроизоляции в 2 слоя - 2 мм | м2 | 820.78
96 | 01-ЧПР/19 РД - АР | Устройство покрытий из плиток керамических на клеящем растворе |  | 820.78
97 | 01-ЧПР/19 РД - АР | Полы тип 3 (толщ.400 мм)
98 | 01-ЧПР/19 РД - АР | Покрытие пола грунтовкой | м2 | 666.08
99 | 01-ЧПР/19 РД - АР | Устройство покрытий из плиток керамических на клеящем растворе | м2 | 666.08
100 | 01-ЧПР/19 РД - АР | Полы тип 4 (толщ.400 мм)
101 | 01-ЧПР/19 РД - АР | Покрытие пола грунтовкой | м2 | 381.31
102 | 01-ЧПР/19 РД - АР | Устройство обмазочной гидроизоляции в 2 слоя - 2 мм | м2 | 381.31
103 | 01-ЧПР/19 РД - АР | Устройство покрытий из плиток керамических на клеящем растворе | м2 | 381.31
104 | 01-ЧПР/19 РД - АР | Пол тип 5 (толщ.150 мм)
105 | 01-ЧПР/19 РД - АР | Устройство стяжек из самовыравнивающих смесей - 5 мм | м2 | 2607.32
106 | 01-ЧПР/19 РД - АР | Устройства покрытия из линолеума на клею с проваркой швов | м2 | 2607.32
107 | 01-ЧПР/19 РД - АР | Пол тип 6 (толщ.400 мм)
108 | 01-ЧПР/19 РД - АР | Покрытие пола грунтовкой | м2 | 598.8
109 | 01-ЧПР/19 РД - АР | Устройство стяжек из самовыравнивающих смесей - 5 мм | м2 | 598.8
110 | 01-ЧПР/19 РД - АР | Устройства покрытия из линолеума на клею с проваркой швов | м2 | 598.8
111 | 01-ЧПР/19 РД - АР | Полы тип 8 (толщ.150 мм)
112 | 01-ЧПР/19 РД - АР | Покрытие пола грунтовкой | м2 | 408.03
113 | 01-ЧПР/19 РД - АР | Устройство стяжек самовыравнивающихся - 5 мм | м2 | 408.03
114 | 01-ЧПР/19 РД - АР | Устройство заземления из самоклеящейся медной ленты по всей площади помещения - 2 мм | м2 | 408.03
115 | 01-ЧПР/19 РД - АР | Устройства покрытия из линолеума на клею с проваркой швов | м2 | 408.03
116 | 01-ЧПР/19 РД - АР | Полы тип 9 (толщ.150 мм) | м2
117 | 01-ЧПР/19 РД - АР | Покрытие пола грунтовкой | м2 | 160.36
118 | 01-ЧПР/19 РД - АР | Устройство стяжек самовыравнивающихся - 5 мм | м2 | 160.36
119 | 01-ЧПР/19 РД - АР | Укладка ковролина противопожарного - 6 мм | м2 | 160.36
120 | 01-ЧПР/19 РД - АР | Полы тип 10 (толщ.15 мм)
121 | 01-ЧПР/19 РД - АР | Покрытие пола грунтовкой | м2 | 357.13
122 | 01-ЧПР/19 РД - АР | Устройство покрытий из плиток керамических на клеящем растворе | м2 | 357.13
123 | 01-ЧПР/19 РД - АР | Полы тип 11 (толщ.350 мм)
124 | 01-ЧПР/19 РД - АР | Покрытие пола грунтовкой | м2 | 11.22
125 | 01-ЧПР/19 РД - АР | Устройство покрытий из плиток керамических на клеящем растворе | м2 | 11.22
126 | 01-ЧПР/19 РД - АР | Полы тип 12 (толщ.150 мм)
127 | 01-ЧПР/19 РД - АР | Укладка асфальтобетона 66 мм | м2 | 158.18
128 | 01-ЧПР/19 РД - АР | Полы тип 13 (толщ.30 мм)
129 | 01-ЧПР/19 РД - АР | Устройство стяжек из цементно-песчаного раствора т. 30 мм | м2 | 24.91
130 | 01-ЧПР/19 РД - АР | Устройство упрочненных (топпинговых) покрытий бетонных полов | м2 | 24.91
131 | 01-ЧПР/19 РД - АР | Полы тип 14 (толщ.220 мм)
132 | 01-ЧПР/19 РД - АР | Покрытие пола грунтовкой | м2 | 41.2
133 | 01-ЧПР/19 РД - АР | Устройство покрытий из плиток керамических на клеящем растворе | м2 | 41.2
134 | 01-ЧПР/19 РД - АР | Материалы полов. Поликлиника и теплая стоянка.
135 | 01-ЧПР/19 РД - АР | Полы тип 1
136 | 01-ЧПР/19 РД - АР | Плиты пенополистирольные экструзионные ПЕНОПЛЭКС ГЕО - 80 мм | м2 | 1690.07
137 | 01-ЧПР/19 РД - АР | Полиэтиленовая пленка | м2 | 1690.07
138 | 01-ЧПР/19 РД - АР | Цементно-песчаный раствор М150 ГОСТ 31357-2007 - 55 мм | м2 | 1690.07
139 | 01-ЧПР/19 РД - АР | Сетка сварная из арматурной проволоки без покрытия d4ВрI с ячейкой 50х50 мм (ГОСТ 23279-2012) | м2 | 1690.07
140 | 01-ЧПР/19 РД - АР | Грунтовка для пола Weber Vetonit Prim Floor | м2 | 1690.07
141 | 01-ЧПР/19 РД - АР | Клеящий раствор 5 мм. | м2 | 1690.07
142 | 01-ЧПР/19 РД - АР | Плитка из керамогранита с матовой поверхностью 450х450 мм - 10 мм | м2 | 1690.07
143 | 01-ЧПР/19 РД - АР | Полы тип 2 | м2 | 820.78
144 | 01-ЧПР/19 РД - АР | Плиты пенополистирольные экструзионные ПЕНОПЛЭКС ГЕО - 80 мм | м2 | 820.78
145 | 01-ЧПР/19 РД - АР | Полиэтиленовая пленка | м2 | 820.78
146 | 01-ЧПР/19 РД - АР | Цементно-песчаный раствор М150 ГОСТ 31357-2007 - 53 мм | м2 | 820.78
147 | 01-ЧПР/19 РД - АР | Сетка сварная из арматурной проволоки без покрытия d4ВрI с ячейкой 50х50 мм (ГОСТ 23279-2012) | м2 | 820.78
148 | 01-ЧПР/19 РД - АР | Грунт Weber Vetonit Prim 801 | м2 | 820.78
149 | 01-ЧПР/19 РД - АР | Гидроизоляция Weber. tec 822 в 2 слоя - 2 мм | м2 | 820.78
150 | 01-ЧПР/19 РД - АР | Клеящий раствор 5 мм. | м2 | 820.78
151 | 01-ЧПР/19 РД - АР | Плитка керамическая неглазурованная ГОСТ 6787-2001 300х300 мм - 10 мм | м2 | 820.78
152 | 01-ЧПР/19 РД - АР | Полы тип 3 | м2 | 666.08
153 | 01-ЧПР/19 РД - АР | Плиты пенополистирольные экструзионные ПЕНОПЛЭКС ГЕО - 280 мм | м2 | 666.08
154 | 01-ЧПР/19 РД - АР | Полиэтиленовая пленка | м2 | 666.08
155 | 01-ЧПР/19 РД - АР | Цементно-песчаный раствор М150 ГОСТ 31357-2007 - 105 мм | м2 | 666.08
156 | 01-ЧПР/19 РД - АР | Сетка сварная из арматурной проволоки без покрытия d4ВрI с ячейкой 50х50 мм (ГОСТ 23279-2012) | м2 | 666.08
157 | 01-ЧПР/19 РД - АР | Грунтовка для пола Weber Vetonit Prim Floor | м2 | 666.08
158 | 01-ЧПР/19 РД - АР | Клеящий раствор 5 мм. | м2 | 666.08
159 | 01-ЧПР/19 РД - АР | Плитка из керамогранита с матовой поверхностью 450х450 мм - 10 мм | м2 | 666.08
160 | 01-ЧПР/19 РД - АР | Полы тип 4 | м2 | 381.31
161 | 01-ЧПР/19 РД - АР | Плиты пенополистирольные экструзионные ПЕНОПЛЭКС ГЕО - 280 мм | м2 | 381.31
162 | 01-ЧПР/19 РД - АР | Полиэтиленовая пленка | м2 | 381.31
163 | 01-ЧПР/19 РД - АР | Цементно-песчаный раствор М150 ГОСТ 31357-2007 - 103 мм | м2 | 381.31
164 | 01-ЧПР/19 РД - АР | Сетка сварная из арматурной проволоки без покрытия d4ВрI с ячейкой 50х50 мм (ГОСТ 23279-2012) | м2 | 381.31
165 | 01-ЧПР/19 РД - АР | Грунт Weber Vetonit Prim 801 | м2 | 381.31
166 | 01-ЧПР/19 РД - АР | Гидроизоляция Weber. tec 822 в 2 слоя - 2 мм | м2 | 381.31
167 | 01-ЧПР/19 РД - АР | Клеящий раствор 5 мм. | м2 | 381.31
168 | 01-ЧПР/19 РД - АР | Плитка керамическая неглазурованная ГОСТ 6787-2001 300х300 мм - 10 мм | м2 | 381.31
169 | 01-ЧПР/19 РД - АР | Полы тип 5 | м2 | 2607.32
170 | 01-ЧПР/19 РД - АР | Плиты пенополистирольные экструзионные ПЕНОПЛЭКС ГЕО - 80 мм | м2 | 2607.32
171 | 01-ЧПР/19 РД - АР | Полиэтиленовая пленка | м2 | 2607.32
172 | 01-ЧПР/19 РД - АР | Цементно-песчаный раствор М150 ГОСТ 31357-2007 - 62 мм | м2 | 2607.32
173 | 01-ЧПР/19 РД - АР | Сетка сварная из арматурной проволоки без покрытия d4ВрI с ячейкой 50х50 мм (ГОСТ 23279-2012) | м2 | 2607.32
174 | 01-ЧПР/19 РД - АР | Грунтовка для пола Weber Vetonit Prim Floor | м2 | 2607.32
175 | 01-ЧПР/19 РД - АР | Самовыранивающаяся смесь Ветонит-1000 - 5 мм | м2 | 2607.32
176 | 01-ЧПР/19 РД - АР | Линолеум натуральный (мармолеум) на клею с проваркой швов. Класс применения 34 - 3 мм | м2 | 2479.9
177 | 01-ЧПР/19 РД - АР | Линолеум натуральный (мармолеум) на клею с проваркой швов. Класс применения 34 - 3 мм антистатическиий (В помещ.244,251,259,266) | м2 | 127.42
178 | 01-ЧПР/19 РД - АР | Полы тип 6 | м2 | 598.8
179 | 01-ЧПР/19 РД - АР | Плиты пенополистирольные экструзионные ПЕНОПЛЭКС ГЕО - 280 мм | м2 | 598.8
180 | 01-ЧПР/19 РД - АР | Полиэтиленовая пленка | м2 | 598.8
181 | 01-ЧПР/19 РД - АР | Цементно-песчаный раствор М150 ГОСТ 31357-2007 - 112 мм | м2 | 598.8
182 | 01-ЧПР/19 РД - АР | Сетка сварная из арматурной проволоки без покрытия d4ВрI с ячейкой 50х50 мм (ГОСТ 23279-2012) | м2 | 598.8
183 | 01-ЧПР/19 РД - АР | Грунтовка для пола Weber Vetonit Prim Floor | м2 | 598.8
184 | 01-ЧПР/19 РД - АР | Самовыранивающаяся смесь Ветонит-1000 - 5 мм | м2 | 598.8
185 | 01-ЧПР/19 РД - АР | Линолеум натуральный (мармолеум) на клею с проваркой швов. Класс применения 34 - 3 мм | м2 | 598.8
186 | 01-ЧПР/19 РД - АР | Полы тип 7 | м2 | 544.09
187 | 01-ЧПР/19 РД - АР | Звукоизоляция-плиты АкуФлор В-30 - 60 мм | м2 | 544.09
188 | 01-ЧПР/19 РД - АР | ПЭ-пленка толщ. 250 мкм с перекрытием швов | м2 | 544.09
189 | 01-ЧПР/19 РД - АР | Пескобетон М300 т. 100 мм | м3 | 54.409
190 | 01-ЧПР/19 РД - АР | Металлическая сетка d12 с ячейкой 150х150 мм - 100 мм | м2 | 544.09
191 | 01-ЧПР/19 РД - АР | Упрочняющая пропитка Ashford Formula | м2 | 544.09
192 | 01-ЧПР/19 РД - АР | Полы тип 8 | м2 | 408.03
193 | 01-ЧПР/19 РД - АР | Плиты пенополистирольные экструзионные ПЕНОПЛЭКС ГЕО - 80 мм | м2 | 408.03
194 | 01-ЧПР/19 РД - АР | Полиэтиленовая пленка | м2 | 408.03
195 | 01-ЧПР/19 РД - АР | Цементно-песчаный раствор М150 ГОСТ 31357-2007 - 58 мм | м2 | 408.03
196 | 01-ЧПР/19 РД - АР | Сетка сварная из арматурной проволоки без покрытия d4ВрI с ячейкой 50х50 мм (ГОСТ 23279-2012) | м2 | 408.03
197 | 01-ЧПР/19 РД - АР | Грунтовка для пола Weber Vetonit Prim Floor | м2 | 408.03
198 | 01-ЧПР/19 РД - АР | Самовыранивающаяся смесь Ветонит-1000 - 5 мм | м2 | 408.03
199 | 01-ЧПР/19 РД - АР | Сетка заземления из самоклеящейся медной ленты 801 по всей площади помещения - 2 мм | м2 | 408.03
200 | 01-ЧПР/19 РД - АР | Линолеум натуральный гомогенный токопроводящий Forbo на клею Forbo 615 Eurostar Lino EL с проваркой швов - 5 мм | м2 | 408.03
201 | 01-ЧПР/19 РД - АР | Полы тип 9 | м2 | 160.36
202 | 01-ЧПР/19 РД - АР | Плиты пенополистирольные экструзионные ПЕНОПЛЭКС ГЕО - 80 мм | м2 | 160.36
203 | 01-ЧПР/19 РД - АР | Полиэтиленовая пленка | м2 | 160.36
204 | 01-ЧПР/19 РД - АР | Цементно-песчаный раствор М150 ГОСТ 31357-2007 - 54 мм | м2 | 160.36
205 | 01-ЧПР/19 РД - АР | Сетка сварная из арматурной проволоки без покрытия d4ВрI с ячейкой 50х50 мм (ГОСТ 23279-2012) | м2 | 160.36
206 | 01-ЧПР/19 РД - АР | Грунтовка для пола Weber Vetonit Prim Floor | м2 | 160.36
207 | 01-ЧПР/19 РД - АР | Самовыранивающаяся смесь Ветонит-1000 - 5 мм | м2 | 160.36
208 | 01-ЧПР/19 РД - АР | Подложка под ковролин-5 мм | м2 | 160.36
209 | 01-ЧПР/19 РД - АР | Ковролин противопожарный (КМ3) - 6 мм | м2 | 160.36
210 | 01-ЧПР/19 РД - АР | Полы тип 10 | м2 | 357.13
211 | 01-ЧПР/19 РД - АР | Грунтовка для пола Weber Vetonit Prim Floor | м2 | 357.13
212 | 01-ЧПР/19 РД - АР | Клеящий раствор 5 мм. | м2 | 357.13
213 | 01-ЧПР/19 РД - АР | Плитка керамическая неглазурованная ГОСТ 6787-2001 300х300 мм - 10 мм | м2 | 357.13
214 | 01-ЧПР/19 РД - АР | Полы тип 11 | м2 | 11.22
215 | 01-ЧПР/19 РД - АР | Плиты пенополистирольные экструзионные ПЕНОПЛЭКС ГЕО - 250 мм | м2 | 11.22
216 | 01-ЧПР/19 РД - АР | Полиэтиленовая пленка | м2 | 11.22
217 | 01-ЧПР/19 РД - АР | Цементно-песчаный раствор М150 ГОСТ 31357-2007 - 85 мм | м2 | 11.22
218 | 01-ЧПР/19 РД - АР | Сетка сварная из арматурной проволоки без покрытия d4ВрI с ячейкой 50х50 мм (ГОСТ 23279-2012) | м2 | 11.22
219 | 01-ЧПР/19 РД - АР | Грунтовка для пола Weber Vetonit Prim Floor | м2 | 11.22
220 | 01-ЧПР/19 РД - АР | Клеящий раствор 5 мм. | м2 | 11.22
221 | 01-ЧПР/19 РД - АР | Плитка из керамогранита с матовой поверхностью 450х450 мм - 10 мм | м2 | 11.22
222 | 01-ЧПР/19 РД - АР | Полы тип 12 | м2 | 158.18
223 | 01-ЧПР/19 РД - АР | Выравнивающая стяжка из цементно-песчаного раствора М100 - 30 мм | м2 | 158.18
224 | 01-ЧПР/19 РД - АР | TN_PRI_Праймер битумный ТЕХНОНИКОЛЬ №01 | м2 | 158.18
225 | 01-ЧПР/19 РД - АР | Гидроизоляция - TN_WPR_Техноэласт ЭПП - 4 мм | м2 | 158.18
226 | 01-ЧПР/19 РД - АР | Цементно-песчаный раствор М150 ГОСТ 31357-2007 - 50 мм | м2 | 158.18
227 | 01-ЧПР/19 РД - АР | Сетка сварная из арматурной проволоки без покрытия d4ВрI с ячейкой 50х50 мм (ГОСТ 23279-2012)
228 | 01-ЧПР/19 РД - АР | Асфальтобетон 66 мм | м2 | 158.18
229 | 01-ЧПР/19 РД - АР | Полы тип 13 | м2 | 24.91
230 | 01-ЧПР/19 РД - АР | Выравнивающая стяжка из цем. песч. раствора М100 - 30 мм | м2 | 24.91
231 | 01-ЧПР/19 РД - АР | Упрочняющая пропитка Ashford Formula | м2 | 24.91
232 | 01-ЧПР/19 РД - АР | Полы тип 14
233 | 01-ЧПР/19 РД - АР | Плиты пенополистирольные экструзионные ПЕНОПЛЭКС ГЕО - 140 мм | м2 | 41.2
234 | 01-ЧПР/19 РД - АР | Полиэтиленовая пленка | м2 | 41.2
235 | 01-ЧПР/19 РД - АР | Цементно-песчаный раствор М150 ГОСТ 31357-2007 - 60 мм | м2 | 41.2
236 | 01-ЧПР/19 РД - АР | Сетка сварная из арматурной проволоки без покрытия d4ВрI с ячейкой 50х50 мм (ГОСТ 23279-2012)
237 | 01-ЧПР/19 РД - АР | Грунтовка для пола Weber Vetonit Prim Floor | м2 | 41.2
238 | 01-ЧПР/19 РД - АР | Клеящий раствор 10 мм. | м2 | 41.2
239 | 01-ЧПР/19 РД - АР | Плитка из керамогранита с матовой поверхностью 300х300 мм - 10 мм | м2 | 41.2
240 | 01-ЧПР/19 РД - АР | Ограждения крылец.Поликлиника и теплая стоянка.
241 | 01-ЧПР/19 РД - АР | Устройство металлических ограждений: без поручней | м | 202.8
242 | 01-ЧПР/19 РД - АР | Сверление установками алмазного бурения в железобетонных конструкциях вертикальных отверстий глубиной 200 мм диаметром: 20 мм | отв | 180
243 | 01-ЧПР/19 РД - АР | Установка анкерных болтов: в готовые гнезда с заделкой длиной до 1 м | т | 0.09
244 | 01-ЧПР/19 РД - АР | Устройство металлических ограждений: без поручней | м | 165.4
245 | 01-ЧПР/19 РД - АР | Огрунтовка металлических поверхностей за один раз: грунтовкой ГФ-021 | м2 | 57.3
246 | 01-ЧПР/19 РД - АР | Окраска металлических огрунтованных поверхностей: эмалью ПФ-115 за 2 раза | м2 | 57.3
247 | 01-ЧПР/19 РД - АР | Материалы ограждения
248 | 01-ЧПР/19 РД - АР | Ограждения крылец ОГ1 | м | 40.3
249 | 01-ЧПР/19 РД - АР | Ограждения крылец ОГ2 | м | 6.9
250 | 01-ЧПР/19 РД - АР | Ограждения лестниц ЛО1(лестница №1) | шт | 57.2
251 | 01-ЧПР/19 РД - АР | Ограждения лестниц ЛО1(лестница №2) | шт | 48.5
252 | 01-ЧПР/19 РД - АР | Ограждения лестниц ЛО1(лестница №3) | шт | 54.6
253 | 01-ЧПР/19 РД - АР | Сверло кольцевое алмазное, диаметр 20 мм | шт | 4.536
254 | 01-ЧПР/19 РД - АР | Болты анкерные | т | 0.09
255 | 01-ЧПР/19 РД - АР | Ограждения лестниц эстакады стальные | м | 25.4
256 | 01-ЧПР/19 РД - АР | Ограждение эстакады стальное | м | 127
257 | 01-ЧПР/19 РД - АР | Ограждение лестницы стоянки из нержавеющей стали | м | 13
258 | 01-ЧПР/19 РД - АР | Грунтовка ГФ-021 | м2 | 57.3
259 | 01-ЧПР/19 РД - АР | Эмаль ПФ-115 | м2 | 57.3
260 | 01-ЧПР/19 РД - АР | Оформление деформационных швов в стенах и перекрытиях.Поликлиника и теплая стоянка.
261 | 01-ЧПР/19 РД - АР | Укладка утеплителя (теплоизоляционного материала в виде жгутов круглого сечения) на мастике с приготовлением грунтовки вручную | м | 580.1
262 | 01-ЧПР/19 РД - АР | Устройство герметизации горизонтальных и вертикальных стыков стеновых панелей прокладками на клее в один ряд | м | 614.5
263 | 01-ЧПР/19 РД - АР | Материалы деформационных швов
264 | 01-ЧПР/19 РД - АР | Профиль для деформационных швов стен Dewmark Wall AV 12/115 | м | 262.2
265 | 01-ЧПР/19 РД - АР | Профиль для деформационных швов стен угловой Dewmark Wall AV Е 20/50N. | м | 47
266 | 01-ЧПР/19 РД - АР | Профиль для деформационных швов стен Dewmark Standart SV 23/50/15 | м | 186
267 | 01-ЧПР/19 РД - АР | Минераловатный шнур Dewmark Firestop INSU-ROPE D70 | м | 460.8
268 | 01-ЧПР/19 РД - АР | Компенсатор из оцинкованной стали толщ. 1 мм | м | 119.3
269 | 01-ЧПР/19 РД - АР | теплоизоляционный шнур Вилатерм диам. 60 мм | м | 119.3
270 | 01-ЧПР/19 РД - АР | Герметик бутил-каучуковый Технониколь № 45 | кг | 304
271 | 01-ЧПР/19 РД - АР | Утепление парапета кровель.Поликлиника и теплая стоянка.
272 | 01-ЧПР/19 РД - АР | Утепление покрытий плитами: из минеральной ваты или перлита на битумной мастике в один слой | м2 | 233.1
273 | 01-ЧПР/19 РД - АР | Устройство мелких покрытий (брандмауэры, парапеты, свесы и т.п.) из листовой оцинкованной стали | м2 | 205.6
274 | 01-ЧПР/19 РД - АР | Материалы парапета кровель
275 | 01-ЧПР/19 РД - АР | Плиты минераловатные на синтетическом связующем Техно (ТУ 5762-043-17925162-2006), марки: ТЕХНОВЕНТ СТАНДАРТ | м3 | 47.998
276 | 01-ЧПР/19 РД - АР | Сталь листовая оцинкованная холоднокатаная толщиной: 1,0-1,5 мм | т | 1.155
277 | 01-ЧПР/19 РД - АР | Откосы.Поликлиника и теплая стоянка.
278 | 01-ЧПР/19 РД - АР | Облицовка оконных и дверных откосов декоративным бумажно-слоистым пластиком или листами из синтетических материалов на клее | м2 | 372.7
279 | 01-ЧПР/19 РД - АР | Штукатурка поверхностей оконных и дверных откосов по бетону и камню: плоских | м2 | 14.6
280 | 01-ЧПР/19 РД - АР | Материалы откосов
281 | 01-ЧПР/19 РД - АР | Сэндвич-панели для откосов наружные слои листы из поливинилхлорида, внутреннее наполнение вспененный пенополистирол белые, ширина 1,5 м, длина 3,0 м, толщина 10 мм | м2 | 372.7
282 | 01-ЧПР/19 РД - АР | Устройство обделок на фасадах (Оконные отливы).Поликлиника и теплая стоянка.
283 | 01-ЧПР/19 РД - АР | Устройство обделок на фасадах (наружные подоконники, пояски, балконы и др.): включая водосточные трубы, с изготовлением элементов труб | м2 | 129.255
284 | 01-ЧПР/19 РД - АР | Материалы оконные отливы
285 | 01-ЧПР/19 РД - АР | Отлив алюминиевый AluTECH шириной 300 мм L=910мм | шт | 48
286 | 01-ЧПР/19 РД - АР | Отлив алюминиевый AluTECH шириной 300 мм L=1210мм | шт | 42
287 | 01-ЧПР/19 РД - АР | Отлив алюминиевый AluTECH шириной 300 мм L=1550мм | шт | 217
288 | 01-ЧПР/19 РД - АР | Вентиляционные шахты на кровле.Поликлиника
289 | 01-ЧПР/19 РД - АР | Кладка наружных стен из камней керамических или силикатных: простых при высоте этажа до 4 м | м3 | 11.11
290 | 01-ЧПР/19 РД - АР | Изоляция изделиями из волокнистых и зернистых материалов с креплением на клее и дюбелями холодных поверхностей: внутренних стен и перегородок | м2 | 59.1
291 | 01-ЧПР/19 РД - АР | Обивка стен кровельной сталь оцинкованной | м2 | 59.1
292 | 01-ЧПР/19 РД - АР | Штукатурка поверхностей внутри здания цементно-известковым или цементным раствором по камню и бетону: простая стен | м2 | 59.1
293 | 01-ЧПР/19 РД - АР | Огрунтовка бетонных и оштукатуренных поверхностей: грунт-шпатлевкой ЭП-0010, первый слой | м2 | 59.1
294 | 01-ЧПР/19 РД - АР | Материалы вентиляционных шахт
295 | 01-ЧПР/19 РД - АР | Раствор готовый кладочный, цементный, М75 | м3 | 1.8887
296 | 01-ЧПР/19 РД - АР | Бетонные камни КПР-ПР-ПС-39-75 -F50 -1600 ГОСТ 6133-99 | шт | 693.75
297 | 01-ЧПР/19 РД - АР | Дюбели распорные с металлическим стержнем, размер 10х150 мм | шт | 472.8
298 | 01-ЧПР/19 РД - АР | Плиты минераловатные на синтетическом связующем Техно (ТУ 5762-043-17925162-2006), марки: ТЕХНОВЕНТ СТАНДАРТ | м3 | 8.87
299 | 01-ЧПР/19 РД - АР | Сталь оцинкованная толщ. 0,7 мм | м2 | 59.1
300 | 01-ЧПР/19 РД - АР | Грунтовка: водно-дисперсионная "БИРСС Бетон-контакт" | т | 0.01182
301 | 01-ЧПР/19 РД - АР | Информационные таблички.Поликлиника и теплая стоянка.
302 | 01-ЧПР/19 РД - АР | Установка номерных табличек с названием кабинетов | шт | 514
303 | 01-ЧПР/19 РД - АР | Установка дверных табличек с номерами помещений | шт | 484
304 | 01-ЧПР/19 РД - АР | Установка номерных табличек с названием отделения | шт | 30
305 | 01-ЧПР/19 РД - АР | Материалы информационных табличек
306 | 01-ЧПР/19 РД - АР | Таблички с названием кабинетов | шт | 514
307 | 01-ЧПР/19 РД - АР | Дверные таблички с номерами помещений | шт | 484
308 | 01-ЧПР/19 РД - АР | Таблички с названием отделений | шт | 30
309 | 01-ЧПР/19 РД - АР | Колесоотбойник.Теплая стоянка.
310 | 01-ЧПР/19 РД - АР | Установка барьеров безопасности (колесоотбойников) | м | 14.6
311 | 01-ЧПР/19 РД - АР | Материалы колесоотбойника.
312 | 01-ЧПР/19 РД - АР | Трубы стальные бесшовные холоднодеформированные из коррозионно-стойкой стали марки 12Х18Н10Т, наружный диаметр 76 мм, толщина стенки 3,0 мм | м | 14.6
Материалы давальческие, заявлены на полный объем по рабочей документации.