## ЛСР 17 граф с оборудованием
СОГЛАСОВАНО: | [11 empty] | УТВЕРЖДАЮ:
_________________ | [11 empty] | _________________
" _____ " ________________ 2020 г. | [11 empty] | "______ " _______________2020 г.
(наименование стройки)
ЛОКАЛЬНЫЙ СМЕТНЫЙ РАСЧЕТ №
(локальная смета)
|  | на | Ремонт кабельной линии 10кВ
(наименование работ и затрат, наименование объекта)
Основание:
|  |  | Сметная стоимость _______________________________________________________________________________________________ | [5 empty] | ___________________________248,420 |  | тыс. руб.
|  |  | строительных работ _______________________________________________________________________________________________ | [5 empty] | _______________________________________________________________________________________________14,051 |  | тыс. руб.
|  |  | монтажных работ _______________________________________________________________________________________________ | [5 empty] | _______________________________________________________________________________________________192,051 |  | тыс. руб.
|  |  | прочих _______________________________________________________________________________________________ | [5 empty] | _______________________________________________________________________________________________0,915 |  | тыс. руб.
|  |  | Средства на оплату труда _______________________________________________________________________________________________ | [5 empty] | ___________________________16,156 |  | тыс. руб.
|  |  | Сметная трудоемкость _______________________________________________________________________________________________ | [5 empty] | _______________________________________________________________________________________________86,99 |  | чел.час
Составлен(а) в текущих (прогнозных) ценах по состоянию на ______________
№ пп | Обосно- вание | Наименование | Ед. изм. | Кол. | Стоимость единицы, руб. |  |  |  | Общая стоимость, руб. |  |  |  |  | Т/з осн. раб.на ед. | Т/з осн. раб. Всего | Общая масса обору-дования, т
[5 empty] | Всего | В том числе |  |  | Обору- дование | Всего | В том числе
[6 empty] | Осн.З/п | Эк.Маш | З/пМех |  |  | Осн.З/п | Эк.Маш | З/пМех
1 | 2 | 3 | 4 | 5 | 6 | 7 | 8 | 9 | 10 | 11 | 12 | 13 | 14 | 15 | 16 | 17
Раздел 1. Новый раздел
1 | ТЕР01-01-003-09 Приказ Минстроя России от 31.12.14 №937/пр | Разработка грунта в отвал экскаваторами «драглайн» или «обратная лопата» с ковшом вместимостью: 0,65 (0,5-1) м3, группа грунтов 3 ИНДЕКС К ПОЗИЦИИ: 1 Индексы пересчета стоимости СМР в текущие цены на 4 квартал 2020года ОЗП=25,11; ЭМ=8,11; ЗПМ=25,11; МАТ=5,03 НР (137,09 руб.): 95% от ФОТ (144,3 руб.) СП (72,15 руб.): 50% от ФОТ (144,3 руб.) | 1000 м3 грунта | 0.015 | 34332.79 | 2078.1 | 32254.69 | 7542.29 |  | 514.99 | 31.17 | 483.82 | 113.13 | 13.22 | 0.2
2 | ТЕР01-02-057-03 Приказ Минстроя России от 31.12.14 №937/пр | Разработка грунта вручную в траншеях глубиной до 2 м без креплений с откосами, группа грунтов: 3 (Прил.1.12 п.3.187 Доработка вручную, зачистка дна и стенок с выкидкой грунта в котлованах и траншеях, разработанных механизированным способом ОЗП=1,2; ТЗ=1,2) ИНДЕКС К ПОЗИЦИИ: 1 Индексы пересчета стоимости СМР в текущие цены на 4 квартал 2020года ОЗП=25,11; ЭМ=8,11; ЗПМ=25,11; МАТ=5,03 НР (2806,76 руб.): 80% от ФОТ (3508,45 руб.) СП (1578,8 руб.): 45% от ФОТ (3508,45 руб.) | 100 м3 грунта | 0.075 | 46779.33 | 46779.33 |  |  |  | 3508.45 | 3508.45 |  |  | 297.6 | 22.32
3 | ТЕРр67-3-1 Приказ Минстроя России от 31.12.14 №937/пр | Демонтаж кабеля ИНДЕКС К ПОЗИЦИИ: 1 Индексы пересчета стоимости СМР в текущие цены на 4 квартал 2020года ОЗП=25,11; ЭМ=8,11; ЗПМ=25,11; МАТ=5,03 НР (967,66 руб.): 85% от ФОТ (1138,42 руб.) СП (739,97 руб.): 65% от ФОТ (1138,42 руб.) | 100 м | 0.75 | 1518.71 | 1515.39 | 3.32 | 2.51 |  | 1139.03 | 1136.54 | 2.49 | 1.88 | 9.64 | 7.23
4 | ТЕРм08-02-141-02 Приказ Минстроя России от 31.12.14 №937/пр | Кабель до 35 кВ в готовых траншеях без покрытий, масса 1 м: до 2 кг ИНДЕКС К ПОЗИЦИИ: 1 Индексы пересчета стоимости СМР в текущие цены на 4 квартал 2020года ОЗП=25,11; ЭМ=8,11; ЗПМ=25,11; МАТ=5,03 НР (1597,47 руб.): 95% от ФОТ (1681,55 руб.) СП (1093,01 руб.): 65% от ФОТ (1681,55 руб.) | 100 м кабеля | 0.75 | 3413.4 | 2124.56 | 948.06 | 117.51 |  | 2560.05 | 1593.42 | 711.05 | 88.13 | 10.96 | 8.22
5 | Прайс-лист | Кабель АПвПу 1х300 МАТ=582/1,2 | м | 75 | 485 582/1,2 |  |  |  |  | 36375
6 | Прайс-лист | Стяжка нейлоновая КСС 5х300 (черная) (упак=100шт) МАТ=199/1,2 | упак | 1 | 165,83 199/1,2 |  |  |  |  | 165.83
7 | ТЕРм08-02-167-07 Приказ Минстроя России от 31.12.14 №937/пр | Муфта соединительная эпоксидная для 3-4-жильного кабеля напряжением: до 10 кВ, сечение жил до 70 мм2 ИНДЕКС К ПОЗИЦИИ: 1 Индексы пересчета стоимости СМР в текущие цены на 4 квартал 2020года ОЗП=25,11; ЭМ=8,11; ЗПМ=25,11; МАТ=5,03 НР (7240,77 руб.): 95% от ФОТ (7621,86 руб.) СП (4954,21 руб.): 65% от ФОТ (7621,86 руб.) | 1 шт. | 6 | 1424.82 | 1267.8 | 18.9 | 2.51 |  | 8548.92 | 7606.8 | 113.4 | 15.06 | 6.54 | 39.24
8 | Прайс-лист | Муфта соединительная POLJ 12/1х240-400 МАТ=24200/1,2 | шт | 6 | 20166,67 24200/1,2 |  |  |  |  | 121000.02
9 | ТЕРм08-02-142-01 Приказ Минстроя России от 31.12.14 №937/пр | Устройство постели при одном кабеле в траншее ИНДЕКС К ПОЗИЦИИ: 1 Индексы пересчета стоимости СМР в текущие цены на 4 квартал 2020года ОЗП=25,11; ЭМ=8,11; ЗПМ=25,11; МАТ=5,03 НР (244,04 руб.): 95% от ФОТ (256,88 руб.) СП (166,97 руб.): 65% от ФОТ (256,88 руб.) | 100 м кабеля | 0.25 | 4054.71 | 1027.5 | 3023.08 |  |  | 1013.68 | 256.88 | 755.77 |  | 5.3 | 1.33
10 | ТЕРм08-02-142-02 Приказ Минстроя России от 31.12.14 №937/пр | На каждый последующий кабель добавлять к расценке 08-02-142-01 ИНДЕКС К ПОЗИЦИИ: 1 Индексы пересчета стоимости СМР в текущие цены на 4 квартал 2020года ОЗП=25,11; ЭМ=8,11; ЗПМ=25,11; МАТ=5,03 НР (183,21 руб.): 95% от ФОТ (192,85 руб.) СП (125,35 руб.): 65% от ФОТ (192,85 руб.) | 100 м кабеля | 0.5 | 449.29 | 385.69 | 62.04 |  |  | 224.65 | 192.85 | 31.02 |  | 1.99 | 1
11 | ТССЦ-408-0122 Приказ Минстроя России от 31.12.14 №937/пр | Песок природный для строительных работ средний ИНДЕКС К ПОЗИЦИИ: 1 Индексы пересчета стоимости СМР в текущие цены на 4 квартал 2020года ОЗП=25,11; ЭМ=8,11; ЗПМ=25,11; МАТ=5,03 | м3 | 2.5 | 751.88 |  |  |  |  | 1879.7
12 | ТЕР01-02-061-01 Приказ Минстроя России от 31.12.14 №937/пр | Засыпка вручную траншей, пазух котлованов и ям, группа грунтов: 1 (устройство защитного слоя из песка) ИНДЕКС К ПОЗИЦИИ: 1 Индексы пересчета стоимости СМР в текущие цены на 4 квартал 2020года ОЗП=25,11; ЭМ=8,11; ЗПМ=25,11; МАТ=5,03 НР (267,56 руб.): 80% от ФОТ (334,45 руб.) СП (150,5 руб.): 45% от ФОТ (334,45 руб.) | 100 м3 грунта | 0.025 | 13377.85 | 13377.85 |  |  |  | 334.45 | 334.45 |  |  | 88.5 | 2.21
13 | ТССЦ-408-0122 Приказ Минстроя России от 31.12.14 №937/пр | Песок природный для строительных работ средний ИНДЕКС К ПОЗИЦИИ: 1 Индексы пересчета стоимости СМР в текущие цены на 4 квартал 2020года ОЗП=25,11; ЭМ=8,11; ЗПМ=25,11; МАТ=5,03 | м3 | 2.5 | 751.88 |  |  |  |  | 1879.7
14 | ТЕРм08-02-143-03 Приказ Минстроя России от 31.12.14 №937/пр | Покрытие кабеля, проложенного в траншее: плитами одного кабеля ИНДЕКС К ПОЗИЦИИ: 1 Индексы пересчета стоимости СМР в текущие цены на 4 квартал 2020года ОЗП=25,11; ЭМ=8,11; ЗПМ=25,11; МАТ=5,03 НР (383,23 руб.): 95% от ФОТ (403,4 руб.) СП (262,21 руб.): 65% от ФОТ (403,4 руб.) | 100 м кабеля | 0.25 | 4745.19 | 1112.62 | 3628.09 | 500.94 |  | 1186.3 | 278.16 | 907.02 | 125.24 | 5.74 | 1.44
15 | Прайс-лист | Плитка ПЗК-240 МАТ=52/1,2 | шт | 36 | 43,33 52/1,2 |  |  |  |  | 1559.88
16 | ТЕР01-01-033-05 Приказ Минстроя России от 31.12.14 №937/пр | Засыпка траншей и котлованов с перемещением грунта до 5 м бульдозерами мощностью: 79 кВт (108 л.с.), группа грунтов 2 ИНДЕКС К ПОЗИЦИИ: 1 Индексы пересчета стоимости СМР в текущие цены на 4 квартал 2020года ОЗП=25,11; ЭМ=8,11; ЗПМ=25,11; МАТ=5,03 НР (15,54 руб.): 95% от ФОТ (16,36 руб.) СП (8,18 руб.): 50% от ФОТ (16,36 руб.) | 1000 м3 грунта | 0.015 | 2922.52 |  | 2922.52 | 1090.53 |  | 43.84 |  | 43.84 | 16.36
17 | ТЕР01-02-005-01 Приказ Минстроя России от 31.12.14 №937/пр | Уплотнение грунта пневматическими трамбовками, группа грунтов: 1-2 ИНДЕКС К ПОЗИЦИИ: 1 Индексы пересчета стоимости СМР в текущие цены на 4 квартал 2020года ОЗП=25,11; ЭМ=8,11; ЗПМ=25,11; МАТ=5,03 НР (390,77 руб.): 95% от ФОТ (411,34 руб.) СП (205,67 руб.): 50% от ФОТ (411,34 руб.) | 100 м3 уплотненного грунта | 0.15 | 3844.74 | 2152.18 | 1692.56 | 590.09 |  | 576.71 | 322.83 | 253.88 | 88.51 | 12.53 | 1.88
18 | ТЕРп01-11-028-01 Приказ Минстроя России от 31.12.14 №937/пр | Измерение сопротивления изоляции мегаомметром: кабельных и других линий напряжением до 1 кВ, предназначенных для передачи электроэнергии к распределительным устройствам, щитам, шкафам, коммутационным аппаратам и электропотребителям ИНДЕКС К ПОЗИЦИИ: 2 Индексы пересчета стоимости ПНР в текущие цены на 4 квартал 2020года ОЗП=22,6 НР (289,97 руб.): 65% от ФОТ (446,1 руб.) СП (178,44 руб.): 40% от ФОТ (446,1 руб.) | 1 линия | 6 | 74.35 | 74.35 |  |  |  | 446.1 | 446.1 |  |  | 0.32 | 1.92
Итого прямые затраты по смете в текущих ценах | [9 empty] | 182957.3 | 15707.65 | 3302.29 | 448.31 |  | 86.99
Накладные расходы | [9 empty] | 14524.06
Сметная прибыль | [9 empty] | 9535.47
Итоги по смете:
Итого Строительные работы | [9 empty] | 14051.05 |  |  |  |  | 26.61
Итого Монтажные работы | [9 empty] | 192051.27 |  |  |  |  | 58.46
Итого Прочие затраты | [9 empty] | 914.51 |  |  |  |  | 1.92
Итого | [9 empty] | 207016.83 |  |  |  |  | 86.99
В том числе:
Материалы | [9 empty] | 163947.36
Машины и механизмы | [9 empty] | 3302.29
ФОТ | [9 empty] | 16155.96
Накладные расходы | [9 empty] | 14524.06
Сметная прибыль | [9 empty] | 9535.47
НДС 20% | [9 empty] | 41403.37
ВСЕГО по смете | [9 empty] | 248420.2 |  |  |  |  | 86.99
Составил: ___________________________
(должность, подпись, расшифровка)