## Лист1
№ п/п | Наименование работ и затрат |  |  | НАИМЕНОВАНИЕ ОРГАНИЗАЦИИ-УЧАСТНИКА Контактные данные
|  | Класс энергоэфф-ти | Единица измерения | Количество | Цена за единицу, руб. без НДС |  | Стоимость, руб. без НДС |  | Итого, руб. без НДС
[5 empty] | работ | материалов | работ | материалов
Наименование работ
1 | Подготовительные работы, разработка ППР |  | компл | 1
2 | Устройство временного ограждения из профлиста высотой 2500 мм |  | п.м | 20
3 | Монтаж временных опор для кабельных сетей, с последующим демонтажем |  | шт | 10
4 | Монтаж кабельных сетей на временные опоры, с последующим демонтажем (кабель 4х16) | с последующим демонтажем. уточнить тип кабеля - кол-во жил и их сечение - от этого зависит цена | п.м. | 130
5 | Демонтаж кронштейнов (имеющейся колючей проволоки) |  | т | 0.1
6 | Демонтаж имеющейся колючей проволоки с его сматыванием и транспортировкой к месту хранения |  | п.м. | 260
7 | Устройство траншеи механизированным способом под установку основания ж/б панелей забора. | объем работ в м3. Работа вручную или механизировано? | м3 | 31
8 | Монтаж стаканов под ж/б панели забора во вновь устроенную траншею | просто поставить на землю, вкопать - или что входит в монтаж - уточнить с составе работ (просто переставить внутрь, после отсыпать, данная работа ниже) | шт | 27
9 | Монтаж ж/б панелей (52,65 м3) | если понятен тип панелей - уточнить Советские ноунейм | шт | 26
10 | Сварочные работы по обвязке ж/б панелей | Указать объем работ в ТН свариваемого металла | тн | 0.3
11 | Обратная засыпка траншеи механизированным способом с послойным уплотнением | объем работ в м3. Работа вручную или механизировано? | м3 | 31
12 | Монтаж кабельных трасс на вновь смонтированный забор |  | п.м. | 130
13 | Монтаж кронштейнов Y-образных |  | шт | 28
14 | Монтаж СББ АКЛ (колючая проволока типа "Егоза") |  | п.м. | 65
15 | Аренда экскаватора-погрузчика |  | час
16 | Аренда крана/кран-борта |  | час
17 | Аренда автовышки |  | час
Наименование материала
18 | Кронштейн Y-500 (швеллер 20х60х2), цинк+ПП, RAL 6005 |  | шт | 28
19 | Фиксатор струны в кронштейне (скоба+болт М6х30), оцинкованный |  | шт | 56
20 | СББ АКЛ 500/5/3, L=15м, оцинкованный |  | шт | 5
21 | Проволока оцинкованная 2.5 мм |  | п.м. | 130
| Условия оплаты |  |  | Условие платежа К161
Банковская гарантия (есть/нет)*
Настоящим уведомляем Вас об обязательной банковской гарантии на случай работы по авансу свыше 50 тыс. евро.
Срок поставки, календарных дней
Итого, руб. без НДС