## Ремонт пола 100%
ВЕДОМОСТЬ РАБОТ
по текущему ремонту промышленного здания склада готовой продукции на территории ООО «Кузница» по адресу г. Камышин, квартал Промзона 5
№ п/п | Наименование планируемых работ. | Применяемый материал | ед.изм | кол-во | ед.изм | кол-во | Примечание, расчёт объёма.*1
1 | 2 | 3 | 4 | 5 | 4 | 5 | 6
Устройство и подливка полов под один уровень внутри здания склада готовой продукции, с нагрузкой 10 тонн на 1 квадратный метр
1 | Армирование, устройство бетонной стяжки, заполнение приямка в осях 16-22/Б-В, толщина 0,2 м, вибрирование бетона, смачивание, затирка и железнение поверхности (для всех ниже указанных приёмков использовать типовое решение) | Бетон класса B30, арматура Ф12 | м2 | 677.81 | м3 | 135.562 | Карта шириной 16,1 м и длиной 42,1 м, площадь - 16,1х42,1=677,81 м2
2 | Устройства бетонной стяжки, заполнение приямка в осях 27-30/Б-В, толщина 0,2 м | Бетон класса B30, арматура Ф12 | м2 | 296.46 | м3 | 59.292 | Карта шириной 16,2 м и длиной 18,3 м, площадь - 16,2х18,3=296,46 м2
3 | Устройства бетонной стяжки, заполнение приямка в осях 31-33/Б-В, толщина 0,1м | Бетон класса B30, арматура Ф12 | м2 | 237.15 | м3 | 23.715 | Карта шириной 15,3 м и длиной 15,5 м, площадь - 15,3х15,5=237,15 м2
4 | Устройства бетонной стяжки, заполнение приямка в осях 33-41/Б-В, толщина 0,1м | Бетон класса B30, арматура Ф12 | м2 | 830.4 | м3 | 83.04 | Карта шириной 17,3 м и длиной 48 м, площадь - 17,3х48=830,4 м2
5 | Устройства бетонной стяжки, заполнение приямка осях 44-48/Б-В, толщина 0,1м | Бетон класса B30, арматура Ф12 | м2 | 420.39 | м3 | 42.039 | Карта шириной 17,3 м и длиной 24,3 м, площадь - 17,3х24,3=420,4 м2 | 68.4
6 | Устройства бетонной стяжки, заполнение приямка в осях 46-48 /А-Б, толщина 0,1м | Бетон класса B30, арматура Ф12 | м2 | 224.4 | м3 | 22.44 | Карта шириной 13,2 м и длиной 17 м, площадь - 13,2х17=224,4 м2
7 | Устройства бетонной стяжки, заполнение приямка в осях 39-44 /А-Б, толщина 0,1м | Бетон класса B30, арматура Ф12 | м2 | 382.8 | м3 | 38.28 | Карта шириной 13,2 м и длиной 29 м, площадь - 13,2х29=382,2 м2
8 | Устройства бетонной стяжки, заполнение приямка в осях 31-37 /А-Б, толщина 0,1м | Бетон класса B30, арматура Ф12 | м2 | 455.4 | м3 | 45.54 | Карта шириной 13,2 м и длиной 34,5 м, площадь - 13,2х34,5=455,4 м2
9 | Устройства бетонной стяжки, заполнение приямка в осях 30-31/А-Б, толщина 0,2м | Бетон класса B30, арматура Ф12 | м2 | 52.8 | м3 | 10.56 | Карта шириной 4 м и длиной 13,2 м, площадь - 13,2х4=52,8 м2
10 | Устройства бетонной стяжки, заполнение приямка в осях 16-27/А-Б, толщина 0,2м | Бетон класса B30, арматура Ф12 | м2 | 723.6 | м3 | 144.72 | Карта шириной 10,8 м и длиной 67 м, площадь - 10,8х67=723,6 м2 | 350 | кг на 10 см2
11 | Устройства бетонной стяжки, заполнение приямка в осях 16-25/А-Б, толщина 0,2м | Бетон класса B30, арматура Ф12 | м2 | 108.8 | м3 | 21.76 | Карта шириной 2 м и длиной 54,4 м, площадь - 2х54,4=108,8 м2 | 250 | 1000
12 | Ремонт трещины пола в осях 39-38/А-Б, толщина 0,1м с применением технологии алмазной резки, с дальнейшим армированием, заполнением бетонной ремонтной смесью, затиркой и железнением поверхности (для всех ниже указанных случаев использовать типовое решение) | Бетон класса B30, арматура Ф12 | м2 | 6 | м3 | 0.6 | Карта шириной 1 м и длиной 6 м, площадь - 1х6=6 м2 | 250000
13 | Ремонт трещины пола в осях 37-38/А-Б, толщина 0,1м | Бетон класса B30, арматура Ф12 | м2 | 12 | м3 | 1.2 | Карта шириной 1,5 м и длиной 8 м, площадь - 1,5х8=12м2 | 2500
14 | Ремонт просевщего пола в осях 45-44/А, толщина 0,1м | Бетон класса B30, арматура Ф12 | м2 | 8 | м3 | 0.8 | Карта шириной 1 м и длиной 8 м, площадь - 1х8=8м2 | 0.0225
15 | Ремонт просевщего пола в осях 43-42/А, толщина 0,1м | Бетон класса B30, арматура Ф12 | м2 | 6 | м3 | 0.6 | Карта шириной 1 м и длиной 6 м, площадь - 1х6=6 м2
16 | Ремонт пола у ворот № 3 ряд А , толщина 0,1м | Бетон класса B30, арматура Ф12 | м2 | 8 | м3 | 0.8 | Карта шириной 1 м и длиной 8 м, площадь - 1х8=8 м2
17 | Ремонт пола оси 21-22 ряд А , толщина 0,1м | Бетон класса B30, арматура Ф12 | м2 | 9 | м3 | 0.9 | Карта шириной 1,5 м и длиной 6 м, площадь - 1,5х6=9 м2
18 | Ремонт трещины пола в пролёте Б-В в оси 31-33, толщина 0,1м | Бетон класса B30, арматура Ф12 | м2 | 6 | м3 | 0.6 | Карта шириной 1 м и длиной 6 м, площадь - 1х6=6 м2
| ИТОГО: |  | м2 | 4465.01 | м3 | 632.448
Ремонт перекрытий трубных каналов
19 | Ремонта и укладка перекрытия канала у ворот № 1 ряд А, длиной 9 м | Плита перекрытия 1,5х0,9 t=50 мм | м2 | 8.1 |  |  | 0,9х9=8,1 м2
20 | Ремонта и укладка перекрытия канала у ворот № 3 ряд А, длиной 8 м | Плита перекрытия 1,5х0,9 t=50 мм | м2 | 7.2 |  |  | 0,9х8=7,2 м2
21 | Ремонта и укладка перекрытия канала, проходящего поперёк здания в осях 30-31, длиной 48 м | Плита перекрытия 1,5х0,9 t=50 мм | м2 | 72 |  |  | 1,5х48=72 м2
| ИТОГО: |  | м2 | 87.3
Утепление конструкций
22 | Утеплить торец угла в оси 48 ряд А. высота утепление 12 м, ширина 1 м | Пенополистирол; зашить листовым окрашенным металлом t=2 | м2 | 12
23 | Утеплить ворота № 1 размерами 3х3 ряд А/45-46 | Пенополистирол; зашить листовым окрашенным металлом t=2 | м2 | 9
24 | Утеплить ворота № 3 размерами 5х6 ряд А/28-29 | Пенополистирол; зашить листовым окрашенным металлом t=2 | м2 | 30
25 | Утеплить над воротами № 2 размерами 1х6, закрыть щели длиной 6 м. ряд А | Пенополистирол; зашить листовым окрашенным металлом t=2 | м2 | 6
| ИТОГО: |  | м2 | 57
Ремонт цоколя снаружи здания
26 | Заделать (штукатура и фасадная шпаклёвка) обваливщиейся штукатурки | Фасадная штукатурка и шпаклевка | м2 | 10
27 | Покраска цоколя с одной стороны здания | Фасадная краска | м2 | 366.6 |  |  | Высота цоколя - 1,3м, длина цоколя - 282м 1,3х282=366,6 м
Обслуживание и ремонт ливневой канализации
28 | Прочистка трубопроводов Ф152 ливневой канализации на отметке +12м, длина участка трубы 48 м, всего 9 участков |  | м | 432 |  |  | 48мх9=432 м
29 | Ревизия и герметизация ливневой канализации вместе перехода воронки из кровли в трубопровод на отметке +15м |  | шт | 36 |  |  | 4 воронки на один участок, 9 участков 4х9=36 шт, общая длина герметизации шва 36х(3,14х(0,152/2)=36х0,239=8,6 м

## Ремонт пола 50% 2-очередь
ВЕДОМОСТЬ РАБОТ
по текущему ремонту промышленного здания склада готовой продукции на территории ООО «Кузница» по адресу г. Камышин, квартал Промзона 5
2 очередь
№ п/п | Наименование планируемых работ. | Применяемый материал | ед.изм | кол-во | ед.изм | кол-во | Примечание, расчёт объёма.*1
1 | 2 | 3 | 4 | 5 | 4 | 5 | 6
Устройство и подливка полов под один уровень внутри здания склада готовой продукции, с нагрузкой 10 тонн на 1 квадратный метр
1 | Устройства бетонной стяжки, заполнение приямка в осях 33-41/Б-В, толщина 0,1м | Бетон класса B30, арматура Ф12 | м2 | 830.4 | м3 | 83.04 | Карта шириной 17,3 м и длиной 48 м, площадь - 17,3х48=830,4 м2
2 | Устройства бетонной стяжки, заполнение приямка осях 44-48/Б-В, толщина 0,1м | Бетон класса B30, арматура Ф12 | м2 | 420.39 | м3 | 42.039 | Карта шириной 17,3 м и длиной 24,3 м, площадь - 17,3х24,3=420,4 м2 | 68.4
3 | Устройства бетонной стяжки, заполнение приямка в осях 46-48 /А-Б, толщина 0,1м | Бетон класса B30, арматура Ф12 | м2 | 224.4 | м3 | 22.44 | Карта шириной 13,2 м и длиной 17 м, площадь - 13,2х17=224,4 м2
4 | Устройства бетонной стяжки, заполнение приямка в осях 39-44 /А-Б, толщина 0,1м | Бетон класса B30, арматура Ф12 | м2 | 382.8 | м3 | 38.28 | Карта шириной 13,2 м и длиной 29 м, площадь - 13,2х29=382,2 м2
5 | Ремонт трещины пола в осях 39-38/А-Б, толщина 0,1м с применением технологии алмазной резки, с дальнейшим армированием, заполнением бетонной ремонтной смесью, затиркой и железнением поверхности (для всех ниже указанных случаев использовать типовое решение) | Бетон класса B30, арматура Ф12 | м2 | 6 | м3 | 0.6 | Карта шириной 1 м и длиной 6 м, площадь - 1х6=6 м2 | #REF!
6 | Ремонт просевщего пола в осях 45-44/А, толщина 0,1м | Бетон класса B30, арматура Ф12 | м2 | 8 | м3 | 0.8 | Карта шириной 1 м и длиной 8 м, площадь - 1х8=8м2 | 0.0225
7 | Ремонт просевщего пола в осях 43-42/А, толщина 0,1м | Бетон класса B30, арматура Ф12 | м2 | 6 | м3 | 0.6 | Карта шириной 1 м и длиной 6 м, площадь - 1х6=6 м2
8 | Ремонт пола у ворот № 3 ряд А , толщина 0,1м | Бетон класса B30, арматура Ф12 | м2 | 8 | м3 | 0.8 | Карта шириной 1 м и длиной 8 м, площадь - 1х8=8 м2
9 | Ремонт пола оси 21-22 ряд А , толщина 0,1м | Бетон класса B30, арматура Ф12 | м2 | 9 | м3 | 0.9 | Карта шириной 1,5 м и длиной 6 м, площадь - 1,5х6=9 м2
10 | Ремонт трещины пола в пролёте Б-В в оси 31-33, толщина 0,1м | Бетон класса B30, арматура Ф12 | м2 | 6 | м3 | 0.6 | Карта шириной 1 м и длиной 6 м, площадь - 1х6=6 м2
| ИТОГО: |  | м2 | 1900.99 | м3 | 190.099 |  | 4465.01

## Ремонт пола 50% 1-очередь
Приложение № 4 к Техническому заданию: Работы по текущему ремонту здания готовой продукции ООО «Кузница» г. Камышин
УТВЕРЖДАЮ
Главный инженер инвестиционных проектов
ПАО "ЧКПЗ"
[5 empty] | _________________________________ |  |  |  | 968.3 |  | 72 | 36
[5 empty] | "_____"_____________________2024 г | [5 empty] | 9.414 | 338.905
ВЕДОМОСТЬ РАБОТ | [8 empty] | 0.225 | 152.5072
по текущему ремонту промышленного здания склада готовой продукции на территории ООО «Кузница» по адресу г. Камышин, квартал Промзона 5 | [8 empty] | 290.4 | 257.8752
1 очередь
№ п/п | Наименование планируемых работ. | Применяемый материал | ед.изм | кол-во | ед.изм | кол-во | Примечание, расчёт объёма.*1
[8 empty] | Масса арматуры Ф12 | Количество арматуры, шт | Количество арматуры, шт | Длина арматуры, м | Длина арматуры, м | МАССА, кг | Количество отверстий на 1 кв. м.\ | Итого отверстий | 24 лягушки на 9 кв. м | Количество арматуры для забивки | Длина устройства швов | Длина реза, минус внешний периметр
1 | 2 | 3 | 4 | 5 | 4 | 5 | 6
Устройство и подливка приямков под один уровень внутри здания склада готовой продукции, с нагрузкой 10 тонн на 1 квадратный метр
1 | Устройство бетонных полов в осях в осях 16-22/Б-В, толщина 0,2 м: 2. Армирование сеткой в два яруса, установка стульчиков и лягушек 3. Бурение отверстий Ф12 с шагом 1000 на 1000 мм, глубиной 100 мм в количестве - 976 шт 4. Забивка арматуры Ф12 длиной 300 мм (968шт) - длина 293 м, масса - 260 кг 5. Установка лягушек Дф-1 шагом 400 мм в шахматном порядке - 1808 шт 6. Устройство бетонной стяжки, заполнение приямков в полах бетоном класса В30. 7. Обработка уложенного бетона виброрейкой. 8. Уход за бетоном, смачивание водой и укрытие, выдерживание температурного режима, обогрев при минусовой температуре. 9. Контроль за набором прочности бетона. | Бетон класса B30, арматура Ф12 | м2 | 677.81 | м3 | 135.562 | Карта шириной 16,1 м и длиной 42,1 м, площадь - 16,1х42,1=677,81 м2 Арматура Ф12 - 12,038 тонн для армирования; Арматура Ф12 для анкерования - 0,258 кг | 0.888 | 80.5 | 210.5 | 3389.05 | 3389.05 | 12037.9056 | 1.44 | 976.0464 | 1807.4933 | 292.8139 | 338.905 | 222.505
2 | Устройство бетонных полов в осях 27-30/Б-В, толщина 0,2 м: 2. Армирование сеткой в два яруса, установка стульчиков и лягушек 3. Бурение отверстий Ф12 с шагом 1000 на 1000 мм, глубиной 100 мм в количестве - 426 шт 4. Забивка арматуры Ф12 длиной 300 мм (426шт) - длина 129 м, масса - 114 кг 5. Установка лягушек Дф-1 шагом 400 мм в шахматном порядке - 790 шт 6. Устройство бетонной стяжки, заполнение приямков в полах бетоном класса В30. 7. Обработка уложенного бетона виброрейкой. 8. Уход за бетоном, смачивание водой и укрытие, выдерживание температурного режима, обогрев при минусовой температуре. 9. Контроль за набором прочности бетона. | Бетон класса B30, арматура Ф12 | м2 | 296.46 | м3 | 59.292 | Карта шириной 16,2 м и длиной 18,3 м, площадь - 16,2х18,3=296,46 м2 Арматура Ф12 - 5,265 тонн для армирования; Арматура Ф12 для анкерования - 114 кг | 0.888 | 81 | 91.5 | 1482.3 | 1482.3 | 5265.1296 | 1.44 | 426.9024 | 790.56 | 128.0707 | 148.23 | 79.23
3 | Устройство бетонных полов в осях 31-33/Б-В, толщина 0,1 м: 2. Армирование сеткой в два яруса, установка стульчиков 3. Бурение отверстий Ф12 с шагом 1000 на 1000 мм, глубиной 100 мм в количестве - 342 шт 4. Забивка арматуры Ф12 длиной 200 мм (342шт) - длина 69 м, масса - 61 кг 5. Устройство бетонной стяжки, заполнение приямков в полах бетоном класса В30. 6. Обработка уложенного бетона виброрейкой. 7. Уход за бетоном, смачивание водой и укрытие, выдерживание температурного режима, обогрев при минусовой температуре. 8. Контроль за набором прочности бетона. | Бетон класса B30, арматура Ф12 | м2 | 237.15 | м3 | 23.715 | Карта шириной 15,3 м и длиной 15,5 м, площадь - 15,3х15,5=237,15 м2 Арматура Ф12 - 4,212 тонн для армирования; Арматура Ф12 для анкерования - 61 кг | 0.888 | 76.5 | 77.5 | 1185.75 | 1185.75 | 4211.784 | 1.44 | 341.496 |  | 68.2992 | 118.575 | 56.975
4 | Устройство бетонных полов в осях 31-37/А-Б, толщина 0,1 м: 2. Армирование сеткой в два яруса, установка стульчиков 3. Бурение отверстий Ф12 с шагом 1000 на 1000 мм, глубиной 100 мм в количестве - 656 шт 4. Забивка арматуры Ф12 длиной 200 мм (656шт) - длина 132 м, масса - 118 кг 5. Устройство бетонной стяжки, заполнение приямков в полах бетоном класса В30. 6. Обработка уложенного бетона виброрейкой. 7. Уход за бетоном, смачивание водой и укрытие, выдерживание температурного режима, обогрев при минусовой температуре. 8. Контроль за набором прочности бетона. | Бетон класса B30, арматура Ф12 | м2 | 455.4 | м3 | 45.54 | Карта шириной 13,2 м и длиной 34,5 м, площадь - 13,2х34,5=455,4 м2 Арматура Ф12 - 8,088 тонн для армирования; Арматура Ф12 для анкерования - 118 кг | 0.888 | 66 | 172.5 | 2277 | 2277 | 8087.904 | 1.44 | 655.776 |  | 131.1552 | 227.7 | 132.3
5 | Устройство бетонных полов в осях 30-31/А-Б, толщина 0,2 м: 2. Армирование сеткой в два яруса, установка стульчиков и лягушек 3. Бурение отверстий Ф12 с шагом 1000 на 1000 мм, глубиной 100 мм в количестве - 76 шт 4. Забивка арматуры Ф12 длиной 300 мм (76шт) - длина 23 м, масса - 21 кг 5. Установка лягушек Дф-1 шагом 400 мм в шахматном порядке - 140 шт 6. Устройство бетонной стяжки, заполнение приямков в полах бетоном класса В30. 7. Обработка уложенного бетона виброрейкой. 8. Уход за бетоном, смачивание водой и укрытие, выдерживание температурного режима, обогрев при минусовой температуре. 9. Контроль за набором прочности бетона. | Бетон класса B30, арматура Ф12 | м2 | 52.8 | м3 | 10.56 | Карта шириной 4 м и длиной 13,2 м, площадь - 13,2х4=52,8 м2 Арматура Ф12 - 0,938 тонн для армирования; Арматура Ф12 для анкерования - 15 кг | 0.888 | 66 | 20 | 264 | 264 | 937.728 | 1.44 | 76.032 | 140.8 | 22.8096
6 | Устройство бетонных полов в осях 16-27/А-Б, толщина 0,2 м: 2. Армирование сеткой в два яруса, установка стульчиков и лягушек 3. Бурение отверстий Ф12 с шагом 1000 на 1000 мм, глубиной 100 мм в количестве - 1042 шт 4. Забивка арматуры Ф12 длиной 300 мм 1042 шт) - длина 312 м, масса - 277 кг 5. Установка лягушек Дф-1 шагом 400 мм в шахматном порядке - 1929 шт 6. Устройство бетонной стяжки, заполнение приямков в полах бетоном класса В30. 7. Обработка уложенного бетона виброрейкой. 8. Уход за бетоном, смачивание водой и укрытие, выдерживание температурного режима, обогрев при минусовой температуре. 9. Контроль за набором прочности бетона. | Бетон класса B30, арматура Ф12 | м2 | 723.6 | м3 | 144.72 | Карта шириной 10,8 м и длиной 67 м, площадь - 10,8х67=723,6 м2 Арматура Ф12 - 12,851 тонн для армирования; Арматура Ф12 для анкерования - 258 кг | 0.888 | 54 | 335 | 3618 | 3618 | 12851.136 | 1.44 | 1041.984 | 1929.6 | 312.5952 | 361.8 | 206.2
7 | Устройство бетонных полов в осях 16-25/А-Б, толщина 0,2 м: 2. Армирование сеткой в два яруса, установка стульчиков и лягушек 3. Бурение отверстий Ф12 с шагом 1000 на 1000 мм, глубиной 100 мм в количестве - 158 шт 4. Забивка арматуры Ф12 длиной 300 мм (158шт) - длина 48 м, масса - 43 кг 5. Установка лягушек Дф-1 шагом 400 мм в шахматном порядке - 290 шт 6. Устройство бетонной стяжки, заполнение приямков в полах бетоном класса В30. 7. Обработка уложенного бетона виброрейкой. 8. Уход за бетоном, смачивание водой и укрытие, выдерживание температурного режима, обогрев при минусовой температуре. 9. Контроль за набором прочности бетона. | Бетон класса B30, арматура Ф12 | м2 | 108.8 | м3 | 21.76 | Карта шириной 2 м и длиной 54,4 м, площадь - 2х54,4=108,8 м2 Арматура Ф12 - 1,932 тонн для армирования; Арматура Ф12 для анкерования - 43 кг | 0.888 | 10 | 272 | 544 | 544 | 1932.288 | 1.44 | 156.672 | 290.1333 | 47.0016
8 | Ремонт трещины пола в осях 37-38/А-Б, толщина 0,1 м: - выпилить карту бетона вокруг трещины алмазными дисками, длина реза - 11 м 2. Армирование сеткой в два яруса, установка стульчиков и лягушек 3. Бурение отверстий Ф12 с шагом 1000 на 1000 мм, глубиной 100 мм в количестве - 8 шт 4. Забивка арматуры Ф12 длиной 200 мм (8шт) - длина 1,6 м, масса - 1,5 кг 5. Устройство бетонной стяжки, заполнение приямков в полах бетоном класса В30. 6. Обработка уложенного бетона виброрейкой. 7. Уход за бетоном, смачивание водой и укрытие, выдерживание температурного режима, обогрев при минусовой температуре. 8. Контроль за набором прочности бетона. | Бетон класса B30, арматура Ф12 | м2 | 12 | м3 | 1.2 | Карта шириной 1,5 м и длиной 8 м, площадь - 1,5х8=12м2 Арматура Ф12 - 0,213 тонн для армирования; Арматура Ф12 для анкерования - 1,5 кг | 0.888 | 7.5 | 40 | 60 | 60 | 213.12 | 1.44 | 17.28 |  | 1.6
| ИТОГО: |  | м2 | 2564.02 | м3 | 442.349 | [6 empty] | 45536.9952 | кг | 3692.1888
Устройство чистовых полов упорочнённых топпингом с нагрузкой 10 тонн на 1 квадратный метр
9 | Устройство бетонных полов в осях в осях 1-30/А-Б-В, толщина 0,1 м (100 мм): 2. Армирование сеткой в один ярус, установка стульчиков 3. Устройство бетонной стяжки с заполнением микрофибры, бетон класса В30. 4. Обработка уложенного бетона виброрейкой. 5. Уход за бетоном, смачивание водой и укрытие, выдерживание температурного режима, обогрев при минусовой температуре. 6. Контроль за набором прочности бетона. 7. Упрочнение поверхности бетона топпингом. 8. Механическая затирка поверхности бетона. 9. Нарезка и устройство температурных швов толщиной до 15 мм захватками размером 6х6 м. | Бетон класса B30, арматура Ф12, бентониновый шнур Ф15 мм | м2 | 7689.6 | м3 | 768.96 | Карта шириной 48 м и длиной 180 м, площадь - 48*180=8640 м2 Арматура Ф12 - 61,5 тонн для армирования в один ярус с расходом 8 кг на 1 кв.м.; Длина температурных швов - 2472 м, укладка шнура Велотерм - 2472 м, заполнение герметиком - 2472 м | 61516.8
10 | Устройство бетонных полов в осях в осях 30-48/А-Б-В, толщина 0,2 м (200 мм): 2. Армирование сеткой в один ярус, установка стульчиков 3. Устройство бетонной стяжки с заполнением микрофибры, бетон класса В30. 4. Обработка уложенного бетона виброрейкой. 5. Уход за бетоном, смачивание водой и укрытие, выдерживание температурного режима, обогрев при минусовой температуре. 6. Контроль за набором прочности бетона. 7. Упрочнение поверхности бетона топпингом. 8. Механическая затирка поверхности бетона. 9. Нарезка и устройство температурных швов толщиной до 15 мм захватками размером 6х6 м. | Бетон класса B30, арматура Ф12, бентониновый шнур Ф15 мм | м2 | 5184 | м3 | 1036.8 | Карта шириной 48 м и длиной 108 м, площадь - 48*108=5184 м2 Арматура Ф12 - 82,9 тонн для армирования в два яруса с расходом 16 кг на 1 кв.м.; Длина температурных швов - 1728 м, укладка шнура Велотерм - 1728 м, заполнение герметиком - 1728 м | 41472 |  | 82944
| ИТОГО: |  | м2 | 12873.6 | м3 | 1805.76
| Ремонт перекрытий трубных каналов | [11 empty] | 45.537 | тонн
9 | Демонтаж и монтаж плит перекрытия канала у ворот № 1 ряд А, длиной 9 м | Плита перекрытия 1,5х0,9 t=50 мм | м2 | 8.1 |  |  | 0,9х9=8,1 м2, 0,41 м3, 6 шт
10 | Демонтаж и монтаж плит перекрытия канала у ворот № 3 ряд А, длиной 9 м | Плита перекрытия 1,5х0,9 t=50 мм | м2 | 8.1 |  |  | 0,9х9=8,1 м2, 0,41 м3, 6 шт. |  | 24
11 | Демонтаж и монтаж плит перекрытия канала, проходящего поперёк здания в осях 30-31, длиной 48 м | Плита перекрытия 1,5х0,9 t=50 мм | м2 | 72 |  |  | 1,5х48=72 м2, 3,6 м3, 80 шт. |  | 216
| ИТОГО: |  | м2 | 88.2 |  |  |  |  | 5184
Утепление конструкций
12 | Утеплить торец угла в оси 48 ряд А. Приклеить пенополистирол и смонтировать листовой крашенный листовой метал. Запенить монтажной пеной по периметру, длина - 25 м. Установить нашельники с двух сторон -25 м | Пенополистирол толщиной - 100 мм; зашить листовым окрашенным металлом t=1,8 | м2 | 12 |  |  | высота утепление 12 м, ширина 1 м
13 | Утеплить ворота № 1 размерами 3х3 ряд А/45-46. Приклеить пенополистирол и смонтировать листовой крашенный листовой метал. Запенить монтажной пеной по периметру, длина - 9 м. Установить нашельники над проёмами ворот с двух сторон - 9 м | Пенополистирол толщиной - 100 мм; зашить листовым окрашенным металлом t=1,8 | м2 | 9
14 | Утеплить ворота № 3 размерами 5х6 ряд А/28-29. Запенить монтажной пеной по периметру, длина - 16 м. Установить нашельники над проёмами ворот с двух сторон - 16 м | Пенополистирол толщиной - 100 мм; зашить листовым окрашенным металлом t=1,8 | м2 | 30
15 | Утеплить над воротами (6х6) № 2 размерами 1х6, закрыть щели длиной 6 м. ряд А. Запенить монтажной пеной по периметру, длина - 18 м. Установить нашельники над проёмами ворот с двух сторон - 18 м | Пенополистирол толщиной - 100 мм; зашить листовым окрашенным металлом t=1,8 | м2 | 6
| ИТОГО: |  | м2 | 57 |  |  |  | 108
| Ремонт цоколя снаружи здания | [6 empty] | 5184
16 | Заделать (штукатура и фасадная шпаклёвка) обваливщиейся штукатурки | Фасадная штукатурка и шпаклевка | м2 | 10
17 | Очистка от старой краски и покраска цоколя с одной стороны здания | Фасадная краска | м2 | 366.6 |  |  | Высота цоколя - 1,3м, длина цоколя - 282м 1,3х282=366,6 м
Руководитель проекта СГИ ИП ПАО "ЧКПЗ" ________________________ |  | Тихонюк В. А. | [5 empty] | 13536
72
| 18 |  |  | 14358512 |  |  |  | 950.4
| 864 |  |  | 11058725
| 86.4 |  |  | 10256080
2160
181440
4838400
8640
48384000