## Форма КП
Приложение №1
Ведомость объёмов работ. Форма коммерческого предложения.
Техническое задание на монтаж и демотаж шпунтового ограждения котлованов под устройство опор моста через р. Лена.
по объекту: Проектирование, строительство и эксплуатация платной автомобильной дороги "Мостовой переход через р. Лена в районе г. Якутска"
№ | Наименование работ* | Материал | ед.изм. | кол-во | РАБОТЫ |  | МАТЕРИАЛЫ
[5 empty] | цена за ед. руб. с НДС | Стоимость с НДС, руб. | цена за ед. руб. с НДС | Стоимость с НДС, руб.
1 | 2 | 3 | 4 | 5 | 6 | 7 | 6 | 7
1 | Опора №5
1.1 | Лидерное бурение скважин - грунты 2-й группы - грунты 4-й группы - грунты 5-й группы |  | пог. м / м3 пог. м / м3 пог. м / м3 | 513/ 170 1225/ 406 1481/ 491
1.2 | Заполнение лидерных скважин |  | м3/ т | 1067/ 1921
1.3 | Монтаж/демонтаж шпунтового ограждения: - шпунт ПШС 50 /150 -4360 L = 18,0 м | Сталь С345 | шт./т | 49/281,2
1.4 | Разработка котлована: - грунты 3-й группы - грунты 5-й группы |  | м3 м3 | 3692 1126
1.5 | Монтаж/демонтаж индивидуальных металлоконструкций: раскрепления котлована (листовой прокат t12…t25, двутавр 80Ш1, труба d720x12, труба d1020x14) | Сталь С345 | т | 82.2
1.6 | Монтаж/демонтаж индивидуальных металлоконструкций: ограждения и лестницы котлована (уголок 75х75х8, 75х75х6, ПВЛ, d20, листовой прокат t10) | Сталь С345 | т | 2.9
1.7 | Тампонажный слой бетона | Бетон В15 | м3 | 279
1.8 | Обратная засыпка котлована |  | м3 | 3732
2 | Опора №6
2.1 | Лидерное бурение скважин: - грунты 2 -й группы - грунты 4 -й группы - грунты 5 -й группы |  | пог. м / м3 пог. м / м3 пог. м / м3 | 1 489/494 1 216/403 1 022 /339
2.2 | Заполнение лидерных скважин |  | м3/ т | 1236/ 2225
2.3 | Монтаж/демонтаж шпунтового ограждения: - шпунт ПШС 50 /150 -4360 L = 18,0 м | Сталь С345 | шт ./т | 57/327,1
2.4 | Разработка котлована: - грунты 2 -й группы - грунты 3 -й группы - грунты 5 -й группы |  | м3 м3 м3 | 2309 3602 471
2.5 | Монтаж/демонтаж индивидуальных металлоконструкций: раскрепления котлована (листовой прокат t12…t25, двутавр 80Ш1, труба d720x12, труба d1020x14) | Сталь С345 | т | 101.5
2.6 | Монтаж/демонтаж индивидуальных металлоконструкций: ограждения и лестницы котлована (уголок 75х75х8, 75х75х6, ПВЛ, d20, листовой прокат t10) | Сталь С345 | т | 2.8
2.7 | Тампонажный слой бетона | Бетон В15 | м3 | 418
2.8 | Обратная засыпка котлована |  | м3 | 5298
3 | Опора №7
3.1 | Лидерное дурение скбажин - грунты 2 -й группы - грунты 4 -й группы - грунты 5 -й группы |  | пог. м / м3 пог. м / м3 пог. м / м3 | 1776,0/1006,99 2220,0/1258,74 444,0/251,75
3.2 | Монтаж/демонтаж шпунтового ограждения: - шпунт ПШС 80/150 -7200 (L=30,5 м) | Сталь 345-09Г2С-15 | шт./т | 60/475,07
3.3 | Индивидуальные м еталлоконструкции раскрепления и ограждения котлована в том числе: листовой прокат t12…t25 двутавр 70Б2 труба d530x16; уголок 75х75х6; d20 | Сталь 345-09Г2С-15 | т т т т т | 12 69,14 47,8 0,68 0,22
3.4 | Инвентарная лестница из элементов РSK-CUP | Сталь 345-09Г2С-15 | т | 1.3
3.5 | Тампонажный слой бетона, h=2,15 м | Бетон В25 | м3 | 975.4
3.6 | Разработка котлована |  | м3 | 8370.6
3.7 | Обратная засыпка котлована |  | м3 | 6238.4
4 | Опора №12
4.1 | Лидерное бурение скважин: - грунты 2-й группы - грунты 4-й группы |  | пог. м / м3 пог. м / м3 | 1870/1469 1318/1035
4.2 | Заполнение лидерных скважин |  | м3/ т | 2504/4507
4.3 | Монтаж/демонтаж шпунтового ограждения: - шпунт ПШС 70/150-6760 L = 26,0 м | Сталь С345 | шт./т | 57/609,84
4.4 | Разработка котлована: - грунты 2-й группы - грунты 3-й группы |  | м3 м3 | 6114 1105
4.5 | Монтаж/демонтаж индивидуальных металлоконструкций: раскрепления котлована (листовой прокат t12…t25, двутавр 80Ш1, труба d720x12, труба d1020x14) | Сталь С34 | т | 99.49
4.6 | Монтаж/демонтаж индивидуальных металлоконструкций: ограждения и лестницы котлована (уголок 75х75х8, 75х75х6, ПВЛ, d20, листовой прокат t10) | Сталь С345 | т | 2.9
4.7 | Тампонажный слой бетона | Бетон В15 | м3 | 725
4.8 | Обратная засыпка котлована |  | м3 | 6364
5 | Опора №13
5.1 | Лидерное бурение скважин: - грунты 2-й группы - грунты 4-й группы |  | пог. м / м3 пог. м / м3 | 716/ 562 1936/ 1521
5.2 | Заполнение лидерных скважин |  | м3/ т | 2083/3749
5.3 | Монтаж/демонтаж шпунтового ограждения: - шпунт ПШС 70/150-6760 L = 26,0 м | Сталь С345 | шт./т | 46/492,15
5.4 | Разработка котлована: - грунты 2-й группы - грунты 3-й группы |  | м3 м3 | 0 4932
5.5 | Монтаж/демонтаж индивидуальных металлоконструкций: раскрепления котлована (листовой прокат t12…t25, двутавр 80Ш1, труба d720x12, труба d1020x14) | Сталь С34 | т | 95.34
5.6 | Монтаж/демонтаж индивидуальных металлоконструкций: ограждения и лестницы котлована (уголок 75х75х8, 75х75х6, ПВЛ, d20, листовой прокат t10) | Сталь С345 | т | 3
5.7 | Тампонажный слой бетона | Бетон В15 | м3 | 520
5.8 | Обратная засыпка котлована |  | м3 | 3941
6 | Опора №14
6.1 | Лидерное бурение скважин: - грунты 2-й группы - грунты 4-й группы |  | пог. м / м3 пог. м / м3 | 1654/ 1299 998 / 784
6.2 | Заполнение лидерных скважин |  | м3/ т | 2083/ 3749
6.3 | Монтаж/демонтаж шпунтового ограждения: - шпунт ПШС 70/150-6760 L = 26,0 м | Сталь С345 | шт./т | 46/492,15
6.4 | Разработка котлована: - грунты 2-й группы - грунты 3-й группы |  | м3 м3 | 1403 2972
6.5 | Монтаж/демонтаж индивидуальных металлоконструкций: раскрепления котлована (листовой прокат t12…t25, двутавр 80Ш1, труба d720x12, труба d1020x14) | Сталь С34 | т | 106.79
6.6 | Монтаж/демонтаж индивидуальных металлоконструкций: ограждения и лестницы котлована (уголок 75х75х8, 75х75х6, ПВЛ, d20, листовой прокат t10) | Сталь С345 | т | 2.9
6.7 | Тампонажный слой бетона | Бетон В15 | м3 | 551
6.8 | Обратная засыпка котлована |  | м3 | 3703
7 | Опора №15
7.1 | Лидерное бурение скважин: - грунты 2-й группы - грунты 4-й группы |  | пог. м / м3 пог. м / м3 | 2244/1763 408/320
7.2 | Заполнение лидерных скважин |  | м3/ т | 2083/3749
7.3 | Монтаж/демонтаж шпунтового ограждения: - шпунт ПШС 70/150-6760 L = 26,0 м | Сталь С345 | шт./т | 46/492,15
7.4 | Разработка котлована: - грунты 2-й группы - грунты 3-й группы |  | м3 м3 | 4273 186
7.5 | Монтаж/демонтаж индивидуальных металлоконструкций: раскрепления котлована (листовой прокат t12…t25, двутавр 80Ш1, труба d720x12, труба d1020x14) | Сталь С34 | т | 118.24
7.6 | Монтаж/демонтаж индивидуальных металлоконструкций: ограждения и лестницы котлована (уголок 75х75х8, 75х75х6, ПВЛ, d20, листовой прокат t10) | Сталь С345 | т | 2.9
7.7 | Тампонажный слой бетона | Бетон В15 | м3 | 551
7.8 | Обратная засыпка котлована |  | м3 | 3783
8 | Опора №16
8.1 | Лидерное бурение скважин: - грунты 2-й группы - грунты 4-й группы |  | пог. м / м3 пог. м / м3 | 2040/ 1603 612/ 480
8.2 | Заполнение лидерных скважин |  | м3/ т | 2083/3749
8.3 | Монтаж/демонтаж шпунтового ограждения: - шпунт ПШС 70/150-6760 L = 26,0 м | Сталь С345 | шт./т | 46/492,15
8.4 | Разработка котлована: - грунты 2-й группы - грунты 3-й группы |  | м3 м3 | 4096 372
8.5 | Монтаж/демонтаж индивидуальных металлоконструкций: раскрепления котлована (листовой прокат t12…t25, двутавр 80Ш1, труба d720x12, труба d1020x14) | Сталь С34 | т | 106.79
8.6 | Монтаж/демонтаж индивидуальных металлоконструкций: ограждения и лестницы котлована (уголок 75х75х8, 75х75х6, ПВЛ, d20, листовой прокат t10) | Сталь С345 | т | 3
8.7 | Тампонажный слой бетона | Бетон В15 | м3 | 551
8.8 | Обратная засыпка котлована |  | м3 | 3792
9 | Опора №17
9.1 | Лидерное бурение скважин: - грунты 2-й группы - грунты 4-й группы |  | пог. м / м3 пог. м / м3 | 2142/ 1683 510/ 400
9.2 | Заполнение лидерных скважин |  | м3/ т | 2083/3749
9.3 | Монтаж/демонтаж шпунтового ограждения: - шпунт ПШС 70/150-6760 L = 26,0 м | Сталь С345 | шт./т | 46/492,15
9.4 | Разработка котлована: - грунты 2-й группы - грунты 3-й группы |  | м3 м3 | 2886 1517
9.5 | Монтаж/демонтаж индивидуальных металлоконструкций: раскрепления котлована (листовой прокат t12…t25, двутавр 80Ш1, труба d720x12, труба d1020x14) | Сталь С34 | т | 106.79
9.6 | Монтаж/демонтаж индивидуальных металлоконструкций: ограждения и лестницы котлована (уголок 75х75х8, 75х75х6, ПВЛ, d20, листовой прокат t10) | Сталь С345 | т | 2.9
9.7 | Тампонажный слой бетона | Бетон В15 | м3 | 551
9.8 | Обратная засыпка котлована |  | м3 | 3730
10 | Опора №18
10.1 | Лидерное бурение скважин: - грунты 2-й группы - грунты 4-й группы |  | пог. м / м3 пог. м / м3 | 1737/ 1364 915/ 719
10.2 | Заполнение лидерных скважин |  | м3/ т | 2083/ 3749
10.3 | Монтаж/демонтаж шпунтового ограждения: - шпунт ПШС 70/150-6760 L = 26,0 м | Сталь С345 | шт./т | 46/492,15
10.4 | Разработка котлована: - грунты 2-й группы - грунты 3-й группы |  | м3 м3 | 1573 2725
10.5 | Монтаж/демонтаж индивидуальных металлоконструкций: раскрепления котлована (листовой прокат t12…t25, двутавр 80Ш1, труба d720x12, труба d1020x14) | Сталь С34 | т | 106.79
10.6 | Монтаж/демонтаж индивидуальных металлоконструкций: ограждения и лестницы котлована (уголок 75х75х8, 75х75х6, ПВЛ, d20, листовой прокат t10) | Сталь С345 | т | 2.9
10.7 | Тампонажный слой бетона | Бетон В15 | м3 | 520
10.8 | Обратная засыпка котлована |  | м3 | 3629
11 | Опора №19
11.1 | Лидерное бурение скважин: - грунты 2-й группы - грунты 4-й группы |  | пог. м / м3 пог. м / м3 | 1737/ 1364 915/ 719
11.2 | Заполнение лидерных скважин |  | м3/ т | 2083/ 3749
11.3 | Монтаж/демонтаж шпунтового ограждения: - шпунт ПШС 70/150-6760 L = 26,0 м | Сталь С345 | шт./т | 46/492,15
11.4 | Разработка котлована: - грунты 2-й группы - грунты 3-й группы |  | м3 м3 | 1920 2443
11.5 | Монтаж/демонтаж индивидуальных металлоконструкций: раскрепления котлована (листовой прокат t12…t25, двутавр 80Ш1, труба d720x12, труба d1020x14) | Сталь С34 | т | 95.34
11.6 | Монтаж/демонтаж индивидуальных металлоконструкций: ограждения и лестницы котлована (уголок 75х75х8, 75х75х6, ПВЛ, d20, листовой прокат t10) | Сталь С345 | т | 3
11.7 | Тампонажный слой бетона | Бетон В15 | м3 | 520
11.8 | Обратная засыпка котлована |  | м3 | 3691
12 | Опора №20
12.1 | Лидерное бурение скважин: - грунты 2-й группы - грунты 4-й группы |  | пог. м / м3 пог. м / м3 | 468 / 368 2184/ 1715
12.2 | Заполнение лидерных скважин |  | м3/ т | 2083/3749
12.3 | Монтаж/демонтаж шпунтового ограждения: - шпунт ПШС 70/150-6760 L = 26,0 м | Сталь С345 | шт./т | 46/492,15
12.4 | Разработка котлована: - грунты 2-й группы - грунты 3-й группы |  | м3 м3 | 0 4322
12.5 | Монтаж/демонтаж индивидуальных металлоконструкций: раскрепления котлована (листовой прокат t12…t25, двутавр 80Ш1, труба d720x12, труба d1020x14) | Сталь С34 | т | 118.24
12.6 | Монтаж/демонтаж индивидуальных металлоконструкций: ограждения и лестницы котлована (уголок 75х75х8, 75х75х6, ПВЛ, d20, листовой прокат t10) | Сталь С345 | т | 2.9
12.7 | Тампонажный слой бетона | Бетон В15 | м3 | 520
12.8 | Обратная засыпка котлована |  | м3 | 3653
13 | Опора №21
13.1 | Лидерное бурение скважин: - грунты 2-й группы - грунты 4-й группы |  | пог. м / м3 пог. м / м3 | 779 / 612 1873/ 1471
13.2 | Заполнение лидерных скважин |  | м3/ т | 2083/3749
13.3 | Монтаж/демонтаж шпунтового ограждения: - шпунт ПШС 70/150-6760 L = 26,0 м | Сталь С345 | шт./т | 46/492,15
13.4 | Разработка котлована: - грунты 2-й группы - грунты 3-й группы |  | м3 м3 | 310 3892
13.5 | Монтаж/демонтаж индивидуальных металлоконструкций: раскрепления котлована (листовой прокат t12…t25, двутавр 80Ш1, труба d720x12, труба d1020x14) | Сталь С34 | т | 106.79
13.6 | Монтаж/демонтаж индивидуальных металлоконструкций: ограждения и лестницы котлована (уголок 75х75х8, 75х75х6, ПВЛ, d20, листовой прокат t10) | Сталь С345 | т | 2.9
13.7 | Тампонажный слой бетона | Бетон В15 | м3 | 520
13.8 | Обратная засыпка котлована |  | м3 | 3537
14 | Опора №22
14.1 | Лидерное бурение скважин: - грунты 2-й группы - грунты 4-й группы |  | пог. м / м3 пог. м / м3 | 826 / 649 1826/ 1434
14.2 | Заполнение лидерных скважин |  | м3/ т | 2083/ 3749
14.3 | Монтаж/демонтаж шпунтового ограждения: - шпунт ПШС 70/150-6760 L = 26,0 м | Сталь С345 | шт./т | 46/492,15
14.4 | Разработка котлована: - грунты 2-й группы - грунты 3-й группы |  | м3 м3 | 359 4118
14.5 | Монтаж/демонтаж индивидуальных металлоконструкций: раскрепления котлована (листовой прокат t12…t25, двутавр 80Ш1, труба d720x12, труба d1020x14) | Сталь С34 | т | 95.34
14.6 | Монтаж/демонтаж индивидуальных металлоконструкций: ограждения и лестницы котлована (уголок 75х75х8, 75х75х6, ПВЛ, d20, листовой прокат t10) | Сталь С345 | т | 3
14.7 | Тампонажный слой бетона | Бетон В15 | м3 | 520
14.8 | Обратная засыпка котлована |  | м3 | 3801
15 | Опора №23
15.1 | Лидерное бурение скважин: - грунты 2-й группы - грунты 4-й группы |  | пог. м / м3 пог. м / м3 | 865/ 680 1787/ 1403
15.2 | Заполнение лидерных скважин |  | м3/ т | 2083/3749
15.3 | Монтаж/демонтаж шпунтового ограждения: - шпунт ПШС 70/150-6760 L = 26,0 м | Сталь С345 | шт./т | 46/492,15
15.4 | Разработка котлована: - грунты 2-й группы - грунты 3-й группы |  | м3 м3 | 876 3622
15.5 | Монтаж/демонтаж индивидуальных металлоконструкций: раскрепления котлована (листовой прокат t12…t25, двутавр 80Ш1, труба d720x12, труба d1020x14) | Сталь С34 | т | 95.34
15.6 | Монтаж/демонтаж индивидуальных металлоконструкций: ограждения и лестницы котлована (уголок 75х75х8, 75х75х6, ПВЛ, d20, листовой прокат t10) | Сталь С345 | т | 2.9
15.7 | Тампонажный слой бетона | Бетон В15 | м3 | 520
15.8 | Обратная засыпка котлована |  | м3 | 3822
16 | Опора №24
16.1 | Лидерное дурение скважин: - грунты 2-й группы - грунты 4-й группы |  | пог. м / м3 пог. м / м3 | 2610/ 866 1174/ 389
16.2 | Заполнение лидерных скважин |  | м3/ т | 1255/ 2259
16.3 | Монтаж/демонтаж шпунтового ограждения: - шпунт ПШС 50/150-4360 Г = 22,0 м | Сталь С345 | ш т./т | 47/329,64
16.4 | Разработка котлована - грунты 2-й группы - грунты 3-й группы |  | м3 м3 | 2635 245
16.5 | Монтаж/демонтаж индивидуальных металлоконструкций: раскрепления котлована (листовой прокат t12…t25, двутавр 80Ш1, труба d720x12, труба d1020x14) | Сталь С34 | т | 66.5
16.6 | Монтаж/демонтаж индивидуальных металлоконструкций: ограждения и лестницы котлована (уголок 75х75х8, 75х75х6, ПВЛ, d20, листовой прокат t10) | Сталь С345 | т | 2.4
16.7 | Тампонажный слой бетона | Бетон В15 | м3 | 380
16.8 | Обратная засыпка котлована |  | м3 | 2267
17 | Опора №25
17.1 | Лидерное дурение скважин: - грунты 2-й группы - грунты 4-й группы |  | пог. м / м3 пог. м / м3 | 2939/ 975 845/ 280
17.2 | Заполнение лидерных скважин |  | м3/ т | 1255/ 2259
17.3 | Монтаж/демонтаж шпунтового ограждения: - шпунт ПШС 50/150-4360 Г = 22,0 м | Сталь С345 | ш т./т | 47/329,64
17.4 | Разработка котлована - грунты 2-й группы - грунты 3-й группы |  | м3 м3 | 2160 490
17.5 | Монтаж/демонтаж индивидуальных металлоконструкций: раскрепления котлована (листовой прокат t12…t25, двутавр 80Ш1, труба d720x12, труба d1020x14) | Сталь С34 | т | 66.5
17.6 | Монтаж/демонтаж индивидуальных металлоконструкций: ограждения и лестницы котлована (уголок 75х75х8, 75х75х6, ПВЛ, d20, листовой прокат t10) | Сталь С345 | т | 2.4
17.7 | Тампонажный слой бетона | Бетон В15 | м3 | 351
17.8 | Обратная засыпка котлована |  | м3 | 2046
18 | Опора №26
18.1 | Лидерное бурение скважин: - грунты 2-й группы - грунты 4-й группы |  | пог. м / м3 пог. м / м3 | 996 / 783 1656/ 1300
18.2 | Заполнение лидерных скважин |  | м3/ т | 2083/3749
18.3 | Монтаж/демонтаж шпунтового ограждения: - шпунт ПШС 70/150-6760 L = 26,0 м | Сталь С345 | шт./т | 46/492,15
18.4 | Разработка котлована: - грунты 2-й группы - грунты 3-й группы |  | м3 м3 | 2477 1588
18.5 | Монтаж/демонтаж индивидуальных металлоконструкций: раскрепления котлована (листовой прокат t12…t25, двутавр 80Ш1, труба d720x12, труба d1020x14) | Сталь С34 | т | 106.79
18.6 | Монтаж/демонтаж индивидуальных металлоконструкций: ограждения и лестницы котлована (уголок 75х75х8, 75х75х6, ПВЛ, d20, листовой прокат t10) | Сталь С345 | т | 2.8
18.7 | Тампонажный слой бетона | Бетон В15 | м3 | 520
18.8 | Обратная засыпка котлована |  | м3 | 3406
19 | Опора №27
19.1 | Лидерное бурение скважин: - грунты 2-й группы - грунты 4-й группы |  | пог. м / м3 пог. м / м3 | 1103/ 867 1549/ 1216
19.2 | Заполнение лидерных скважин |  | м3/ т | 2083/ 3749
19.3 | Монтаж/демонтаж шпунтового ограждения: - шпунт ПШС 70/150-6760 L = 26,0 м | Сталь С345 | шт./т | 46/492,15
19.4 | Разработка котлована: - грунты 2-й группы - грунты 3-й группы |  | м3 м3 | 2136 1300
19.5 | Монтаж/демонтаж индивидуальных металлоконструкций: раскрепления котлована (листовой прокат t12…t25, двутавр 80Ш1, труба d720x12, труба d1020x14) | Сталь С34 | т | 106.79
19.6 | Монтаж/демонтаж индивидуальных металлоконструкций: ограждения и лестницы котлована (уголок 75х75х8, 75х75х6, ПВЛ, d20, листовой прокат t10) | Сталь С345 | т | 2.9
19.7 | Тампонажный слой бетона | Бетон В15 | м3 | 520
19.8 | Обратная засыпка котлована |  | м3 | 2800
20 | Опора №28
20.1 | Лидерное бурение скважин: - грунты 2-й группы - грунты 4-й группы |  | пог. м / м3 пог. м / м3 | 1137/ 893 1515/ 1190
20.2 | Заполнение лидерных скважин |  | м3/ т | 2083/ 3749
20.3 | Монтаж/демонтаж шпунтового ограждения: - шпунт ПШС 70/150-6760 L = 26,0 м | Сталь С345 | шт./т | 46/492,15
20.4 | Разработка котлована: - грунты 2-й группы - грунты 3-й группы |  | м3 м3 | 2539 1548
20.5 | Монтаж/демонтаж индивидуальных металлоконструкций: раскрепления котлована (листовой прокат t12…t25, двутавр 80Ш1, труба d720x12, труба d1020x14) | Сталь С34 | т | 106.79
20.6 | Монтаж/демонтаж индивидуальных металлоконструкций: ограждения и лестницы котлована (уголок 75х75х8, 75х75х6, ПВЛ, d20, листовой прокат t10) | Сталь С345 | т | 2.8
20.7 | Тампонажный слой бетона | Бетон В15 | м3 | 551
20.8 | Обратная засыпка котлована |  | м3 | 3424
ИТОГО, руб.
в том числе НДС 20%, руб.
ИТОГО с НДС , руб.
* Материалы для выполнения работ предоставляются на давальческой основе
Примечание: |  |  |  |  | требуется аренда | не требуется аренда
Возможна аренда у ООО "ВИС СТРОЙ" гусеничного крана грузоподъемностью 135 тонн. Стоимость смены: 128 700 рублей с НДС .
Возможна аренда у ООО "ВИС СТРОЙ" вибропогружателя РТС 65HDSL с энергетической установкой РТС 65 CO L OPEN LOOP. Стоимость смены: 106 700 рублей с НДС.
(поставить "× "в нужном месте)
Дополнительные условия по авансированию/мобилизации трудовых ресурсов и технике/проживанию и питанию рабочих, ИТР: