## 2000KW天然气发电机组维护周期表 (20240801)
2000kW闭式天然气发电机组维护周期表及费用 График ТО и Расход ГПУ 1800кВт
序号 № | 机体部位 Часть ГПУ | 维保内容 Содержание обслуживания | 对应工时（h） Часа работы | 配件名称 | Parts description | Название детали | 图号 Артикул | 维护数量 Объём работы | 单价（元） Цена единицы (юань) | 1000小时保养 1000 часов обслуживания |  | 2000小时保养 2000 часов обслуживания |  | 5000小时保养 5000 часов обслуживания |  | 10000小时保养 10000 часов обслуживания |  | 20000小时中修 20000 часов промежуточного обслуживания |  | 60000小时大修 60000 часов капитального ремонта
[10 empty] | 数量 Кол-во | 费用 Стоимость | 数量 Кол-во | 费用 Стоимость | 数量 Кол-во | 费用 Стоимость | 数量 Кол-во | 费用 Стоимость | 数量 Кол-во | 费用 Стоимость | 数量 Кол-во | 费用 Стоимость
1 | 润滑油更换 Замена смазки | 更换润滑油 Замена смазки | 4 | 机油 | Lub Oil | Масло для смазки |  | 650L/次 650Л/ раз |  | 650 |  | 650 |  | 650 |  | 650 |  | 650 |  | 650
2 | 冷却液更换 Замена ОЖ | 更换冷却液 Замена ОЖ | 4 | 冷却液 | Coolant | Охлаждающая жидкость |  | 1500L/次 1200Л/ раз | [9 empty] | 1500 |  | 1500
3 | 气缸盖部件 ГБЦ | 检查和调整气门间隙 Проверка и регулировка зазора клапанов | 8 | 上罩密封圈 | Top cover seal ring | Уплотнение верхней крышки | 601.03.09A | 20 |  | 20 |  | 20 |  | 20 |  | 20 |  | 20 |  | 20
|  | 顶部维修 Ремонт верхней части | 160 | 气缸盖部件 | Cylinder head component | Головка цилиндра | 4020CT.03.00X2 | 20 | [11 empty] | 20
|  |  |  | 气缸盖部件*阀杆密封 | Stem seal | Уплотнение штока | 127.03.80.06 | 40 | [7 empty] | 40 |  | 40
|  |  |  | 气缸盖垫片 | Cylinder head Gasket | Прокладка головки цилиндра | 601.01.03 | 20 | [7 empty] | 20 |  | 20 |  | 20
|  |  |  | 气缸盖部件*垫片 | Cyliner head Gasket | Прокладка головки цилиндра | 601.03.03 | 20 | [7 empty] | 20 |  | 20
|  |  |  | 气门弹簧上座 | Upper valve spring seat | Верхное седло пружины клапана | 601.03.17A | 80 | [7 empty] | 80 |  | 80
|  |  |  | 气缸盖部件*螺塞 | Cylinder head parts -screw plug | Детали головки цилиндров - резьбовая пробка | 601.03.10.06 | 80 | [7 empty] | 80 |  | 80
|  |  |  | 气缸盖部件*螺塞 | Cylinder head parts -screw plug | Детали головки цилиндров - резьбовая пробка | 601.03.10.07 | 100 | [7 empty] | 100 |  | 100
|  |  |  | 气缸盖部件*螺塞 | Cylinder head parts -screw plug | Детали головки цилиндров - резьбовая пробка | 601.03.10.09 | 20 | [7 empty] | 20 |  | 20
|  |  |  | 气缸盖部件*螺栓 | Cylinder head parts -screw plug | Детали головки цилиндра - резьбовая пробка | 601.03.24 | 40 | [7 empty] | 40 |  | 40
|  |  |  | 气缸盖部件*O型密封圈 | O seal ring | О образное кольцо | 601.03.10.12 | 20 | [7 empty] | 20 |  | 20
|  |  |  | 气缸盖部件*O型密封圈 | O seal ring | О образное кольцо | 601.03.10.13 | 20 | [7 empty] | 20 |  | 20
|  |  |  | 气门导管 | Valve shaft guide | Направляющие для клапанов | 601.03.10.03B（配件） | 80 | [7 empty] | 80 |  | 80
|  |  |  | 气门锁夹 | Valve collet | Зажимы для клапанов | 601.03.16A | 80 | [7 empty] | 80 |  | 80
|  |  |  | 气门弹簧 | Valve spring | Пружина клапана | 601.03.18 | 80 | [7 empty] | 80 |  | 80
|  |  |  | 摇臂座螺栓 | Rocker arm seat bolt | Болт седла коромысла | 601.03.19B | 80 | [7 empty] | 80 |  | 80
|  |  |  | 气门摇臂分部件 | Valve rocker arm component | Коромысла клапана | 601.03.20 | 40 | [7 empty] | 40 |  | 40
|  |  |  | 调节螺钉分部件 | Adjust screw parts | Регулировочный винт | 601.03.20.30A | 40 | [7 empty] | 40 |  | 40
|  |  |  | 气缸盖部件*垫圈 | Washer | Шайба | 601.03.21 | 160 | [7 empty] | 160 |  | 160
|  |  |  | 气缸盖部件*O型密封圈 | O sea ring | О образное кольцо | 601.03.23 | 40 | [7 empty] | 40 |  | 40
|  |  |  | 摇臂横桥分部件 | Rocker arm cross bridge section | Мост коромысла | 601.03.30B | 40 | [9 empty] | 40
|  |  |  | 旋转机构分部件 | Rotating mechanism parts | Механизм вращения | 601.03.40 | 80 | [9 empty] | 40
|  |  |  | 火花塞护套 | Spark plug sheath | Втулка свечи зажигания | 601T.03.10.02 | 20 | [9 empty] | 20
|  |  |  | 进气门座I | Intake valve seat I | Седло впускного клапана I | 601T.03.10.04X2 | 20 | [7 empty] | 20 |  | 20
|  |  |  | 进气门座II | Intake valve seat II | Седло впускного клапана II | 601T.03.10.06X2 | 20 | [7 empty] | 20 |  | 20
|  |  |  | 排气门座 | Exhaust valve seat | Седло выпускного клапана | 601T.03.10.07X2 | 40 | [7 empty] | 40 |  | 40
|  |  |  | 排气门 | Exhaust valve | Выпускной клапан | 601T.03.14X2 | 40 | [7 empty] | 40 |  | 40
|  |  |  | 进气门 | Intake valve | Впускной клапан | 601T.03.15X2 | 40 | [7 empty] | 40 |  | 40
|  |  |  | 机体与汽缸盖部件*中间体螺栓 | Intermediate bolts | Промежуточные болты | 601.03.22 | 160
|  |  |  | 气缸盖螺栓 | Cylinder head bolt | Болт головки цилиндра | 601.01.04 | 64 | [9 empty] | 64 |  | 64
|  |  |  | 气缸盖螺母 | Cylinder head nut | Гайка головки цилиндра | 601.01.07 | 80 | [9 empty] | 80 |  | 80
|  |  |  | 气缸盖螺栓(起重) | Cylinder head bolt(lifting) | Болт головки цилиндра (подъем) | 601.01.05 | 16 | [9 empty] | 16 |  | 16
|  |  |  | 气缸盖螺母(起重) | Cylinder head nut(lifting) | Гайка головки цилиндра (подъем) | 601.01.06 | 16 | [9 empty] | 16 |  | 16
|  |  |  | 气缸盖螺母垫圈 | Cylinder head Nut Washer | Шайба гайки головки цилиндра | 601.01.08 | 80 | [9 empty] | 80 |  | 80
|  |  |  | O形密封圈 |  | О образное кольцо | 601.03.10.12 | 20 | [7 empty] | 20 |  | 20 |  | 20
|  |  |  | O形密封圈 |  | О образное кольцо | 601.03.10.13 | 20 | [7 empty] | 20 |  | 20 |  | 20
|  |  |  | O形密封圈 |  | О образное кольцо | 42.5*2.65 | 20 | [7 empty] | 20 |  | 20 |  | 20
|  |  |  | O形密封圈 |  | О образное кольцо | 32.5*2.65 | 20 | [7 empty] | 20 |  | 20 |  | 20
|  |  |  | 密封接套 |  | Уплотнительные рукава | 601.01.11 | 20 | [7 empty] | 20 |  | 20 |  | 20
|  |  |  | O形密封圈 |  | О образное кольцо | 95*5.3 | 20 | [7 empty] | 20 |  | 20 |  | 20
|  |  |  | O形密封圈 |  | О образное кольцо | 23.6*3.55 | 20 | [7 empty] | 20 |  | 20 |  | 20
|  |  |  | 气缸盖进气密封圈 | Cylinder head intake seal ring | Уплотнение впускного отверстия головки цилиндров | 601.01.13 | 20 | [7 empty] | 40 |  | 40 |  | 40
4 | 活塞连杆部件 Поршни и шатуны | 检查活塞环，必要时更换 Проверьте поршневые кольца и при необходимости замените их | 80 | 活塞气环结合件 | Piston gasring coupling | Муфта газового кольца поршня | 601.05.02A-GJ | 20 | [7 empty] | 20 |  | 20 |  | 20
|  | 检查活塞、连杆，必要时更换相关零部件 Проверьте поршни, шатуны и при необходимости замените соответствующие детали | 16 | 活塞分部件 | Piston component | Поршень | 4020CT.05.30 | 20 | [11 empty] | 20
|  |  |  | 连杆螺栓 | Connecting rod bolt | Шатунный болт | 601.05.10.03 | 80 | [11 empty] | 80
|  |  |  | 连杆分部件 | Connecting rod | Шатун | 4012.05.10 | 20 | [11 empty] | 20
|  |  |  | 活塞销 |  | Поршневой палец | 601.05.06 | 20 | [9 empty] | 20 |  | 20
|  |  |  | 上/下连杆轴瓦 | Upper/lower connecting rod bearing | Верхние/нижние вкладыши шатунов | B4012C.05.10.04/05 | 20 | [9 empty] | 20 |  | 20
|  | 更换滚轮挺柱 Замена роликового толкателя | 4 | 滚轮挺柱分部件 | Roller stud parts | Шпилька ролика | 601.06.30 | 40 | [11 empty] | 40
5 | 曲轴部件 Коленчатый вал | 拆检曲轴、凸轮轴及齿轮系，更换相应零部件 Разберите и проверьте коленчатый вал, распределительный вал и зубчатую передачу, а также замените соответствующие детали. | 160 | 主轴瓦（上下） |  | Вкладыши коленчатого вала (верхняя и нижняя) | B4012C.01,23/24 | 11 | [11 empty] | 11
|  |  |  | 推杆分部件 | Push rod component | Толкающий стержень | 4012.06.40 | 40 | [9 empty] | 40 |  | 40
|  |  |  | 机体部件*止推片 | Engine body-Thrust washers | Корпус двигателя - Упорные шайбы | 601.01.25 | 2 | [11 empty] | 2
|  |  |  | 机体部件*凸轮轴瓦 | Engine body-Camshaft bearing | Корпус двигателя - подшипник распредвала | 601.01.34 | 22 | [11 empty] | 22
|  |  |  | 凸轮轴左止推片 | Camshaft thrust washers left | Упорные шайбы распредвала слева | 601.01.35 | 1 | [11 empty] | 1
|  |  |  | 凸轮轴右止推片 | Camshaft thrust washers right | Упорные шайбы распредвала справа | 601.01.36 | 1 | [11 empty] | 1
|  |  |  | 机体部件*螺堵 | Engine body*Plug | Корпус двигателя* Штуцер | 601.01.52 | 4 | [11 empty] | 2
|  |  |  | 油冷器螺栓 | Oil Cooler Bolt | Болт масляного охладителя | 601.01.55 | 5 | [11 empty] | 5
|  |  |  | 内六角螺钉 | Hexagon socket screw | Винт с внутренним шестигранником | 601.01.56 | 16 | [11 empty] | 4
|  |  |  | 后骨架油封分部件 | Rear frame oil seal component | Сальник задней рамы | 601.01.50 | 1 | [11 empty] | 1
|  |  |  | 前骨架油封分部件 | Front frame oil seal component | Сальник передней рамы | 601.01.60 | 1 | [11 empty] | 1
|  |  |  | 机体部件*串油胶管 | Oil tube | Масляная трубка | 601.01.54 | 2 | [11 empty] | 2
|  |  |  | 发动机系*外六角螺塞 | Engine body-External hexagon screw plug | Корпус двигателя - внешняя резьбовая пробка с шестигранной головкой | Q/JC14007 M16X1.5 | 25 | [11 empty] | 6
|  |  |  | 发动机系*外六角螺塞 | Engine body-External hexagon screw plug | Корпус двигателя - внешняя резьбовая пробка с шестигранной головкой | Q/JC14007 M20X1.5 | 1 | [11 empty] | 1
|  |  |  | 发动机系*外六角螺塞 | Engine body-External hexagon screw plug | Корпус двигателя - внешняя резьбовая пробка с шестигранной головкой | Q/JC14007 M10X1 | 2 | [11 empty] | 2
|  |  |  | 发动机系*外六角螺塞 | Engine body-External hexagon screw plug | Корпус двигателя - внешняя резьбовая пробка с шестигранной головкой | Q/JC14007 M18X1.5 | 3 | [11 empty] | 3
|  |  |  | 机体*外六角螺塞 | Engine body-External hexagon screw plug | Корпус двигателя - внешняя резьбовая пробка с шестигранной головкой | Q/JC14007 M24X1.5 | 20 | [11 empty] | 4
|  |  |  | 六角头螺杆带孔螺栓 | Hexagon screw bolt(hole) | Шестигранный болт (отверстие) | Q/JC14012 12 | 20 | [11 empty] | 4
|  |  |  | I型六角螺母 | Type I hexagon nut | Шестигранная гайка типа I | GB6170 M12 | 80 | [9 empty] | 4 |  | 8
|  |  |  | 六角头螺栓 | Hexagon bolt | Шестигранный болт | GB5783 M14X80 | 30 | [9 empty] | 1 |  | 4
|  |  |  | 六角头螺栓 | Hexagon bolt | Шестигранный болт | GB5783 M14X90 | 3 | [9 empty] | 2 |  | 1
|  |  |  | 六角头螺栓 | Hexagon bolt | Шестигранный болт | GB5782 M12X95 | 13 | [9 empty] | 2 |  | 2
|  |  |  | 六角头螺栓 | Hexagon bolt | Шестигранный болт | GB5783 M8X20 | 24 | [9 empty] | 2 |  | 6
|  |  |  | 六角头螺栓 | Hexagon bolt | Шестигранный болт | GB5782 M8X70 | 4 | [9 empty] | 2 |  | 1
|  |  |  | 六角头螺栓 | Hexagon bolt | Шестигранный болт | GB5782 M10X55 | 40 | [9 empty] | 2 |  | 8
|  |  |  | 六角头螺栓 | Hexagon bolt | Шестигранный болт | GB5782 M10X60 | 24 | [9 empty] | 2 |  | 6
|  |  |  | 六角头螺栓 | Hexagon bolt | Шестигранный болт | GB5782 M12X45 | 8 | [9 empty] | 2 |  | 2
|  |  |  | 六角头螺栓 | Hexagon bolt | Шестигранный болт | GB5782 M12X55 | 12 | [9 empty] | 2 |  | 2
|  |  |  | 六角头螺栓 | Hexagon bolt | Шестигранный болт | GB5783 M8X16 | 2 | [9 empty] | 1 |  | 2
|  |  |  | 六角头螺栓 | Hexagon bolt | Шестигранный болт | GB5783 M10X20 | 4 | [9 empty] | 1 |  | 2
|  |  |  | 六角头螺栓 | Hexagon bolt | Шестигранный болт | GB5783 M10X25 | 86 | [9 empty] | 6 |  | 8
|  |  |  | 六角头螺栓 | Hexagon bolt | Шестигранный болт | GB5783 M10X30 | 96 | [9 empty] | 6 |  | 8
|  |  |  | 六角头螺栓 | Hexagon bolt | Шестигранный болт | GB5783 M10X35 | 398 | [9 empty] | 6 |  | 20
|  |  |  | 六角头螺栓 | Hexagon bolt | Шестигранный болт | GB5783 M12X25 | 4 | [9 empty] | 2 |  | 2
|  |  |  | 六角头螺栓 | Hexagon bolt | Шестигранный болт | GB5783 M12X30 | 60 | [9 empty] | 2 |  | 2
|  |  |  | 六角头螺栓 | Hexagon bolt | Шестигранный болт | GB5783 M16X40 | 6 | [9 empty] | 2 |  | 2
|  |  |  | 六角头螺栓 | Hexagon bolt | Шестигранный болт | GB5783 M16X60 | 8 | [9 empty] | 2 |  | 4
|  |  |  | I型六角螺母 | Type I hexagon nut | Шестигранная гайка типа I | GB6170 M10 | 30 | [9 empty] | 6 |  | 10
|  |  |  | I型六角螺母 | Type I hexagon nut | Шестигранная гайка типа I | GB6170 M20 | 18 | [9 empty] | 4 |  | 8
|  |  |  | 开槽盘头螺钉 | Slotted pan head screw | Винт со шлицевой головкой | GB67 M4X6 | 8 | [9 empty] | 2 |  | 2
|  |  |  | 内六角圆柱头螺钉 | Hexagon cap screw | Винт с шестигранной головкой | GB70.1 M10X35 | 6 | [9 empty] | 2 |  | 2
|  |  |  | 螺钉 | Screw | Винт | GB70.1 M10X100 | 10 | [9 empty] | 2 |  | 4
|  |  |  | 螺钉 | Screw | Винт | GB70.1 M12X80 | 6 | [9 empty] | 2 |  | 2
|  |  |  | 螺钉 | Screw | Винт | GB70.1 M10X25 | 2 | [9 empty] | 1 |  | 1
|  |  |  | 螺柱 | Stud | Шпилька | GB898 M10X35 | 16 | [9 empty] | 2 |  | 4
|  |  |  | 螺柱 | Stud | Шпилька | GB899 M10X30 | 14 | [9 empty] | 2 |  | 4
|  |  |  | 标准型弹簧垫圈 | Standard spring washer | Стандартная пружинная шайба | GB93 8 | 30 | [9 empty] | 8 |  | 4
|  |  |  | 标准型弹簧垫圈 | Standard spring washer | Стандартная пружинная шайба | GB93 14 | 45 | [9 empty] | 8 |  | 4
|  |  |  | 标准型弹簧垫圈 | Standard spring washer | Стандартная пружинная шайба | GB93 16 | 16 | [9 empty] | 2 |  | 4
|  |  |  | 标准型弹簧垫圈 | Standard spring washer | Стандартная пружинная шайба | GB93 20 | 18 | [9 empty] | 2 |  | 4
|  |  |  | 平垫圈 | Copper Washer 14 | Медная шайба 14 | GB97.1 14 | 15 | [9 empty] | 4 |  | 4
|  |  |  | 平垫圈 | Copper Washer 16 | Медная шайба 16 | GB97.1 16 | 8 | [9 empty] | 2 |  | 2
|  |  |  | 垫圈 | Washer 16 | Шайба 16 | Q/JC14033 M60 | 20 | [9 empty] | 4 |  | 20
|  |  |  | O形圈32.5×2.65 | O seal ring32.5×2.65 | О образное кольцо32.5×2.65 | 32.5X2.65 GB3452.1 | 20 | [9 empty] | 2 |  | 20
|  |  |  | O形圈42.5×2.65 | O seal ring42.5×2.65 | О образное кольцо42.5×2.65 | 42.5X2.65 GB3452.1 | 20 | [9 empty] | 2 |  | 20
|  |  |  | O形圈118×2.65 | O seal ring118×2.65 | О образное кольцо118×2.65 | 118X2.65 GB3452.1 | 4 | [9 empty] | 2 |  | 2
|  |  |  | O形圈2-213 23.39×3.53 | O seal ring2-213 23.39×3.53 | О образное кольцо2-213 23.39×3.53 | 2-213 23.39x3.53 | 62 | [9 empty] | 2 |  | 62
|  |  |  | 发动机系*O形圈2-228 56.7×3.53 | O seal ring2-228 56.74×3.53 | О образное кольцо | 2-228 56.74x3.53 | 10 | [9 empty] | 2 |  | 2
|  |  |  | O形圈2-235 78.97×3.53 | O seal ring2-235 78.97×3.53 | О образное кольцо2-235 78.97×3.53 | 2-235 78.97x3.53 | 13 | [9 empty] | 2 |  | 2
|  |  |  | O形圈2-264 190.09×3.53 | O seal ring2-264 190.09×3.53 | О образное кольцо2-264 190.09×3.53 | 2-264 190.09x3.53 | 2 | [9 empty] | 1 |  | 2
|  |  |  | O形圈40×3.55 | O seal ring40×3.55 | О образное кольцо40×3.55 | 40X3.55 GB3452.1 | 2 | [11 empty] | 2
|  |  |  | O形圈85×3.55 | O seal ring85×3.55 | О образное кольцо85×3.55 | 85X3.55 GB3452.1 | 3 | [11 empty] | 3
|  |  |  | O形圈90×3.55 | O seal ring90×3.55 | О образное кольцо90×3.55 | 90X3.55 GB3452.1 | 3 | [11 empty] | 3
|  |  |  | O形圈100×3.55 | O seal ring100×3.55 | О образное кольцо100×3.55 | 100X3.55 GB3452.1 | 3 | [11 empty] | 3
|  |  |  | O形圈190×3.55 | O seal ring190×3.55 | О образное кольцо190×3.55 | 190X3.55 GB3452.1 | 2 | [11 empty] | 2
|  |  |  | O形圈109×5.3 | O seal ring109×5.3 | О образное кольцо109×5.3 | 109X5.3 GB3452.1 | 1 | [11 empty] | 1
|  |  |  | O形圈2-333 62.8×5.33 | O seal ring2-333 62.8×5.33 | О образное кольцо2-333 62.8×5.33 | 2-333 62.87X5.33 | 1 | [11 empty] | 1
|  |  |  | O形圈2-343 94.6×5.33 | O seal ring2-343 94.6×5.33 | О образное кольцо2-343 94.6×5.33 | 2-343 94.62X5.33 | 2 | [11 empty] | 2
|  |  |  | O形圈2-381 304.17×5.33 | O seal ring2-381 304.17×5.33 | О образное кольцо2-381 304.17×5.33 | 2-381 304.17x5.33 | [12 empty] | 1
|  |  |  | O形圈35X3.1 | O seal ring35X3.1 | О образное кольцо35X3.1 | 35X3.1 Q/JC12003 | 2 | [11 empty] | 2
|  |  |  | O形圈45×3.55 | O seal ring45×3.55 | О образное кольцо45×3.55 | 45X3.55 Q/JC12003 | 1 | [11 empty] | 1
|  |  |  | O形圈75×3.1 | O seal ring75×3.1 | О образное кольцо75×3.1 | 75X3.1 Q/JC12003 | 1 | [11 empty] | 1
|  |  |  | 唇形密封圈B40×62×8 | Delf-seal packingB40×62×8 | Упаковка с плотным уплотнением В40×62×8 | B40X62X8 GB9877.1 | 1 | [9 empty] | 1 |  | 1
|  |  |  | 铜垫圈10 | Copper Washer10 | Медная шайба10 | GB848 10 | 15 | [9 empty] | 4 |  | 10
|  |  |  | 铜垫圈10 | Copper Washer10 | Медная шайба10 | GB859 10 | 15 | [9 empty] | 4 |  | 10
|  |  |  | 铜垫圈10 | Copper Washer10 | Медная шайба10 | GB93 10 | 688 | [9 empty] | 10 |  | 40
|  |  |  | 铜垫圈12 | Copper Washer12 | Медная шайба12 | GB93 12 | 199 | [9 empty] | 10 |  | 20
|  |  |  | 铜垫圈10 | Copper Washer10 | Медная шайба10 | GB97.1 10 | 90 | [9 empty] | 6 |  | 10
|  |  |  | 铜垫圈12 | Copper Washer12 | Медная шайба12 | GB97.1 12 | 67 | [9 empty] | 6 |  | 10
|  |  |  | 铜垫圈10 | Copper Washer10 | Медная шайба10 | Q/JC14009 10 | 20 | [9 empty] | 4 |  | 4
|  |  |  | 铜垫圈14 | Copper Washer14 | Медная шайба14 | Q/JC14009 14 | 80 | [9 empty] | 4 |  | 20
|  |  |  | 铜垫圈16 | Copper Washer16 | Медная шайба16 | Q/JC14009 16 | 3 | [9 empty] | 1 |  | 1
|  |  |  | 铜垫圈18 | Copper Washer18 | Медная шайба18 | Q/JC14009 18 | 1 | [9 empty] | 1 |  | 1
|  |  |  | 铜垫圈20 | Copper Washer20 | Медная шайба20 | Q/JC14009 20 | 1 | [9 empty] | 1 |  | 1
|  |  |  | 铜垫圈24 | Copper Washer24 | Медная шайба24 | Q/JC14009 24 | 43 | [9 empty] | 6 |  | 4
|  |  |  | 铜垫圈30 | Copper Washer30 | Медная шайба30 | Q/JC14009 30 | 100 | [9 empty] | 10 |  | 20
|  |  |  | 铜垫圈33 | Copper Washer33 | Медная шайба33 | Q/JC14009 33 | 4 | [9 empty] | 1 |  | 4
|  |  |  | 铜垫圈36 | Copper Washer36 | Медная шайба36 | Q/JC14009 36 | 4 | [9 empty] | 2 |  | 2
|  |  |  | 铜垫圈42 | Copper Washer42 | Медная шайба42 | Q/JC14009 42 | 80 | [9 empty] | 2 |  | 4
|  |  |  | 垫圈M10 | WasherM10 | ШайбаM10 | Q/JC14033 M10 | 4 | [9 empty] | 2 |  | 2
|  |  |  | 垫圈M16 | WasherM16 | ШайбаM16 | Q/JC14033 M16 | 69 | [9 empty] | 4 |  | 8
|  |  |  | 垫圈M18 | WasherM18 | ШайбаM18 | Q/JC14033 M18 | 20 | [9 empty] | 4 |  | 6
|  |  |  | 垫圈M22 | WasherM22 | ШайбаM22 | Q/JC14033 M22 | 7 | [9 empty] | 2 |  | 2
|  |  |  | 垫圈M33 | WasherM33 | ШайбаM33 | Q/JC14033 M33 | 1 | [9 empty] | 1 |  | 1
|  |  |  | 挡圈85 | retainer 85 | Фиксатор 85 | GB893.1 85 | 40 | [9 empty] | 10 |  | 10
|  |  |  | O形圈29×1.8 | O seal ring 29×1.8 | О образное кольцо 29×1.8 | 29X1.8 GB3452.1 | 7 | [9 empty] | 2 |  | 2
|  |  |  | O形圈31.5×1.8 | O seal ring31.5×1.8 | О образное кольцо31.5×1.8 | 31.5X1.8 GB3452.1 | 4 | [9 empty] | 1 |  | 2
6 | 气缸套部件 Гильза цилиндра | 更换气缸套 Замена гильзы цилиндра | 24 | 气缸套 | Cylinder linner | Уплотнительное кольцо для гильзы цилиндра | 4012.01.05 | 20 | [9 empty] | 20 |  | 20
|  |  |  | 缸套密封胶圈 | Cylinder liner sealing ring | Уплотнительное кольцо гильзы цилиндра | 601.01.14 | 40 | [9 empty] | 40 |  | 40
|  |  |  | 缸套封水圈 | Cylinder linner water seal | Водяное уплотнение гильзы цилиндра | 601.01.15 | 20 | [9 empty] | 20 |  | 20
7 | 进气管系 Система впускного трубопровода | 检查进气管系，更换相应垫片 Проверьте систему впуска и замените соответствующие прокладки | 8 | 进气管部件-接管 | Adapter tube | Переходная трубка | 1512T.08.17 | 2 | [11 empty] | 2
|  |  |  | 进气管部件*波纹管分部件 | Gas Inlet Pipe-Corrugated tubes | Гофрированные трубы для впуска газа | 6016CT.08.10 | 2 | [9 empty] | 1 |  | 2
|  |  |  | 进气管部件*蜗轮蜗杆管箍分部件 | Worm gear and worm tube hoop parts | Червячная передача и детали червячной трубы | 1512T.08.70 | 8 | [9 empty] | 1 |  | 8
|  |  |  | 进气管部件*垫片 | Gasket | Прокладка | 3412T.08.13 | 2 | [7 empty] | 1 |  | 1 |  | 2
|  |  |  | 进气管部件*垫片Ⅰ | Gas Inlet Pipe-GasketⅠ | Прокладка для входного газопровода Ⅰ | 6016CT.08.09A | 1 | [7 empty] | 1 |  | 1 |  | 1
|  |  |  | 进气管部件*垫片Ⅱ | Gas Inlet Pipe-GasketⅡ | Прокладка для входного газопровода Ⅱ | 6016CT.08.11A | 1 | [7 empty] | 1 |  | 1 |  | 1
|  |  |  | 进气管部件*垫片Ⅳ | Gas Inlet Pipe-GasketⅣ | Прокладка для входного газопровода Ⅳ | 6016CT.08.13A | 2 | [7 empty] | 1 |  | 2 |  | 2
|  |  |  | 进气管部件*密封垫 | Gas Inlet Pipe-Seal | Уплотнение входного газопровода | 622.08.03A | 4 | [7 empty] | 1 |  | 2 |  | 4
|  |  |  | 排气管部件*垫片 | Gas Inlet Pipe-Gasket | Прокладка впускного газопровода | 6016CT.09.03A | 2 | [7 empty] | 1 |  | 1 |  | 2
8 | 空气滤清器部件 Воздушный фильтр | 更换空气滤清器 Замена воздушного фильтра | 1 | 空气滤芯分部件 | Air Filter element | Воздушный фильтр | 4020CZ.36.10.20L1 | 4 |  |  |  | 4 |  | 4 |  | 4 |  | 4 |  | 4
9 | 排气管系 Система выпускного трубопровода | 检查排气管系，更换相应垫片 Проверьте выхлопную систему и замените соответствующие прокладки | 16 | 排气波纹管分部件 | Exhaust Pipe-Corrugated tubes | Выхлопные трубы - сильфон | 4020CT.09.10 | 2 | [7 empty] | 2 |  | 2 |  | 2
|  |  |  | 排气管部件*波纹管 | Gas Inlet Pipe-Corrugated tubes | Выхлопные трубы - сильфон | 6016CT.09.70 | 20 | [7 empty] | 10 |  | 10 |  | 10
|  |  |  | 排气管部件*垫片Ⅰ | Exhaust Pipe-GasketⅠ | Прокладка выхлопной трубы Ⅰ | 6016.09.01A | 40 | [7 empty] | 40 |  | 40 |  | 40
|  |  |  | 排气管部件*垫片Ⅲ | Exhaust Pipe-GasketⅢ | Прокладка выхлопной трубы Ⅲ | 6016.09.09A | 2 | [7 empty] | 2 |  | 2 |  | 2
|  |  |  | 排气管部件*垫片Ⅳ | Exhaust Pipe-GasketⅣ | Прокладка выхлопной трубы Ⅳ | 6016.09.14A | 2 | [7 empty] | 2 |  | 2 |  | 2
|  |  |  | 排气管部件*垫片 | Exhaust Pipe-Gasket | Прокладка выхлопной трубы | 622.09.14A | 2 | [7 empty] | 2 |  | 2 |  | 2
|  |  |  | 排气管部件*垫片 | Exhaust Pipe-Gasket | Прокладка выхлопной трубы | 601.09.18A | 20 | [7 empty] | 20 |  | 20 |  | 20
|  |  |  | 排气管部件*螺母 | Exhaust Pipe-Nut | Гайка выхлопной трубы | Z12V.09.45A | 56 | [7 empty] | 10 |  | 10 |  | 10
|  |  |  | 排气管部件*螺母 | Exhaust Pipe-Nut | Гайка выхлопной трубы | 3012.09.03 | 8 | [7 empty] | 4 |  | 4 |  | 4
|  |  |  | 排气管部件*螺母 | Exhaust Pipe-Nut | Гайка выхлопной трубы | 512.09.04 | 24 | [7 empty] | 4 |  | 4 |  | 4
|  |  |  | 排气管部件*螺母 | Exhaust Pipe-Nut | Гайка выхлопной трубы | 601.09.11 | 160 | [7 empty] | 20 |  | 20 |  | 20
|  |  |  | 排气管部件*螺栓 | Exhaust Pipe-Bolt | Болт для выхлопной трубы | 601.09.14 | 160 | [7 empty] | 20 |  | 20 |  | 20
|  |  |  | 排气管部件*螺栓 | Exhaust Pipe-Bolt | Болт для выхлопной трубы | 6016.09.02 | 8 | [7 empty] | 2 |  | 2 |  | 2
|  |  |  | 排气管部件*螺栓 | Exhaust Pipe-Bolt | Болт для выхлопной трубы | 6016.09.04 | 20 | [7 empty] | 4 |  | 4 |  | 4
|  |  |  | 排气管部件*法兰 | Exhaust Pipe-Flange | Фланец выхлопной трубы | 6016.09.08 | 2 | [7 empty] | 1 |  | 1 |  | 1
|  |  |  | 排气管部件*套管 | Exhaust Pipe-bushing | Втулка выхлопной трубы | 6016.09.16 | 80 | [7 empty] | 20 |  | 20 |  | 20
|  |  |  | 排气管部件*螺栓 | Exhaust Pipe-Bolt | Выхлопная труба-болт | 6016.09.17 | 80 | [7 empty] | 20 |  | 20 |  | 20
|  |  |  | 排气管Ⅱ | Exhaust PipeII | Выхлопная труба II | 6016CT.09.06A | 9 | [7 empty] | 9 |  | 9 |  | 9
|  |  |  | 排气管Ⅲ | Exhaust PipeIII | Выхлопная труба III | 6016CT.09.07A | 1 | [7 empty] | 1 |  | 1 |  | 1
|  |  |  | 排气管Ⅳ | Exhaust PipeIV | Выхлопная труба IV | 6016CT.09.11A | 1 | [7 empty] | 1 |  | 1 |  | 1
|  |  |  | 排气管Ⅴ | Exhaust Pipev | Выхлопная труба V | 6016CT.09.12A | 9 | [7 empty] | 9 |  | 9 |  | 9
|  |  |  | 排气管部件*螺塞 | Exhaust Pipe-Screw Plug | Выхлопная труба-винтовая заглушка | Z12V.09.43 | 23 | [7 empty] | 4 |  | 4 |  | 4
|  |  |  | 排气管部件*螺钉 | Exhaust Pipe-Screw | Винт крепления выхлопной трубы | Z12VB.09.16 | 16 | [7 empty] | 4 |  | 4 |  | 4
10 | 点火系统 Система зажигания | 更换火花塞 Замена свечей зажигания | 4 | 火花塞垫片 | Spark plug Gasket | Прокладка свечи зажигания | 601T.90.20.02 | 20 |  | 20 |  | 20 |  | 20 |  | 20 |  | 20 |  | 20
|  |  |  | 火花塞分部件 | Spark plug component | Катушка зажигания | 601T.90.20 | 20 | [5 empty] | 20 |  | 20 |  | 20 |  | 20
|  | 更换点火线圈 Замена катушки зажигания | 4 | 点火线圈分部件 | Ignition coil parts | Свеча зажигания | 601T.90.60 | 20 | [11 empty] | 20
11 | 电子控制器部件 Электронный контроллер | 更换电子控制器 Замена электронного контроллера | 48 | LECM电子控制器 | LECM electronic controller | Электронный контроллер LECM | 4020CZ.13K.01 | 1 | [11 empty] | 1
|  |  |  | 一体式节气门执行器 | Actuator | Привод | 4020CWd.13K.70X | 1 | [11 empty] | 1
|  |  |  | 油压传感器 | LSU 4.9 oxygen sensor | Датчик давления масла | 4020CT.13K.60.03 | 1 | [11 empty] | 1
|  |  |  | 控制线束 | Control harness | Жгут управления | 4020CT.13K.60.10 | 1 | [11 empty] | 1
|  |  |  | 电磁阀 | Solenoid valve | Электромагнитный клапан | 1512CZ2.91.00 | 1 | [11 empty] | 1
|  |  |  | 电子调速器部件*传感器 MP-4传感器 | Electronic governor components-MP4 Speed sensor | Компоненты электронного регулятора - MP4 Датчик скорости | 127.13D.03 | 1 | [11 empty] | 1
|  |  |  | 燃气控制阀 | Gas control valve | Газорегуляторный клапан | 1512Z.13K.02 | 1
|  |  |  | 电子调速器部件*传感器插头 | Electronic governor components-sensor plug | Компоненты электронного регулятора - разъем датчика | 127.13D.40.01 | 1 | [11 empty] | 1
|  |  |  | 监控系统*进气温度压力传感器 | Monitoring system-intake air temperature and pressure sensor | Система управления - датчик температуры и давления впускаемого воздуха | 121131000000 | 1 | [11 empty] | 1
|  |  |  | 电子控制器部件*霍尔传感器(点火） | Electronic controller components-Hall speed sensors | Компоненты электронного регулятора - датчики частоты холла | 1612T.13K.20 | 1 | [11 empty] | 1
12 | 机油滤清器部件 Масляный фильтр | 机油滤更换 Замена масляного фильтра | 4 | 机油滤芯分部件 | Oil Filter | Масляный фильтр | 6016.18.10A | 6 |  | 6 |  | 6 |  | 6 |  | 6 |  | 6 |  | 6
13 | 冷却管系及水泵 Трубопроводы и насосы для охлаждения | 更换机械密封及缸盖连接垫片 Замена механического уплотнения и прокладки головки блока цилиндров | 2 | 机油冷却器*O型密封圈 | Oil cooler-O seal ring | Масляный радиатор-О образное кольцо | 601.21.05 | 8 | [9 empty] | 8 |  | 8
|  | 更换水泵及垫片 Замена водяного насоса и прокладки | 2 | 高温水泵部件 | High Temp. Water pump | Высокая температура. Водяной насос | 4020CT.22G.00 | 1 | [9 empty] | 1 |  | 1
|  |  |  | 高温水泵部件 |  | Высокая температура. Водяной насос | 4020CT.22G.00 | 1 | [9 empty] | 1 |  | 1
|  |  |  | 低温水泵部件 | Low Temp. Water pump | Низкая температура. Водяной насос | 4020CT.22D.00 | 1 | [9 empty] | 1 |  | 1
|  |  |  | 水泵部件*放水阀座 | Discharge valve seat | Седло выпускного клапана | 129.22.14 | 高低温各2 | [11 empty] | 1
|  |  |  | 水泵部件*放水阀 | Water discharge valve | Клапан сброса воды | 129.22.15 | 高低温各2 | [11 empty] | 1
|  |  |  | 冷却系统*机械密封（TTG-40） | Mechanical seal（TTG-40） | Механическое уплотнение（TTG-40） | HU21-30 | 1 | [7 empty] | 1 |  | 1 |  | 1
|  |  |  | 水泵部件*放水阀座 | Discharge valve seat | Седло клапана сброса воды | 12VB.22.04 | 2 | [9 empty] | 2 |  | 1
|  |  |  | 水泵部件*放水阀 | Water discharge valve | Клапан сброса воды | 12VB.22.07 | 2 | [9 empty] | 2 |  | 1
|  |  |  | 冷却管系*垫片 | Cooling Pipe-Gasket | Прокладка охлаждающей трубы | 601.24.01 | 5 | [9 empty] | 5 |  | 5
|  |  |  | 冷却系统*垫片 | Cooling Pipe-Gasket | Прокладка охлаждающей трубы | 601.24.03 | 6 | [9 empty] | 6 |  | 6
|  |  |  | 冷却系统*垫片 | Cooling Pipe-Gasket | Прокладка охлаждающей трубы | 601.24.08 | 4 | [7 empty] | 4 |  | 4 |  | 4
|  |  |  | 冷却系统*垫片 | Cooling System-Gasket | Прокладка системы охлаждения | 6016CT.24.07 | 1 | [9 empty] | 1 |  | 1
|  |  |  | 冷却管系*垫片 | Lub Pipe-Gasket | Прокладка охлаждающей трубы | 6016.24.04 | 1 | [9 empty] | 1 |  | 1
|  |  |  | 冷却系统*垫片 | Cooling Pipe-Gasket | Прокладка системы охлаждения | 631.24.05 | 2 | [9 empty] | 2 |  | 2
|  |  |  | 冷却管系*橡胶垫 | Cooling Pipe-Gasket | Прокладка охлаждающей трубы | 12VB.24.11 | 6 | [9 empty] | 6 |  | 6
|  |  |  | 冷却系统*垫片 |  | Прокладка системы охлаждения | 12VB.24.07 | 20 | [7 empty] | 20 |  | 20 |  | 20
14 | 润滑管系及油泵 Трубопроводы и насосы для смазки | 更换电动预供油泵 Замена электрического насоса предварительной подачи смазки | 6 | 机油循环泵部件 |  | Насосы для циркуляции масла | 325.68.00 | 1 | [9 empty] | 1 |  | 1
|  | 更换机油泵 Замена масляного насоса | 4 | 燃油管系*O形密封圈240×4 | O seal ring240×4 | О образное кольцо 240×4 | 6016CT.14.130.01 | 1 | [11 empty] | 1
|  |  |  | 润滑管系*垫片 | Lub Pipe-Gasket | Прокладка трубы смазки | 6016H.20.06 | 5 | [11 empty] | 5
|  |  |  | 润滑管系*垫片 | Lub Pipe-Gasket | Прокладка трубы смазки | 6016H.20.12 | 2 | [11 empty] | 2
|  |  |  | 机油泵部件 | Oil Pump | Масляный насос | 4020CT.17.00 | 1 | [11 empty] | 1
|  |  |  | 输油泵 |  | Насос масла | BB-B4YJZ | 1
15 | 燃气管系 Газопровод | 更换燃气滤芯 Замена фильтрующего элемента газового фильтра | 1 | 燃气滤芯分部件 | Gas Filter element | Газовый картридж | 6016CT.14.130.20 | 1 |  |  |  | 1 |  | 1 |  | 1 |  | 1 |  | 1
|  |  |  | 燃气流量计分部件 |  | Измеритель расхода газа | 6016CT.14.160L2 | 1
16 | 启动系统 Система запуска | 更换启动马达 Замена стартера | 8 | 电启动马达 | Air starting motor | Стартер | 4020CT.46D.10 | 1 | [9 empty] | 1 |  | 1
|  |  |  | 电启动马达 |  | Стартер | 4020CT.46D.40 | 1 | [9 empty] | 1 |  | 1
17 | 增压器部件 Турбокомпрессор | 更换增压器 Замена турбокомпрессора | 16 | 增压器分部件 | Turbocharger | Турбокомпрессор | 4020.26.10/4020.26Y.10 | 2 | [9 empty] | 2 |  | 2
18 | 发电机部件 Генератор | 检查发电机原件，必要时更换 Проверьте детали генератора и замените их при необходимости | 1 | AVR | Auto-V Regulator | Автоматический регулятор напряжения | ABB1005 | [10 empty] | 1 |  | 1
|  |  |  | 断路器开关 |  | Выключатели автоматических выключателей | ABBMS132 | 20
|  |  |  | 航空插头 |  | Авиационные разъемы | HEEMC/UN1005 | 20
|  |  |  | 接线端子 |  | Терминал проводки | PT4/1P | 200
|  |  |  | 避雷器 |  | Ограничитель перенапряжений | YH5WD-13.5/31方波600A | 20
|  |  |  | 二极管+ |  | Диод+ | ZX150-12P | 100
|  |  |  | 二极管- |  | Диод- | ZX150-12R | 100
|  |  |  | 压敏电阻 |  | Варистор | SXV40K550C | 50
|  |  |  | 差动保护电流互感器 |  | Трансформаторы тока дифференциальной защиты | LZZBJ9-10C2 | 20
|  |  |  | 下垂互感器 |  | Трансформатор напряжения | BH-0.66TH | 20
|  |  |  | 电压互感器 |  | Трансформатор напряжения | JDZX10-10 | 20
|  |  |  | 碳刷块 |  | Блок угольных щеток | 25*12 | 20
|  |  |  | 碳刷架 |  | Держатель угольной щетки | 8BEM.100.H20.027 | 20
|  |  |  | 整流盘 |  | Выпрямительные диски | 8BEM.062.H30.086 | 10
|  |  |  | 金属格兰头 |  | Металлический кабельный ввод | M40*1.5 | 20
|  |  |  | 金属格兰头 |  | Металлический кабельный ввод | M63*1.5 | 20
|  |  |  | 轴承（前） |  | Подшипник (передний) | 16034 | 20
|  |  |  | 轴承（前） |  | Подшипник (передний) | NU1034 | 20
|  |  |  | 轴承（后） |  | Подшипник (задний) | NU1026 | 20
|  |  |  | 前轴承测温模块 |  | Модуль измерения температуры переднего подшипника | PT100.8BEM.420.L07.004 | 10
|  |  |  | 前轴承单元 |  | Блок переднего подшипника | 8BEM.317.H30.062 | 5
|  |  |  | 前轴承单元 |  | Блок переднего подшипника | 8BEM.263.H30.066 | 5
|  |  |  | 前轴承单元 |  | Блок переднего подшипника | 8BEM.210.H30.063 | 5
|  |  |  | 前轴承单元 |  | Блок переднего подшипника | 8BEM.263.H30.064 | 5
|  |  |  | 后轴承测温模块 |  | Блок измерения температуры заднего подшипника | PT100.8BEM.420.L05.005 | 10
|  |  |  | 后轴承单元 |  | Блок заднего подшипника | 8BEM.317.H30.063 | 5
|  |  |  | 后轴承单元 |  | Блок заднего подшипника | 8BEM.317.H30.064 | 5
|  |  |  | 后轴承单元 |  | Блок заднего подшипника | 8BEM.210.H30.064 | 5
|  |  |  | 后轴承单元 |  | Блок заднего подшипника | 8BEM.263.H30.065 | 5
|  |  |  | 过滤网清洁 |  | Очистка фильтра |  | 1
|  |  |  | 发电机内部清灰 |  | Очистка генератора от внутренней пыли |  | 1
|  |  |  | 定转子绝缘检查 |  | Проверка изоляции статора и ротора |  | 1
|  |  |  | 励磁机检查 |  | Проверка возбудителя |  | 1
|  |  |  | 添加前轴承润滑脂 |  | Добавить смазку для передних подшипников |  | 60g |  | 60 |  | 60 |  | 60 |  | 60 |  |  |  | 60
|  |  |  | 添加后轴承润滑脂 |  | Добавить смазку для задних подшипников |  | 80g |  | 80 |  | 80 |  | 80 |  | 80 |  |  |  | 80
19 | 机房、机组控制屏 Контейнер, панель управления ГПУ | 检查电气元件，必要时更换 Проверьте электрические компоненты и при необходимости замените их | 2 | 防爆应急LED灯 | Explosion-proof emergency LED light | Взрывозащищенные аварийные светодиодные светильники | SKHY91-ii | 1 | [11 empty] | 1
|  |  |  | 防爆泛光灯 | Explosion-proof floodlight | Взрывозащищенный прожектор | KHT97-i | 1 | [11 empty] | 1
|  |  |  | 防爆声光报警灯 | Explosion-proof sound and light alarm lamp | Взрывозащищенная лампа звуковой и световой сигнализации | BBJ-i | 1 | [11 empty] | 1
|  |  |  | 空气过滤袋 | Air filter bag | Воздушный фильтр | MJF.BDGL.30 | 8 |  | 8 |  | 8 |  | 8 |  | 8 |  | 8 |  | 8 |  | 每500小时检查 Проверить каждые 500 часов
|  |  |  | 防爆变频轴流风机 | Explosion-proof variable frequency axial flow fan | Взрывозащищенный инверторный осевой вентилятор | FBT35 No.8.0A | 2 | [9 empty] | 1 |  | 1
|  |  |  | 执行机构部件 | Actuator unit | Приводы |  | 1 | [11 empty] | 1
|  |  |  | 防爆开关 | Explosion-proof switch | Взрывозащищенные выключатели | SW-10II | 1 | [11 empty] | 1
|  |  |  | 防爆温度探测器 | Explosion-proof temperature detector | Взрывозащищенные датчики температуры | PT100-EXDA | 1 | [9 empty] | 1 |  | 1
|  |  |  | 机房进风压差传感 | Air intake differential pressure sensing in the machine room | Датчик перепада давления воздуха на входе в контейнер | PY301 （4—20mA） | 1 | [9 empty] | 1 |  | 1
|  |  |  | 燃气泄漏报警系统 | Gas leak alarm system | Система сигнализации утечки газа | RQBJ-2E | 1 | [9 empty] | 1 |  | 1
|  |  |  | 交流电压表 | Ac voltmeter | Вольтметр переменного тока | 51L5-V 0～12kV | 1 | [11 empty] | 1
|  |  |  | 频率表 | Frequency table | Измеритель частоты | 51L5-HZ 45～55HZ | 1 | [11 empty] | 1
|  |  |  | 功率因数表 | Power factor meter | Измеритель коэффициента мощности | 51L5-COSφ 100V 1A | 1 | [11 empty] | 1
|  |  |  | 交流电流表 | Ac ammeter | Амперметр переменного тока | 51L5-A 200/1 0A 200A | 1 | [11 empty] | 1
|  |  |  | 有功功率表 | Active power meter | Измеритель активной мощности | 51L5-W 10KV/100V 200/1A 2MW | 1 | [11 empty] | 1
|  |  |  | 指示灯 | Pilot lamp | Индикаторная лампа | AD16-22D/y 23 | 2 | [9 empty] | 1 |  | 1
|  |  |  | 指示灯 | Pilot lamp | Индикаторная лампа | AD16-22D/g 23 APT | 2 | [9 empty] | 1 |  | 1
|  |  |  | 指示灯 | Pilot lamp | Индикаторная лампа | AD16-22D/r 23 | 2 | [9 empty] | 1 |  | 1
|  |  |  | 指示灯 | Pilot lamp | Индикаторная лампа | LA39-A1-11CX/K | 2 | [9 empty] | 1 |  | 1
|  |  |  | 电压转换 | Voltage conversion | Преобразование напряжения | LW39B-16YH 2/3 | 2 | [9 empty] | 1 |  | 1
|  |  |  | 电流转换 | Current conversion | Преобразование тока | LW39B-16LH 3/4 | 2 | [9 empty] | 1 |  | 1
|  |  |  | 急停按钮 | Scram button | Кнопка аварийного останова | LA39-A1-33Z/r | 2 | [9 empty] | 1 |  | 1
|  |  |  | 直流电源 | Dc power supply | Источник питания постоянного тока | LW39-63-9AC-06/3 | 2 | [9 empty] | 1 |  | 1
|  |  |  | 机油泵控制 | Oil pump control | Управление масляным насосом | LW39-16B-6KC-101/1 AK B55 | 2 | [9 empty] | 1 |  | 1
|  |  |  | 电压调整 | Voltage regulation | Регулировка напряжения | LA39-A1-22CXS/Kffu | 2 | [9 empty] | 1 |  | 1
|  |  |  | 继电器 | relay | Реле | CR-MX024DC4L DC24V | 2 | [9 empty] | 1 |  | 1
|  |  |  | 微型断路器 | Miniature circuit breaker | Миниатюрный автоматический выключатель | DZ47sZ 1P B16A DC250V | 2 | [9 empty] | 1 |  | 1
|  |  |  | 微型断路器 | Miniature circuit breaker | Миниатюрный автоматический выключатель | DZ47sZ 1P B63A DC250V | 2 | [9 empty] | 1 |  | 1
|  |  |  | 微型断路器 | Miniature circuit breaker | Миниатюрный автоматический выключатель | DZ47sZ 1P B25A DC250V | 2 | [9 empty] | 1 |  | 1
|  |  |  | 微型断路器 | Miniature circuit breaker | Миниатюрный автоматический выключатель | DZ47sZ 1P B10A DC250V | 2 | [9 empty] | 1 |  | 1
|  |  |  | 微型断路器 | Miniature circuit breaker | Миниатюрный автоматический выключатель | DZ47sZ 1P B6A DC250V | 2 | [9 empty] | 1 |  | 1
|  |  |  | 微型断路器 | Miniature circuit breaker | Миниатюрный автоматический выключатель | DZ47s 1P C 32A | 2 | [9 empty] | 1 |  | 1
|  |  |  | 微型断路器 | Miniature circuit breaker | Миниатюрный автоматический выключатель | DZ47s 1P C10A 10A 400V | 2 | [9 empty] | 1 |  | 1
|  |  |  | 浮充电装置 | Floating charging device | Непрерывное зарядное устройство | 307.62.00A | 2 | [9 empty] | 1 |  | 1
20 | 卧式散热器 Горизонтальный радиатор |  |  | 风扇电机 |  | Мотор вентиляторов
|  |  |  | 磁翻柱液位计 |  | Магнитные уровнемеры
|  |  |  | 温度传感器 |  | Датчики температуры
配件费用小计 Итоговая стоимость
一个大修期配件费用合计（含大修，公式：S+2Q+3O+24M+30K） Общая стоимость ЗИП за период капитального ремонта (включая капитальный ремонт, формула: S+2Q+3O+24M+30K)
一个大修周期内机油总费用,按0.3g/kwh,18元/L（按3600元/桶机油折算）计算，公式：(650*60+0.3*1800*60000/0.85/1000）*18 Цикл капитального ремонта общей стоимости масла, согласно 0,3 г/кВтч, 18 юаней/л (согласно 3600 юаней/баррель нефти в пересчете), формула: (650 * 60 + 0,3 * 1800 * 60000 / 0,85/1000) * 18
一个大修周期配件及更换机油费用合计（含大修） Общая стоимость запчастей и замены масла для одного цикла капитального ремонта (включая капитальный ремонт)
每度电运行费用（包含配件及机油） Эксплуатационные расходы на кВт/ч (включая запасные части и масло)
备注： Примечание
1、初次保养（50小时）：更换滤芯和机油 1. Первичное техническое обслуживание (50 часов): замена фильтра и масла
2、此维护周期表基于燃料气为标准管道天然气。如气源为油田伴生气，配件更换周期应相应缩短。 2. Данная таблица интервалов технического обслуживания составлена с учетом того, что источником топлива является стандартный трубопроводный природный газ. Если источником газа является попутный нефтяной газ, цикл замены деталей должен быть соответственно сокращен.
3、此维护周期表基于发电机组运行于标准环境条件。如发电机组运行于高温、高风沙等恶劣的环境条件下，配件更换周期应相应缩短。 3. Данная таблица циклов технического обслуживания основана на работе генераторной установки в стандартных условиях окружающей среды. Если генераторная установка эксплуатируется при высокой температуре, сильном ветре, песке и других суровых условиях окружающей среды, цикл замены деталей должен быть сокращен соответственно.
4、此维护周期表基于机组正常运行的配件消耗，实际运行中配件消耗可能存在差异。 4. Данная таблица циклов технического обслуживания основана на расходе деталей при нормальной эксплуатации устройства, в реальных условиях эксплуатации могут быть различия в расходе деталей.
5、此维护周期表建议的机油更换周期为1000h，如1000h机油检测性能指标满足使用要求，更换周期可适当延长。 5. Эта таблица цикла обслуживания рекомендуется цикл замены масла для 1000h, таких как 1000h масло тестирования показателей производительности для удовлетворения использования требований, цикл замены может быть соответствующим образом продлен.
6、以上价格仅供参考，以实际供货价格为准。 6. Указанные выше цены являются справочными и зависят от фактической цены поставки.

## 2000KW天然气发电机组维护周期表10000h
2000kW闭式天然气发电机组维护周期表及费用(10000h)
序号 | 机体部位 | 维保内容 | 对应工时（h） | 配件名称 | Parts description | Part number | 维护数量 | 单价（元） | 1000小时保养 |  |  |  | 2000小时保养 |  |  |  | 5000小时保养 |  |  |  | 10000小时保养
[9 empty] | 单次数量 | 单次 费用 | 五次 数量 | 五次 费用 | 单次数量 | 单次 费用 | 四次 数量 | 四次 费用 | 单次数量 | 单次 费用 | 一次 数量 | 一次 费用 | 单次数量 | 单次 费用 | 一次 数量 | 一次 费用
1 | 气缸盖部件 | 检查和调整气门间隙 | 8 | 上罩密封圈 | Top cover seal ring | 601.03.09A | 20 | 17.1 | 20 | 342 | 100 | 1710 | 20 | 342 | 80 | 1368 |  | 0 | 0 | 0 | 20 | 342 | 20 | 342
|  | 顶部维修 | 160 | 气缸盖部件 | Cylinder head component | 4020CT.03.00X2 | 20 | 17000 |  | 0 | 0 | 0 |  | 0 | 0 | 0 |  | - | 0 | 0 |  | 0 | 0 | 0
|  |  |  | 气缸盖部件*阀杆密封 | Stem seal | 127.03.80.06 | 40 | 35 |  | 0 | 0 | 0 |  | 0 | 0 | 0 |  | - | 0 | 0 | 40 | 1400 | 40 | 1400
|  |  |  | 气缸盖垫片 | Cylinder head Gasket | 601.01.03 | 20 | 70 |  | 0 | 0 | 0 |  | 0 | 0 | 0 |  | - | 0 | 0 | 20 | 1400 | 20 | 1400
|  |  |  | 气缸盖部件*垫片 | Cyliner head Gasket | 601.03.03 | 20 | 81 |  | 0 | 0 | 0 |  | 0 | 0 | 0 |  | - | 0 | 0 | 20 | 1620 | 20 | 1620
|  |  |  | 气门弹簧上座 | Upper valve spring seat | 601.03.17A | 80 | 12.5 |  | 0 | 0 | 0 |  | 0 | 0 | 0 |  | - | 0 | 0 | 80 | 1000 | 80 | 1000
|  |  |  | 气缸盖部件*螺塞 | Cylinder head parts -screw plug | 601.03.10.06 | 80 | 12.3 |  | 0 | 0 | 0 |  | 0 | 0 | 0 |  | - | 0 | 0 | 80 | 984 | 80 | 984
|  |  |  | 气缸盖部件*螺塞 | Cylinder head parts -screw plug | 601.03.10.07 | 100 | 10.8 |  | 0 | 0 | 0 |  | 0 | 0 | 0 |  | - | 0 | 0 | 100 | 1080 | 100 | 1080
|  |  |  | 气缸盖部件*螺塞 | Cylinder head parts -screw plug | 601.03.10.09 | 20 | 6.2 |  | 0 | 0 | 0 |  | 0 | 0 | 0 |  | - | 0 | 0 | 20 | 124 | 20 | 124
|  |  |  | 气缸盖部件*螺栓 | Cylinder head parts -screw plug | 601.03.24 | 40 | 16 |  | 0 | 0 | 0 |  | 0 | 0 | 0 |  | - | 0 | 0 | 40 | 640 | 40 | 640
|  |  |  | 气缸盖部件*O型密封圈 | O seal ring | 601.03.10.12 | 20 | 2.8 |  | 0 | 0 | 0 |  | 0 | 0 | 0 |  | - | 0 | 0 | 20 | 56 | 20 | 56
|  |  |  | 气缸盖部件*O型密封圈 | O seal ring | 601.03.10.13 | 20 | 3 |  | 0 | 0 | 0 |  | 0 | 0 | 0 |  | - | 0 | 0 | 20 | 60 | 20 | 60
|  |  |  | 气门导管 | Valve shaft guide | 601.03.10.03B（配件） | 80 | 38 |  | 0 | 0 | 0 |  | 0 | 0 | 0 |  | - | 0 | 0 | 80 | 3040 | 80 | 3040
|  |  |  | 气门锁夹 | Valve collet | 601.03.16A | 80 | 8.6 |  | 0 | 0 | 0 |  | 0 | 0 | 0 |  | - | 0 | 0 | 80 | 688 | 80 | 688
|  |  |  | 气门弹簧 | Valve spring | 601.03.18 | 80 | 15 |  | 0 | 0 | 0 |  | 0 | 0 | 0 |  | - | 0 | 0 | 80 | 1200 | 80 | 1200
|  |  |  | 摇臂座螺栓 | Rocker arm seat bolt | 601.03.19B | 80 | 6.8 |  | 0 | 0 | 0 |  | 0 | 0 | 0 |  | - | 0 | 0 | 80 | 544 | 80 | 544
|  |  |  | 气门摇臂分部件 | Valve rocker arm component | 601.03.20 | 40 | 1000 |  | 0 | 0 | 0 |  | 0 | 0 | 0 |  | - | 0 | 0 | 40 | 40000 | 40 | 40000
|  |  |  | 调节螺钉分部件 | Adjust screw parts | 601.03.20.30A | 40 | 23 |  | 0 | 0 | 0 |  | 0 | 0 | 0 |  | - | 0 | 0 | 40 | 920 | 40 | 920
|  |  |  | 气缸盖部件*垫圈 | Washer | 601.03.21 | 160 | 3 |  | 0 | 0 | 0 |  | 0 | 0 | 0 |  | - | 0 | 0 | 160 | 480 | 160 | 480
|  |  |  | 气缸盖部件*O型密封圈 | O sea ring | 601.03.23 | 40 | 2.6 |  | 0 | 0 | 0 |  | 0 | 0 | 0 |  | - | 0 | 0 | 40 | 104 | 40 | 104
|  |  |  | 摇臂横桥分部件 | Rocker arm cross bridge section | 601.03.30B | 40 | 160 |  | 0 | 0 | 0 |  | 0 | 0 | 0 |  | - | 0 | 0 |  | 0 | 0 | 0
|  |  |  | 旋转机构分部件 | Rotating mechanism parts | 601.03.40 | 80 | 46 |  | 0 | 0 | 0 |  | 0 | 0 | 0 |  | - | 0 | 0 |  | 0 | 0 | 0
|  |  |  | 火花塞护套 | Spark plug sheath | 601T.03.10.02 | 20 | 490 |  | 0 | 0 | 0 |  | 0 | 0 | 0 |  | - | 0 | 0 |  | 0 | 0 | 0
|  |  |  | 进气门座I | Intake valve seat I | 601T.03.10.04X2 | 20 | 82 |  | 0 | 0 | 0 |  | 0 | 0 | 0 |  | - | 0 | 0 | 20 | 1640 | 20 | 1640
|  |  |  | 进气门座II | Intake valve seat II | 601T.03.10.06X2 | 20 | 82 |  | 0 | 0 | 0 |  | 0 | 0 | 0 |  | - | 0 | 0 | 20 | 1640 | 20 | 1640
|  |  |  | 排气门座 | Exhaust valve seat | 601T.03.10.07X2 | 40 | 118 |  | 0 | 0 | 0 |  | 0 | 0 | 0 |  | - | 0 | 0 | 40 | 4720 | 40 | 4720
|  |  |  | 排气门 | Exhaust valve | 601T.03.14X2 | 40 | 286 |  | 0 | 0 | 0 |  | 0 | 0 | 0 |  | - | 0 | 0 | 40 | 11440 | 40 | 11440
|  |  |  | 进气门 | Intake valve | 601T.03.15X2 | 40 | 190 |  | 0 | 0 | 0 |  | 0 | 0 | 0 |  | - | 0 | 0 | 40 | 7600 | 40 | 7600
|  |  |  | 机体与汽缸盖部件*中间体螺栓 | Intermediate bolts | 601.03.22 | 160 | 3.4 |  | 0 | 0 | 0 |  | 0 | 0 | 0 |  | - | 0 | 0 |  | 0 | 0 | 0
|  |  |  | 气缸盖螺栓 | Cylinder head bolt | 601.01.04 | 64 | 80 |  | 0 | 0 | 0 |  | 0 | 0 | 0 |  | - | 0 | 0 |  | 0 | 0 | 0
|  |  |  | 气缸盖螺母 | Cylinder head nut | 601.01.07 | 80 | 17 |  | 0 | 0 | 0 |  | 0 | 0 | 0 |  | - | 0 | 0 |  | 0 | 0 | 0
|  |  |  | 气缸盖螺栓(起重) | Cylinder head bolt(lifting) | 601.01.05 | 16 | 81 |  | 0 | 0 | 0 |  | 0 | 0 | 0 |  | - | 0 | 0 |  | 0 | 0 | 0
|  |  |  | 气缸盖螺母(起重) | Cylinder head nut(lifting) | 601.01.06 | 16 | 10.8 |  | 0 | 0 | 0 |  | 0 | 0 | 0 |  | - | 0 | 0 |  | 0 | 0 | 0
|  |  |  | 气缸盖螺母垫圈 | Cylinder head Nut Washer | 601.01.08 | 80 | 12 |  | 0 | 0 | 0 |  | 0 | 0 | 0 |  | - | 0 | 0 |  | 0 | 0 | 0
|  |  |  | O形密封圈 |  | 601.03.10.12 | 20 | 2.8 | [12 empty] | 20 | 56 | 20 | 56
|  |  |  | O形密封圈 |  | 601.03.10.13 | 20 | 3 | [12 empty] | 20 | 60 | 20 | 60
|  |  |  | O形密封圈 |  | 42.5*2.65 | 20 | 0.7 | [12 empty] | 20 | 14 | 20 | 14
|  |  |  | O形密封圈 |  | 32.5*2.65 | 20 | 0.5 | [12 empty] | 20 | 10 | 20 | 10
|  |  |  | 密封接套 |  | 601.01.11 | 20 | 1.3 | [12 empty] | 20 | 26 | 20 | 26
|  |  |  | O形密封圈 |  | 95*5.3 | 20 | 2.2 | [12 empty] | 20 | 44 | 20 | 44
|  |  |  | O形密封圈 |  | 23.6*3.55 | 20 | 0.4 | [12 empty] | 20 | 8 | 20 | 8
|  |  |  | 气缸盖进气密封圈 | Cylinder head intake seal ring | 601.01.13 | 20 | 3.4 |  | 0 | 0 | 0 |  | 0 | 0 | 0 |  | - | 0 | 0 | 40 | 136 | 40 | 136
2 | 活塞连杆部件 | 检查活塞环，必要时更换 | 80 | 活塞气环结合件 | Piston gasring coupling | 601.05.02A-GJ | 20 | 205 |  | 0 | 0 | 0 |  | 0 | 0 | 0 |  | - | 0 | 0 | 20 | 4100 | 20 | 4100
|  | 检查活塞、连杆，必要时更换相关零部件 | 16 | 活塞分部件 | Piston component | 4020CT.05.30 | 20 | 2317 |  | 0 | 0 | 0 |  | 0 | 0 | 0 |  | - | 0 | 0 |  | 0 | 0 | 0
|  |  |  | 连杆螺栓 | Connecting rod bolt | 601.05.10.03 | 80 | 54 |  | 0 | 0 | 0 |  | 0 | 0 | 0 |  | - | 0 | 0 |  | 0 | 0 | 0
|  |  |  | 连杆分部件 | Connecting rod | 4012.05.10 | 20 | 6700 |  | 0 | 0 | 0 |  | 0 | 0 | 0 |  | - | 0 | 0 |  | 0 | 0 | 0
|  |  |  | 活塞销 |  | 601.05.06 | 20 | 340 |  | 0 | 0 | 0 |  | 0 | 0 | 0 |  | - | 0 | 0 |  | 0 | 0 | 0
|  |  |  | 上/下连杆轴瓦 | Upper/lower connecting rod bearing | B4012C.05.10.04/05 | 20 | 1510 |  | 0 | 0 | 0 |  | 0 | 0 | 0 |  | - | 0 | 0 |  | 0 | 0 | 0
|  | 更换滚轮挺住 | 4 | 滚轮挺柱分部件 | Roller stud parts | 601.06.30 | 40 | 390 |  |  | 0 | 0 |  |  | 0 | 0 |  | - | 0 | 0 |  |  | 0 | 0
3 | 曲轴部件 | 拆检曲轴、凸轮轴及齿轮系，更换相应零部件 | 160 | 主轴瓦（上下） |  | B4012C.01,23/24 | 11 | 1824 |  | 0 | 0 | 0 |  | 0 | 0 | 0 |  | - | 0 | 0 |  | 0 | 0 | 0
|  |  |  | 推杆分部件 | Push rod component | 4012.06.40 | 40 | 42 |  | 0 | 0 | 0 |  | 0 | 0 | 0 |  | - | 0 | 0 |  | 0 | 0 | 0
|  |  |  | 机体部件*止推片 | Engine body-Thrust washers | 601.01.25 | 2 | 113 |  | 0 | 0 | 0 |  | 0 | 0 | 0 |  | - | 0 | 0 |  | 0 | 0 | 0
|  |  |  | 机体部件*凸轮轴瓦 | Engine body-Camshaft bearing | 601.01.34 | 22 | 93 |  | 0 | 0 | 0 |  | 0 | 0 | 0 |  | - | 0 | 0 |  | 0 | 0 | 0
|  |  |  | 凸轮轴左止推片 | Camshaft thrust washers left | 601.01.35 | 1 | 622 |  | 0 | 0 | 0 |  | 0 | 0 | 0 |  | - | 0 | 0 |  | 0 | 0 | 0
|  |  |  | 凸轮轴右止推片 | Camshaft thrust washers right | 601.01.36 | 1 | 622 |  | 0 | 0 | 0 |  | 0 | 0 | 0 |  | - | 0 | 0 |  | 0 | 0 | 0
|  |  |  | 机体部件*螺堵 | Engine body*Plug | 601.01.52 | 4 | 12 |  | 0 | 0 | 0 |  | 0 | 0 | 0 |  | - | 0 | 0 |  | 0 | 0 | 0
|  |  |  | 油冷器螺栓 | Oil Cooler Bolt | 601.01.55 | 5 | 7.4 |  | 0 | 0 | 0 |  | 0 | 0 | 0 |  | - | 0 | 0 |  | 0 | 0 | 0
|  |  |  | 内六角螺钉 | Hexagon socket screw | 601.01.56 | 16 | 7.8 |  | 0 | 0 | 0 |  | 0 | 0 | 0 |  | - | 0 | 0 |  | 0 | 0 | 0
|  |  |  | 后骨架油封分部件 | Rear frame oil seal component | 601.01.50 | 1 | 425 |  | 0 | 0 | 0 |  | 0 | 0 | 0 |  | - | 0 | 0 |  | 0 | 0 | 0
|  |  |  | 前骨架油封分部件 | Front frame oil seal component | 601.01.60 | 1 | 380 |  | 0 | 0 | 0 |  | 0 | 0 | 0 |  | - | 0 | 0 |  | 0 | 0 | 0
|  |  |  | 机体部件*串油胶管 | Oil tube | 601.01.54 | 2 | 1.6 |  | 0 | 0 | 0 |  | 0 | 0 | 0 |  | - | 0 | 0 |  | 0 | 0 | 0
|  |  |  | 发动机系*外六角螺塞 | Engine body-External hexagon screw plug | Q/JC14007 M16X1.5 | 25 | 4.1 |  | 0 | 0 | 0 |  | 0 | 0 | 0 |  | - | 0 | 0 |  | 0 | 0 | 0
|  |  |  | 发动机系*外六角螺塞 | Engine body-External hexagon screw plug | Q/JC14007 M20X1.5 | 1 | 6.4 |  | 0 | 0 | 0 |  | 0 | 0 | 0 |  | - | 0 | 0 |  | 0 | 0 | 0
|  |  |  | 发动机系*外六角螺塞 | Engine body-External hexagon screw plug | Q/JC14007 M10X1 | 2 | 2.2 |  | 0 | 0 | 0 |  | 0 | 0 | 0 |  | - | 0 | 0 |  | 0 | 0 | 0
|  |  |  | 发动机系*外六角螺塞 | Engine body-External hexagon screw plug | Q/JC14007 M18X1.5 | 3 | 5.3 |  | 0 | 0 | 0 |  | 0 | 0 | 0 |  | - | 0 | 0 |  | 0 | 0 | 0
|  |  |  | 机体*外六角螺塞 | Engine body-External hexagon screw plug | Q/JC14007 M24X1.5 | 20 | 8 |  | 0 | 0 | 0 |  | 0 | 0 | 0 |  | - | 0 | 0 |  | 0 | 0 | 0
|  |  |  | 六角头螺杆带孔螺栓 | Hexagon screw bolt(hole) | Q/JC14012 12 | 20 | 3.1 |  | 0 | 0 | 0 |  | 0 | 0 | 0 |  | - | 0 | 0 |  | 0 | 0 | 0
|  |  |  | I型六角螺母 | Type I hexagon nut | GB6170 M12 | 80 | 0.3 |  | 0 | 0 | 0 |  | 0 | 0 | 0 |  | - | 0 | 0 |  | 0 | 0 | 0
|  |  |  | 六角头螺栓 | Hexagon bolt | GB5783 M14X80 | 30 | 2.3 |  | 0 | 0 | 0 |  | 0 | 0 | 0 |  | - | 0 | 0 |  | 0 | 0 | 0
|  |  |  | 六角头螺栓 | Hexagon bolt | GB5783 M14X90 | 3 | 2.69 |  | 0 | 0 | 0 |  | 0 | 0 | 0 |  | - | 0 | 0 |  | 0 | 0 | 0
|  |  |  | 六角头螺栓 | Hexagon bolt | GB5782 M12X95 | 13 | 1.5 |  | 0 | 0 | 0 |  | 0 | 0 | 0 |  | - | 0 | 0 |  | 0 | 0 | 0
|  |  |  | 六角头螺栓 | Hexagon bolt | GB5783 M8X20 | 24 | 0.5 |  | 0 | 0 | 0 |  | 0 | 0 | 0 |  | - | 0 | 0 |  | 0 | 0 | 0
|  |  |  | 六角头螺栓 | Hexagon bolt | GB5782 M8X70 | 4 | 0.62 |  | 0 | 0 | 0 |  | 0 | 0 | 0 |  | - | 0 | 0 |  | 0 | 0 | 0
|  |  |  | 六角头螺栓 | Hexagon bolt | GB5782 M10X55 | 40 | 0.68 |  | 0 | 0 | 0 |  | 0 | 0 | 0 |  | - | 0 | 0 |  | 0 | 0 | 0
|  |  |  | 六角头螺栓 | Hexagon bolt | GB5782 M10X60 | 24 | 0.92 |  | 0 | 0 | 0 |  | 0 | 0 | 0 |  | - | 0 | 0 |  | 0 | 0 | 0
|  |  |  | 六角头螺栓 | Hexagon bolt | GB5782 M12X45 | 8 | 1.13 |  | 0 | 0 | 0 |  | 0 | 0 | 0 |  | - | 0 | 0 |  | 0 | 0 | 0
|  |  |  | 六角头螺栓 | Hexagon bolt | GB5782 M12X55 | 12 | 1.03 |  | 0 | 0 | 0 |  | 0 | 0 | 0 |  | - | 0 | 0 |  | 0 | 0 | 0
|  |  |  | 六角头螺栓 | Hexagon bolt | GB5783 M8X16 | 2 | 0.21 |  | 0 | 0 | 0 |  | 0 | 0 | 0 |  | - | 0 | 0 |  | 0 | 0 | 0
|  |  |  | 六角头螺栓 | Hexagon bolt | GB5783 M10X20 | 4 | 0.48 |  | 0 | 0 | 0 |  | 0 | 0 | 0 |  | - | 0 | 0 |  | 0 | 0 | 0
|  |  |  | 六角头螺栓 | Hexagon bolt | GB5783 M10X25 | 86 | 0.48 |  | 0 | 0 | 0 |  | 0 | 0 | 0 |  | - | 0 | 0 |  | 0 | 0 | 0
|  |  |  | 六角头螺栓 | Hexagon bolt | GB5783 M10X30 | 96 | 0.49 |  | 0 | 0 | 0 |  | 0 | 0 | 0 |  | - | 0 | 0 |  | 0 | 0 | 0
|  |  |  | 六角头螺栓 | Hexagon bolt | GB5783 M10X35 | 398 | 0.5 |  | 0 | 0 | 0 |  | 0 | 0 | 0 |  | - | 0 | 0 |  | 0 | 0 | 0
|  |  |  | 六角头螺栓 | Hexagon bolt | GB5783 M12X25 | 4 | 0.63 |  | 0 | 0 | 0 |  | 0 | 0 | 0 |  | - | 0 | 0 |  | 0 | 0 | 0
|  |  |  | 六角头螺栓 | Hexagon bolt | GB5783 M12X30 | 60 | 1.28 |  | 0 | 0 | 0 |  | 0 | 0 | 0 |  | - | 0 | 0 |  | 0 | 0 | 0
|  |  |  | 六角头螺栓 | Hexagon bolt | GB5783 M16X40 | 6 | 1.59 |  | 0 | 0 | 0 |  | 0 | 0 | 0 |  | - | 0 | 0 |  | 0 | 0 | 0
|  |  |  | 六角头螺栓 | Hexagon bolt | GB5783 M16X60 | 8 | 2.55 |  | 0 | 0 | 0 |  | 0 | 0 | 0 |  | - | 0 | 0 |  | 0 | 0 | 0
|  |  |  | I型六角螺母 | Type I hexagon nut | GB6170 M10 | 30 | 0.3 |  | 0 | 0 | 0 |  | 0 | 0 | 0 |  | - | 0 | 0 |  | 0 | 0 | 0
|  |  |  | I型六角螺母 | Type I hexagon nut | GB6170 M20 | 18 | 3.1 |  | 0 | 0 | 0 |  | 0 | 0 | 0 |  | - | 0 | 0 |  | 0 | 0 | 0
|  |  |  | 开槽盘头螺钉 | Slotted pan head screw | GB67 M4X6 | 8 | 0.19 |  | 0 | 0 | 0 |  | 0 | 0 | 0 |  | - | 0 | 0 |  | 0 | 0 | 0
|  |  |  | 内六角圆柱头螺钉 | Hexagon cap screw | GB70.1 M10X35 | 6 | 0.43 |  | 0 | 0 | 0 |  | 0 | 0 | 0 |  | - | 0 | 0 |  | 0 | 0 | 0
|  |  |  | 螺钉 | Screw | GB70.1 M10X100 | 10 | 1.98 |  | 0 | 0 | 0 |  | 0 | 0 | 0 |  | - | 0 | 0 |  | 0 | 0 | 0
|  |  |  | 螺钉 | Screw | GB70.1 M12X80 | 6 | 2.05 |  | 0 | 0 | 0 |  | 0 | 0 | 0 |  | - | 0 | 0 |  | 0 | 0 | 0
|  |  |  | 螺钉 | Screw | GB70.1 M10X25 | 2 | 0.35 |  | 0 | 0 | 0 |  | 0 | 0 | 0 |  | - | 0 | 0 |  | 0 | 0 | 0
|  |  |  | 螺柱 | Stud | GB898 M10X35 | 16 | 0.35 |  | 0 | 0 | 0 |  | 0 | 0 | 0 |  | - | 0 | 0 |  | 0 | 0 | 0
|  |  |  | 螺柱 | Stud | GB899 M10X30 | 14 | 0.54 |  | 0 | 0 | 0 |  | 0 | 0 | 0 |  | - | 0 | 0 |  | 0 | 0 | 0
|  |  |  | 标准型弹簧垫圈 | Standard spring washer | GB93 8 | 30 | 0.05 |  | 0 | 0 | 0 |  | 0 | 0 | 0 |  | - | 0 | 0 |  | 0 | 0 | 0
|  |  |  | 标准型弹簧垫圈 | Standard spring washer | GB93 14 | 45 | 0.14 |  | 0 | 0 | 0 |  | 0 | 0 | 0 |  | - | 0 | 0 |  | 0 | 0 | 0
|  |  |  | 标准型弹簧垫圈 | Standard spring washer | GB93 16 | 16 | 0.15 |  | 0 | 0 | 0 |  | 0 | 0 | 0 |  | - | 0 | 0 |  | 0 | 0 | 0
|  |  |  | 标准型弹簧垫圈 | Standard spring washer | GB93 20 | 18 | 0.28 |  | 0 | 0 | 0 |  | 0 | 0 | 0 |  | - | 0 | 0 |  | 0 | 0 | 0
|  |  |  | 平垫圈 | Copper Washer 14 | GB97.1 14 | 15 | 0.35 |  | 0 | 0 | 0 |  | 0 | 0 | 0 |  | - | 0 | 0 |  | 0 | 0 | 0
|  |  |  | 平垫圈 | Copper Washer 16 | GB97.1 16 | 8 | 0.27 |  | 0 | 0 | 0 |  | 0 | 0 | 0 |  | - | 0 | 0 |  | 0 | 0 | 0
|  |  |  | 垫圈 | Washer 16 | Q/JC14033 M60 | 20 | 1.73 |  | 0 | 0 | 0 |  | 0 | 0 | 0 |  | - | 0 | 0 |  | 0 | 0 | 0
|  |  |  | O形圈32.5×2.65 | O seal ring32.5×2.65 | 32.5X2.65 GB3452.1 | 20 | 0.5 |  | 0 | 0 | 0 |  | 0 | 0 | 0 |  | - | 0 | 0 |  | 0 | 0 | 0
|  |  |  | O形圈42.5×2.65 | O seal ring42.5×2.65 | 42.5X2.65 GB3452.1 | 20 | 0.7 |  | 0 | 0 | 0 |  | 0 | 0 | 0 |  | - | 0 | 0 |  | 0 | 0 | 0
|  |  |  | O形圈118×2.65 | O seal ring118×2.65 | 118X2.65 GB3452.1 | 4 | 2.9 |  | 0 | 0 | 0 |  | 0 | 0 | 0 |  | - | 0 | 0 |  | 0 | 0 | 0
|  |  |  | O形圈2-213 23.39×3.53 | O seal ring2-213 23.39×3.53 | 2-213 23.39x3.53 | 62 | 2.8 |  | 0 | 0 | 0 |  | 0 | 0 | 0 |  | - | 0 | 0 |  | 0 | 0 | 0
|  |  |  | 发动机系*O形圈2-228 56.7×3.53 | O seal ring2-228 56.74×3.53 | 2-228 56.74x3.53 | 10 | 10.5 |  | 0 | 0 | 0 |  | 0 | 0 | 0 |  | - | 0 | 0 |  | 0 | 0 | 0
|  |  |  | O形圈2-235 78.97×3.53 | O seal ring2-235 78.97×3.53 | 2-235 78.97x3.53 | 13 | 13 |  | 0 | 0 | 0 |  | 0 | 0 | 0 |  | - | 0 | 0 |  | 0 | 0 | 0
|  |  |  | O形圈2-264 190.09×3.53 | O seal ring2-264 190.09×3.53 | 2-264 190.09x3.53 | 2 | 34 |  | 0 | 0 | 0 |  | 0 | 0 | 0 |  | - | 0 | 0 |  | 0 | 0 | 0
|  |  |  | O形圈40×3.55 | O seal ring40×3.55 | 40X3.55 GB3452.1 | 2 | 0.8 |  | 0 | 0 | 0 |  | 0 | 0 | 0 |  | - | 0 | 0 |  | 0 | 0 | 0
|  |  |  | O形圈85×3.55 | O seal ring85×3.55 | 85X3.55 GB3452.1 | 3 | 1.3 |  | 0 | 0 | 0 |  | 0 | 0 | 0 |  | - | 0 | 0 |  | 0 | 0 | 0
|  |  |  | O形圈90×3.55 | O seal ring90×3.55 | 90X3.55 GB3452.1 | 3 | 1.5 |  | 0 | 0 | 0 |  | 0 | 0 | 0 |  | - | 0 | 0 |  | 0 | 0 | 0
|  |  |  | O形圈100×3.55 | O seal ring100×3.55 | 100X3.55 GB3452.1 | 3 | 1.5 |  | 0 | 0 | 0 |  | 0 | 0 | 0 |  | - | 0 | 0 |  | 0 | 0 | 0
|  |  |  | O形圈190×3.55 | O seal ring190×3.55 | 190X3.55 GB3452.1 | 2 | 3.7 |  | 0 | 0 | 0 |  | 0 | 0 | 0 |  | - | 0 | 0 |  | 0 | 0 | 0
|  |  |  | O形圈109×5.3 | O seal ring109×5.3 | 109X5.3 GB3452.1 | 1 | 2 |  | 0 | 0 | 0 |  | 0 | 0 | 0 |  | - | 0 | 0 |  | 0 | 0 | 0
|  |  |  | O形圈2-333 62.8×5.33 | O seal ring2-333 62.8×5.33 | 2-333 62.87X5.33 | 1 | 11.8 |  | 0 | 0 | 0 |  | 0 | 0 | 0 |  | - | 0 | 0 |  | 0 | 0 | 0
|  |  |  | O形圈2-343 94.6×5.33 | O seal ring2-343 94.6×5.33 | 2-343 94.62X5.33 | 2 | 17.8 |  | 0 | 0 | 0 |  | 0 | 0 | 0 |  | - | 0 | 0 |  | 0 | 0 | 0
|  |  |  | O形圈2-381 304.17×5.33 | O seal ring2-381 304.17×5.33 | 2-381 304.17x5.33 |  | 79 |  | 0 | 0 | 0 |  | 0 | 0 | 0 |  | - | 0 | 0 |  | 0 | 0 | 0
|  |  |  | O形圈35X3.1 | O seal ring35X3.1 | 35X3.1 Q/JC12003 | 2 | 0.5 |  | 0 | 0 | 0 |  | 0 | 0 | 0 |  | - | 0 | 0 |  | 0 | 0 | 0
|  |  |  | O形圈45×3.55 | O seal ring45×3.55 | 45X3.55 Q/JC12003 | 1 | 0.7 |  | 0 | 0 | 0 |  | 0 | 0 | 0 |  | - | 0 | 0 |  | 0 | 0 | 0
|  |  |  | O形圈75×3.1 | O seal ring75×3.1 | 75X3.1 Q/JC12003 | 1 | 1.1 |  | 0 | 0 | 0 |  | 0 | 0 | 0 |  | - | 0 | 0 |  | 0 | 0 | 0
|  |  |  | 唇形密封圈B40×62×8 | Delf-seal packingB40×62×8 | B40X62X8 GB9877.1 | 1 | 7 |  | 0 | 0 | 0 |  | 0 | 0 | 0 |  | - | 0 | 0 |  | 0 | 0 | 0
|  |  |  | 铜垫圈10 | Copper Washer10 | GB848 10 | 15 | 0.11 |  | 0 | 0 | 0 |  | 0 | 0 | 0 |  | - | 0 | 0 |  | 0 | 0 | 0
|  |  |  | 铜垫圈10 | Copper Washer10 | GB859 10 | 15 | 0.08 |  | 0 | 0 | 0 |  | 0 | 0 | 0 |  | - | 0 | 0 |  | 0 | 0 | 0
|  |  |  | 铜垫圈10 | Copper Washer10 | GB93 10 | 688 | 0.18 |  | 0 | 0 | 0 |  | 0 | 0 | 0 |  | - | 0 | 0 |  | 0 | 0 | 0
|  |  |  | 铜垫圈12 | Copper Washer12 | GB93 12 | 199 | 0.11 |  | 0 | 0 | 0 |  | 0 | 0 | 0 |  | - | 0 | 0 |  | 0 | 0 | 0
|  |  |  | 铜垫圈10 | Copper Washer10 | GB97.1 10 | 90 | 0.13 |  | 0 | 0 | 0 |  | 0 | 0 | 0 |  | - | 0 | 0 |  | 0 | 0 | 0
|  |  |  | 铜垫圈12 | Copper Washer12 | GB97.1 12 | 67 | 0.15 |  | 0 | 0 | 0 |  | 0 | 0 | 0 |  | - | 0 | 0 |  | 0 | 0 | 0
|  |  |  | 铜垫圈10 | Copper Washer10 | Q/JC14009 10 | 20 | 1.58 |  | 0 | 0 | 0 |  | 0 | 0 | 0 |  | - | 0 | 0 |  | 0 | 0 | 0
|  |  |  | 铜垫圈14 | Copper Washer14 | Q/JC14009 14 | 80 | 0.89 |  | 0 | 0 | 0 |  | 0 | 0 | 0 |  | - | 0 | 0 |  | 0 | 0 | 0
|  |  |  | 铜垫圈16 | Copper Washer16 | Q/JC14009 16 | 3 | 0.95 |  | 0 | 0 | 0 |  | 0 | 0 | 0 |  | - | 0 | 0 |  | 0 | 0 | 0
|  |  |  | 铜垫圈18 | Copper Washer18 | Q/JC14009 18 | 1 | 2.08 |  | 0 | 0 | 0 |  | 0 | 0 | 0 |  | - | 0 | 0 |  | 0 | 0 | 0
|  |  |  | 铜垫圈20 | Copper Washer20 | Q/JC14009 20 | 1 | 2.12 |  | 0 | 0 | 0 |  | 0 | 0 | 0 |  | - | 0 | 0 |  | 0 | 0 | 0
|  |  |  | 铜垫圈24 | Copper Washer24 | Q/JC14009 24 | 43 | 1.91 |  | 0 | 0 | 0 |  | 0 | 0 | 0 |  | - | 0 | 0 |  | 0 | 0 | 0
|  |  |  | 铜垫圈30 | Copper Washer30 | Q/JC14009 30 | 100 | 2.6 |  | 0 | 0 | 0 |  | 0 | 0 | 0 |  | - | 0 | 0 |  | 0 | 0 | 0
|  |  |  | 铜垫圈33 | Copper Washer33 | Q/JC14009 33 | 4 | 4.6 |  | 0 | 0 | 0 |  | 0 | 0 | 0 |  | - | 0 | 0 |  | 0 | 0 | 0
|  |  |  | 铜垫圈36 | Copper Washer36 | Q/JC14009 36 | 4 | 5.25 |  | 0 | 0 | 0 |  | 0 | 0 | 0 |  | - | 0 | 0 |  | 0 | 0 | 0
|  |  |  | 铜垫圈42 | Copper Washer42 | Q/JC14009 42 | 80 | 6.16 |  | 0 | 0 | 0 |  | 0 | 0 | 0 |  | - | 0 | 0 |  | 0 | 0 | 0
|  |  |  | 垫圈M10 | WasherM10 | Q/JC14033 M10 | 4 | 0.32 |  | 0 | 0 | 0 |  | 0 | 0 | 0 |  | - | 0 | 0 |  | 0 | 0 | 0
|  |  |  | 垫圈M16 | WasherM16 | Q/JC14033 M16 | 69 | 0.5 |  | 0 | 0 | 0 |  | 0 | 0 | 0 |  | - | 0 | 0 |  | 0 | 0 | 0
|  |  |  | 垫圈M18 | WasherM18 | Q/JC14033 M18 | 20 | 0.5 |  | 0 | 0 | 0 |  | 0 | 0 | 0 |  | - | 0 | 0 |  | 0 | 0 | 0
|  |  |  | 垫圈M22 | WasherM22 | Q/JC14033 M22 | 7 | 0.5 |  | 0 | 0 | 0 |  | 0 | 0 | 0 |  | - | 0 | 0 |  | 0 | 0 | 0
|  |  |  | 垫圈M33 | WasherM33 | Q/JC14033 M33 | 1 | 0.74 |  | 0 | 0 | 0 |  | 0 | 0 | 0 |  | - | 0 | 0 |  | 0 | 0 | 0
|  |  |  | 挡圈85 | retainer 85 | GB893.1 85 | 40 | 2.3 |  | 0 | 0 | 0 |  | 0 | 0 | 0 |  | - | 0 | 0 |  | 0 | 0 | 0
|  |  |  | O形圈29×1.8 | O seal ring 29×1.8 | 29X1.8 GB3452.1 | 7 | 0.5 |  | 0 | 0 | 0 |  | 0 | 0 | 0 |  | - | 0 | 0 |  | 0 | 0 | 0
|  |  |  | O形圈31.5×1.8 | O seal ring31.5×1.8 | 31.5X1.8 GB3452.1 | 4 | 0.3 |  | 0 | 0 | 0 |  | 0 | 0 | 0 |  | - | 0 | 0 |  | 0 | 0 | 0
[10 empty] | 0 | 0 | 0 |  | 0 | 0 | 0 |  | - | 0 | 0 |  | 0 | 0 | 0
4 | 气缸套部件 | 更换气缸套 | 24 | 气缸套 | Cylinder linner | 4012.01.05 | 20 | 2446 |  | 0 | 0 | 0 |  | 0 | 0 | 0 |  | - | 0 | 0 |  | 0 | 0 | 0
|  |  |  | 缸套密封胶圈 | Cylinder liner sealing ring | 601.01.14 | 40 | 2.4 |  | 0 | 0 | 0 |  | 0 | 0 | 0 |  | - | 0 | 0 |  | 0 | 0 | 0
|  |  |  | 缸套封水圈 | Cylinder linner water seal | 601.01.15 | 20 | 4.2 |  | 0 | 0 | 0 |  | 0 | 0 | 0 |  | - | 0 | 0 |  | 0 | 0 | 0
[10 empty] | 0 | 0 | 0 |  | 0 | 0 | 0 |  | - | 0 | 0 |  | 0 | 0 | 0
5 | 进气管系 | 检查进气管系，更换相应垫片 | 8 | 进气管部件-接管 | Adapter tube | 1512T.08.17 | 2 | 41 |  | 0 | 0 | 0 |  | 0 | 0 | 0 |  | - | 0 | 0 |  | 0 | 0 | 0
|  |  |  | 进气管部件*波纹管分部件 | Gas Inlet Pipe-Corrugated tubes | 6016CT.08.10 | 2 | 184 |  | 0 | 0 | 0 |  | 0 | 0 | 0 |  | - | 0 | 0 |  | 0 | 0 | 0
|  |  |  | 进气管部件*蜗轮蜗杆管箍分部件 | Worm gear and worm tube hoop parts | 1512T.08.70 | 8 | 16 |  | 0 | 0 | 0 |  | 0 | 0 | 0 |  | - | 0 | 0 |  | 0 | 0 | 0
|  |  |  | 进气管部件*垫片 | Gasket | 3412T.08.13 | 2 | 21 |  | 0 | 0 | 0 |  | 0 | 0 | 0 |  | - | 0 | 0 | 1 | 21 | 1 | 21
|  |  |  | 进气管部件*垫片Ⅰ | Gas Inlet Pipe-GasketⅠ | 6016CT.08.09A | 1 | 50 |  | 0 | 0 | 0 |  | 0 | 0 | 0 |  | - | 0 | 0 | 1 | 50 | 1 | 50
|  |  |  | 进气管部件*垫片Ⅱ | Gas Inlet Pipe-GasketⅡ | 6016CT.08.11A | 1 | 45 |  | 0 | 0 | 0 |  | 0 | 0 | 0 |  | - | 0 | 0 | 1 | 45 | 1 | 45
|  |  |  | 进气管部件*垫片Ⅳ | Gas Inlet Pipe-GasketⅣ | 6016CT.08.13A | 2 | 26 |  | 0 | 0 | 0 |  | 0 | 0 | 0 |  | - | 0 | 0 | 1 | 26 | 1 | 26
|  |  |  | 进气管部件*密封垫 | Gas Inlet Pipe-Seal | 622.08.03A | 4 | 14 |  | 0 | 0 | 0 |  | 0 | 0 | 0 |  | - | 0 | 0 | 1 | 14 | 1 | 14
|  |  |  | 排气管部件*垫片 | Gas Inlet Pipe-Gasket | 6016CT.09.03A | 2 | 17.6 |  | 0 | 0 | 0 |  | 0 | 0 | 0 |  | - | 0 | 0 | 1 | 17.6 | 1 | 17.6
[10 empty] | 0 | 0 | 0 |  | 0 | 0 | 0 |  | - | 0 | 0 |  | 0 | 0 | 0
6 | 空气滤清器部件 | 更换空气滤清器 | 1 | 空气滤芯分部件 | Air Filter element | 4020CZ.36.10.20L1 | 4 | 678 |  | 0 | 0 | 0 | 4 | 2712 | 16 | 10848 |  | - | 0 | 0 | 4 | 2712 | 4 | 2712
7 | 排气管系 | 检查排气管系，更换相应垫片 | 16 | 排气波纹管分部件 | Exhaust Pipe-Corrugated tubes | 4020CT.09.10 | 2 | 235 |  | 0 | 0 | 0 |  | 0 | 0 | 0 |  | - | 0 | 0 | 2 | 470 | 2 | 470
|  |  |  | 排气管部件*波纹管 | Gas Inlet Pipe-Corrugated tubes | 6016CT.09.70 | 20 | 497 |  | 0 | 0 | 0 |  | 0 | 0 | 0 |  | - | 0 | 0 | 10 | 4970 | 10 | 4970
|  |  |  | 排气管部件*垫片Ⅰ | Exhaust Pipe-GasketⅠ | 6016.09.01A | 40 | 15.8 |  | 0 | 0 | 0 |  | 0 | 0 | 0 |  | - | 0 | 0 | 40 | 632 | 40 | 632
|  |  |  | 排气管部件*垫片Ⅲ | Exhaust Pipe-GasketⅢ | 6016.09.09A | 2 | 12.3 |  | 0 | 0 | 0 |  | 0 | 0 | 0 |  | - | 0 | 0 | 2 | 24.6 | 2 | 24.6
|  |  |  | 排气管部件*垫片Ⅳ | Exhaust Pipe-GasketⅣ | 6016.09.14A | 2 | 33 |  | 0 | 0 | 0 |  | 0 | 0 | 0 |  | - | 0 | 0 | 2 | 66 | 2 | 66
|  |  |  | 排气管部件*垫片 | Exhaust Pipe-Gasket | 622.09.14A | 2 | 30 |  | 0 | 0 | 0 |  | 0 | 0 | 0 |  | - | 0 | 0 | 2 | 60 | 2 | 60
|  |  |  | 排气管部件*垫片 | Exhaust Pipe-Gasket | 601.09.18A | 20 | 42 |  | 0 | 0 | 0 |  | 0 | 0 | 0 |  | - | 0 | 0 | 20 | 840 | 20 | 840
|  |  |  | 排气管部件*螺母 | Exhaust Pipe-Nut | Z12V.09.45A | 56 | 2.8 |  | 0 | 0 | 0 |  | 0 | 0 | 0 |  | - | 0 | 0 | 10 | 28 | 10 | 28
|  |  |  | 排气管部件*螺母 | Exhaust Pipe-Nut | 3012.09.03 | 8 | 8.6 |  | 0 | 0 | 0 |  | 0 | 0 | 0 |  | - | 0 | 0 | 4 | 34.4 | 4 | 34.4
|  |  |  | 排气管部件*螺母 | Exhaust Pipe-Nut | 512.09.04 | 24 | 2.9 |  | 0 | 0 | 0 |  | 0 | 0 | 0 |  | - | 0 | 0 | 4 | 11.6 | 4 | 11.6
|  |  |  | 排气管部件*螺母 | Exhaust Pipe-Nut | 601.09.11 | 160 | 10.5 |  | 0 | 0 | 0 |  | 0 | 0 | 0 |  | - | 0 | 0 | 20 | 210 | 20 | 210
|  |  |  | 排气管部件*螺栓 | Exhaust Pipe-Bolt | 601.09.14 | 160 | 11.7 |  | 0 | 0 | 0 |  | 0 | 0 | 0 |  | - | 0 | 0 | 20 | 234 | 20 | 234
|  |  |  | 排气管部件*螺栓 | Exhaust Pipe-Bolt | 6016.09.02 | 8 | 14 |  | 0 | 0 | 0 |  | 0 | 0 | 0 |  | - | 0 | 0 | 2 | 28 | 2 | 28
|  |  |  | 排气管部件*螺栓 | Exhaust Pipe-Bolt | 6016.09.04 | 20 | 5.9 |  | 0 | 0 | 0 |  | 0 | 0 | 0 |  | - | 0 | 0 | 4 | 23.6 | 4 | 23.6
|  |  |  | 排气管部件*法兰 | Exhaust Pipe-Flange | 6016.09.08 | 2 | 65 |  | 0 | 0 | 0 |  | 0 | 0 | 0 |  | - | 0 | 0 | 1 | 65 | 1 | 65
|  |  |  | 排气管部件*套管 | Exhaust Pipe-bushing | 6016.09.16 | 80 | 2.4 |  | 0 | 0 | 0 |  | 0 | 0 | 0 |  | - | 0 | 0 | 20 | 48 | 20 | 48
|  |  |  | 排气管部件*螺栓 | Exhaust Pipe-Bolt | 6016.09.17 | 80 | 12.8 |  | 0 | 0 | 0 |  | 0 | 0 | 0 |  | - | 0 | 0 | 20 | 256 | 20 | 256
|  |  |  | 排气管Ⅱ | Exhaust PipeII | 6016CT.09.06A | 9 | 659 |  | 0 | 0 | 0 |  | 0 | 0 | 0 |  | - | 0 | 0 | 9 | 5931 | 9 | 5931
|  |  |  | 排气管Ⅲ | Exhaust PipeIII | 6016CT.09.07A | 1 | 613 |  | 0 | 0 | 0 |  | 0 | 0 | 0 |  | - | 0 | 0 | 1 | 613 | 1 | 613
|  |  |  | 排气管Ⅳ | Exhaust PipeIV | 6016CT.09.11A | 1 | 607 |  | 0 | 0 | 0 |  | 0 | 0 | 0 |  | - | 0 | 0 | 1 | 607 | 1 | 607
|  |  |  | 排气管Ⅴ | Exhaust Pipev | 6016CT.09.12A | 9 | 659 |  | 0 | 0 | 0 |  | 0 | 0 | 0 |  | - | 0 | 0 | 9 | 5931 | 9 | 5931
|  |  |  | 排气管部件*螺塞 | Exhaust Pipe-Screw Plug | Z12V.09.43 | 23 | 7.4 |  | 0 | 0 | 0 |  | 0 | 0 | 0 |  | - | 0 | 0 | 4 | 29.6 | 4 | 29.6
|  |  |  | 排气管部件*螺钉 | Exhaust Pipe-Screw | Z12VB.09.16 | 16 | 8 |  | 0 | 0 | 0 |  | 0 | 0 | 0 |  | - | 0 | 0 | 4 | 32 | 4 | 32
[10 empty] | 0 | 0 | 0 |  | 0 | 0 | 0 |  | - | 0 | 0 |  | 0 | 0 | 0
8 | 点火系统 | 更换火花塞 | 4 | 火花塞垫片 | Spark plug Gasket | 601T.90.20.02 | 20 | 3.5 | 20 | 70 | 100 | 350 | 20 | 70 | 80 | 280 | 20 | 70 | 20 | 70 | 20 | 70 | 20 | 70
|  |  |  | 火花塞分部件 | Spark plug component | 601T.90.20 | 20 | 2833 |  | 0 | 0 | 0 |  | 0 | 0 | 0 | 20 | 56660 | 20 | 56660 | 20 | 56660 | 20 | 56660
|  | 更换点火线圈 | 4 | 点火线圈分部件 | Ignition coil parts | 601T.90.60 | 20 | 600 |  | 0 | 0 | 0 |  | 0 | 0 | 0 |  | - | 0 | 0 |  | 0 | 0 | 0
[10 empty] | 0 | 0 | 0 |  | 0 | 0 | 0 |  | - | 0 | 0 |  | 0 | 0 | 0
9 | 电子控制器部件 | 更换电子控制器 | 48 | LECM电子控制器 | LECM electronic controller | 4020CZ.13K.01 | 1 | 65000 |  | 0 | 0 | 0 |  | 0 | 0 | 0 |  | - | 0 | 0 |  | 0 | 0 | 0
|  |  |  | 一体式节气门执行器 | Actuator | 4020CWd.13K.70X | 1 | 56140 |  | 0 | 0 | 0 |  | 0 | 0 | 0 |  | - | 0 | 0 |  | 0 | 0 | 0
|  |  |  | 油压传感器 | LSU 4.9 oxygen sensor | 4020CT.13K.60.03 | 1 | 575 |  | 0 | 0 | 0 |  | 0 | 0 | 0 |  | - | 0 | 0 |  | 0 | 0 | 0
|  |  |  | 控制线束 | Control harness | 4020CT.13K.60.10 | 1 | 1600 |  | 0 | 0 | 0 |  | 0 | 0 | 0 |  | - | 0 | 0 |  | 0 | 0 | 0
|  |  |  | 电磁阀 | Solenoid valve | 1512CZ2.91.00 | 1 | 4545 |  | 0 | 0 | 0 |  | 0 | 0 | 0 |  | - | 0 | 0 |  | 0 | 0 | 0
|  |  |  | 电子调速器部件*传感器 MP-4传感器 | Electronic governor components-MP4 Speed sensor | 127.13D.03 | 1 | 550 |  | 0 | 0 | 0 |  | 0 | 0 | 0 |  | - | 0 | 0 |  | 0 | 0 | 0
|  |  |  | 燃气控制阀 | Gas control valve | 1512Z.13K.02 | 1 | 80000 |  | 0 | 0 | 0 |  | 0 | 0 | 0 |  | - | 0 | 0 |  | 0 | 0 | 0
|  |  |  | 电子调速器部件*传感器插头 | Electronic governor components-sensor plug | 127.13D.40.01 | 1 | 200 |  | 0 | 0 | 0 |  | 0 | 0 | 0 |  | - | 0 | 0 |  | 0 | 0 | 0
|  |  |  | 监控系统*进气温度压力传感器 | Monitoring system-intake air temperature and pressure sensor | 121131000000 | 1 | 1300 |  | 0 | 0 | 0 |  | 0 | 0 | 0 |  | - | 0 | 0 |  | 0 | 0 | 0
|  |  |  | 电子控制器部件*霍尔传感器(点火） | Electronic controller components-Hall speed sensors | 1612T.13K.20 | 1 | 1944 |  | 0 | 0 | 0 |  | 0 | 0 | 0 |  | - | 0 | 0 |  | 0 | 0 | 0
[10 empty] | 0 | 0 | 0 |  | 0 | 0 | 0 |  | - | 0 | 0 |  | 0 | 0 | 0
10 | 机油滤清器部件 | 机油滤更换 | 4 | 机油滤芯分部件 | Oil Filter | 6016.18.10A | 6 | 148 | 6 | 888 | 30 | 4440 | 6 | 888 | 24 | 3552 |  | - | 0 | 0 | 6 | 888 | 6 | 888
[10 empty] | 0 | 0 | 0 |  | 0 | 0 | 0 |  | - | 0 | 0 |  | 0 | 0 | 0
11 | 冷却管系及水泵 | 更换机械密封及缸盖连接垫片 | 2 | 机油冷却器*O型密封圈 | Oil cooler-O seal ring | 601.21.05 | 8 | 0.6 |  | 0 | 0 | 0 |  | 0 | 0 | 0 |  | - | 0 | 0 |  | 0 | 0 | 0
|  | 更换水泵及垫片 | 2 | 高温水泵部件 | High Temp. Water pump | 4020CT.22G.00 | 1 | 2520 |  | 0 | 0 | 0 |  | 0 | 0 | 0 |  | - | 0 | 0 |  | 0 | 0 | 0
|  |  |  | 高温水泵部件 |  | 4020CT.22G.00 | 1 |  |  | 0 | 0 | 0 |  | 0 | 0 | 0 |  | - | 0 | 0 |  | 0 | 0 | 0
|  |  |  | 低温水泵部件 | Low Temp. Water pump | 4020CT.22D.00 | 1 | 2623 |  | 0 | 0 | 0 |  | 0 | 0 | 0 |  | - | 0 | 0 |  | 0 | 0 | 0
|  |  |  | 水泵部件*放水阀座 | Discharge valve seat | 129.22.14 | 高低温各2 | 7 |  | 0 | 0 | 0 |  | 0 | 0 | 0 |  | - | 0 | 0 |  | 0 | 0 | 0
|  |  |  | 水泵部件*放水阀 | Water discharge valve | 129.22.15 | 高低温各2 | 13 |  | 0 | 0 | 0 |  | 0 | 0 | 0 |  | - | 0 | 0 |  | 0 | 0 | 0
|  |  |  | 冷却系统*机械密封（TTG-40） | Mechanical seal（TTG-40） | HU21-30 | 1 | 158 |  | 0 | 0 | 0 |  | 0 | 0 | 0 |  | - | 0 | 0 | 1 | 158 | 1 | 158
|  |  |  | 水泵部件*放水阀座 | Discharge valve seat | 12VB.22.04 | 2 | 12.4 |  | 0 | 0 | 0 |  | 0 | 0 | 0 |  | - | 0 | 0 |  | 0 | 0 | 0
|  |  |  | 水泵部件*放水阀 | Water discharge valve | 12VB.22.07 | 2 | 18 |  | 0 | 0 | 0 |  | 0 | 0 | 0 |  | - | 0 | 0 |  | 0 | 0 | 0
|  |  |  | 冷却管系*垫片 | Cooling Pipe-Gasket | 601.24.01 | 5 | 3.4 |  | 0 | 0 | 0 |  | 0 | 0 | 0 |  | - | 0 | 0 |  | 0 | 0 | 0
|  |  |  | 冷却系统*垫片 | Cooling Pipe-Gasket | 601.24.03 | 6 | 3.5 |  | 0 | 0 | 0 |  | 0 | 0 | 0 |  | - | 0 | 0 |  | 0 | 0 | 0
|  |  |  | 冷却系统*垫片 | Cooling Pipe-Gasket | 601.24.08 | 4 | 3 |  | 0 | 0 | 0 |  | 0 | 0 | 0 |  | - | 0 | 0 | 4 | 12 | 4 | 12
|  |  |  | 冷却系统*垫片 | Cooling System-Gasket | 6016CT.24.07 | 1 | 4.5 |  | 0 | 0 | 0 |  | 0 | 0 | 0 |  | - | 0 | 0 |  | 0 | 0 | 0
|  |  |  | 冷却管系*垫片 | Lub Pipe-Gasket | 6016.24.04 | 1 | 5 |  | 0 | 0 | 0 |  | 0 | 0 | 0 |  | - | 0 | 0 |  | 0 | 0 | 0
|  |  |  | 冷却系统*垫片 | Cooling Pipe-Gasket | 631.24.05 | 2 | 7.1 |  | 0 | 0 | 0 |  | 0 | 0 | 0 |  | - | 0 | 0 |  | 0 | 0 | 0
|  |  |  | 冷却管系*橡胶垫 | Cooling Pipe-Gasket | 12VB.24.11 | 6 | 0.6 |  | 0 | 0 | 0 |  | 0 | 0 | 0 |  | - | 0 | 0 |  | 0 | 0 | 0
|  |  |  | 冷却系统*垫片 |  | 12VB.24.07 | 20 | 0.83 |  | 0 | 0 | 0 |  | 0 | 0 | 0 |  | - | 0 | 0 | 20 | 16.6 | 20 | 16.6
[10 empty] | 0 | 0 | 0 |  | 0 | 0 | 0 |  | - | 0 | 0 |  | 0 | 0 | 0
12 | 润滑管系及油泵 | 更换电动预供油泵 | 6 | 机油循环泵部件 |  | 325.68.00 | 1 | 5646 |  | 0 | 0 | 0 |  | 0 | 0 | 0 |  | - | 0 | 0 |  | 0 | 0 | 0
|  | 更换机油泵 | 4 | 燃油管系*O形密封圈240×4 | O seal ring240×4 | 6016CT.14.130.01 | 1 | 10 |  | 0 | 0 | 0 |  | 0 | 0 | 0 |  | - | 0 | 0 |  | 0 | 0 | 0
|  |  |  | 润滑管系*垫片 | Lub Pipe-Gasket | 6016H.20.06 | 5 | 4.9 |  | 0 | 0 | 0 |  | 0 | 0 | 0 |  | - | 0 | 0 |  | 0 | 0 | 0
|  |  |  | 润滑管系*垫片 | Lub Pipe-Gasket | 6016H.20.12 | 2 | 5 |  | 0 | 0 | 0 |  | 0 | 0 | 0 |  | - | 0 | 0 |  | 0 | 0 | 0
|  |  |  | 机油泵部件 | Oil Pump | 4020CT.17.00 | 1 | 4443 |  | 0 | 0 | 0 |  | 0 | 0 | 0 |  | - | 0 | 0 |  | 0 | 0 | 0
|  |  |  | 输油泵 |  | BB-B4YJZ | 1 | 867 |  | 0 | 0 | 0 |  | 0 | 0 | 0 |  | - | 0 | 0 |  | 0 | 0 | 0
[10 empty] | 0 | 0 | 0 |  | 0 | 0 | 0 |  | - | 0 | 0 |  | 0 | 0 | 0
13 | 燃气管系 | 更换燃气滤芯 | 1 | 燃气滤芯分部件 | Gas Filter element | 6016CT.14.130.20 | 1 | 1300 |  | 0 | 0 | 0 | 1 | 1300 | 4 | 5200 |  | - | 0 | 0 | 1 | 1300 | 1 | 1300
|  |  |  | 燃气流量计分部件 |  | 6016CT.14.160L2 | 1 | 30000 |  |  | 0 | 0 |  | ○ | 0 | 0 |  |  | 0 | 0 |  | ○ | 0 | 0
[10 empty] | 0 | 0 | 0 |  | 0 | 0 | 0 |  | - | 0 | 0 |  | 0 | 0 | 0
14 | 启动系统 | 更换启动马达 | 8 | 电启动马达 | Air starting motor | 4020CT.46D.10 | 1 | 4375 |  | 0 | 0 | 0 |  | 0 | 0 | 0 |  | - | 0 | 0 |  | 0 | 0 | 0
|  |  |  | 电启动马达 |  | 4020CT.46D.40 | 1 | 4375 |  | 0 | 0 | 0 |  | 0 | 0 | 0 |  | - | 0 | 0 |  | 0 | 0 | 0
[10 empty] | 0 | 0 | 0 |  | 0 | 0 | 0 |  | - | 0 | 0 |  | 0 | 0 | 0
15 | 增压器部件 | 更换增压器 | 16 | 增压器分部件 | Turbocharger | 4020.26.10/4020.26Y.10 | 2 | 91400 |  | 0 | 0 | 0 |  | 0 | 0 | 0 |  | - | 0 | 0 |  | 0 | 0 | 0
[10 empty] | 0 | 0 | 0 |  | 0 | 0 | 0 |  | - | 0 | 0 |  | 0 | 0 | 0
16 | 发电机部件 | 检查发电机原件，必要时更换 | 1 | AVR | Auto-V Regulator | ABB1005 |  | 25000 |  | 0 | 0 | 0 |  | 0 | 0 | 0 |  | - | 0 | 0 |  | 0 | 0 | 0
|  |  |  | 断路器开关 |  | ABBMS132 | 20 | 884 |  |  | 0 | 0 |  | ○ | 0 | 0 |  | - | 0 | 0 |  | ○ | 0 | 0
|  |  |  | 航空插头 |  | HEEMC/UN1005 | 20 | 728 |  |  | 0 | 0 |  | ○ | 0 | 0 |  | - | 0 | 0 |  | ○ | 0 | 0
|  |  |  | 接线端子 |  | PT4/1P | 200 | 26 |  |  | 0 | 0 |  | ○ | 0 | 0 |  | - | 0 | 0 |  | ○ | 0 | 0
|  |  |  | 避雷器 |  | YH5WD-13.5/31方波600A | 20 | 1274 |  |  | 0 | 0 |  | ○ | 0 | 0 |  | - | 0 | 0 |  | ○ | 0 | 0
|  |  |  | 二极管+ |  | ZX150-12P | 100 | 364 |  |  | 0 | 0 |  | ○ | 0 | 0 |  | - | 0 | 0 |  | ○ | 0 | 0
|  |  |  | 二极管- |  | ZX150-12R | 100 | 364 |  |  | 0 | 0 |  | ○ | 0 | 0 |  | - | 0 | 0 |  | ○ | 0 | 0
|  |  |  | 压敏电阻 |  | SXV40K550C | 50 | 338 |  |  | 0 | 0 |  | ○ | 0 | 0 |  | - | 0 | 0 |  | ○ | 0 | 0
|  |  |  | 插动保护电流互感器 |  | LZZBJ9-10C2 | 20 | 2210 |  |  | 0 | 0 |  |  | 0 | 0 |  | - | 0 | 0 |  |  | 0 | 0
|  |  |  | 下垂互感器 |  | BH-0.66TH | 20 | 884 |  |  | 0 | 0 |  |  | 0 | 0 |  | - | 0 | 0 |  |  | 0 | 0
|  |  |  | 电压互感器 |  | JDZX10-10 | 20 | 2405 |  |  | 0 | 0 |  |  | 0 | 0 |  | - | 0 | 0 |  |  | 0 | 0
|  |  |  | 碳刷块 |  | 25*12 | 20 | 156 |  |  | 0 | 0 |  | ○ | 0 | 0 |  | - | 0 | 0 |  |  | 0 | 0
|  |  |  | 碳刷架 |  | 8BEM.100.H20.027 | 20 | 234 |  |  | 0 | 0 |  | ○ | 0 | 0 |  | - | 0 | 0 |  |  | 0 | 0
|  |  |  | 整流盘 |  | 8BEM.062.H30.086 | 10 | 2080 |  |  | 0 | 0 |  | ○ | 0 | 0 |  | - | 0 | 0 |  |  | 0 | 0
|  |  |  | 金属格兰头 |  | M40*1.5 | 20 | 75.4 |  |  | 0 | 0 |  | ○ | 0 | 0 |  | - | 0 | 0 |  |  | 0 | 0
|  |  |  | 金属格兰头 |  | M63*1.5 | 20 | 214.5 |  |  | 0 | 0 |  | ○ | 0 | 0 |  | - | 0 | 0 |  |  | 0 | 0
|  |  |  | 轴承（前） |  | 16034 | 20 | 4550 |  |  | 0 | 0 |  |  | 0 | 0 |  | - | 0 | 0 |  |  | 0 | 0
|  |  |  | 轴承（前） |  | NU1034 | 20 | 7280 |  |  | 0 | 0 |  |  | 0 | 0 |  | - | 0 | 0 |  |  | 0 | 0
|  |  |  | 轴承（后） |  | NU1026 | 20 | 4420 |  |  | 0 | 0 |  |  | 0 | 0 |  | - | 0 | 0 |  |  | 0 | 0
|  |  |  | 前轴承测温模块 |  | PT100.8BEM.420.L07.004 | 10 | 728 |  |  | 0 | 0 |  |  | 0 | 0 |  | - | 0 | 0 |  |  | 0 | 0
|  |  |  | 前轴承单元 |  | 8BEM.317.H30.062 | 5 | 10270 |  |  | 0 | 0 |  |  | 0 | 0 |  | - | 0 | 0 |  |  | 0 | 0
|  |  |  | 前轴承单元 |  | 8BEM.263.H30.066 | 5 |  |  |  | 0 | 0 |  |  | 0 | 0 |  | - | 0 | 0 |  |  | 0 | 0
|  |  |  | 前轴承单元 |  | 8BEM.210.H30.063 | 5 |  |  |  | 0 | 0 |  |  | 0 | 0 |  | - | 0 | 0 |  |  | 0 | 0
|  |  |  | 前轴承单元 |  | 8BEM.263.H30.064 | 5 |  |  |  | 0 | 0 |  |  | 0 | 0 |  | - | 0 | 0 |  |  | 0 | 0
|  |  |  | 后轴承测温模块 |  | PT100.8BEM.420.L05.005 | 10 | 728 |  |  | 0 | 0 |  |  | 0 | 0 |  | - | 0 | 0 |  |  | 0 | 0
|  |  |  | 后轴承单元 |  | 8BEM.317.H30.063 | 5 | 8450 |  |  | 0 | 0 |  |  | 0 | 0 |  | - | 0 | 0 |  |  | 0 | 0
|  |  |  | 后轴承单元 |  | 8BEM.317.H30.064 | 5 |  |  |  | 0 | 0 |  |  | 0 | 0 |  | - | 0 | 0 |  |  | 0 | 0
|  |  |  | 后轴承单元 |  | 8BEM.210.H30.064 | 5 |  |  |  | 0 | 0 |  |  | 0 | 0 |  | - | 0 | 0 |  |  | 0 | 0
|  |  |  | 后轴承单元 |  | 8BEM.263.H30.065 | 5 |  |  |  | 0 | 0 |  |  | 0 | 0 |  | - | 0 | 0 |  |  | 0 | 0
|  |  |  | 过滤网清洁 |  |  | 1 |  |  |  | 0 | 0 |  |  | 0 | 0 |  |  | 0 | 0 |  |  | 0 | 0
|  |  |  | 发电机内部清灰 |  |  | 1 |  |  |  | 0 | 0 |  |  | 0 | 0 |  |  | 0 | 0 |  |  | 0 | 0
|  |  |  | 定转子绝缘检查 |  |  | 1 |  |  |  | 0 | 0 |  |  | 0 | 0 |  |  | 0 | 0 |  |  | 0 | 0
|  |  |  | 励磁机检查 |  |  | 1 |  |  |  | 0 | 0 |  |  | 0 | 0 |  |  | 0 | 0 |  |  | 0 | 0
|  |  |  | 添加前轴承润滑脂 |  |  | 60g | 0.8 | 60 | 48 | 300 | 240 | 60 | 48 | 240 | 192 |  |  | 0 | 0 | 60 | 48 | 60 | 48
|  |  |  | 添加后轴承润滑脂 |  |  | 80g | 0.8 | 80 | 64 | 400 | 320 | 80 | 64 | 320 | 256 |  | - | 0 | 0 | 80 | 64 | 80 | 64
17 | 机房、机组控制屏 | 检查电气元件，必要时更换 | 2 | 防爆应急LED灯 | Explosion-proof emergency LED light | SKHY91-ii | 1 | 1700 |  | 0 | 0 | 0 |  | ○ | 0 | 0 |  | - | 0 | 0 |  | ○ | 0 | 0
|  |  |  | 防爆泛光灯 | Explosion-proof floodlight | KHT97-i | 1 | 2470 |  | 0 | 0 | 0 |  | ○ | 0 | 0 |  | - | 0 | 0 |  | ○ | 0 | 0
|  |  |  | 防爆声光报警灯 | Explosion-proof sound and light alarm lamp | BBJ-i | 1 | 737 |  | 0 | 0 | 0 |  | ○ | 0 | 0 |  | - | 0 | 0 |  | ○ | 0 | 0
|  |  |  | 空气过滤袋 | Air filter bag | MJF.BDGL.30 | 8 | 213 | 8 | 1704 | 40 | 8520 | 8 | 1704 | 32 | 6816 |  | - | 0 | 0 | 8 | 1704 | 8 | 1704
|  |  |  | 防爆变频轴流风机 | Explosion-proof variable frequency axial flow fan | FBT35 No.8.0A | 2 | 5381 |  | 0 | 0 | 0 |  | ○ | 0 | 0 |  | - | 0 | 0 |  | ○ | 0 | 0
|  |  |  | 执行机构部件 | Actuator unit |  | 1 | 1346 |  | 0 | 0 | 0 |  | ○ | 0 | 0 |  | - | 0 | 0 |  | ○ | 0 | 0
|  |  |  | 防爆开关 | Explosion-proof switch | SW-10II | 1 | 28 |  | 0 | 0 | 0 |  | ○ | 0 | 0 |  | - | 0 | 0 |  | ○ | 0 | 0
|  |  |  | 防爆温度探测器 | Explosion-proof temperature detector | PT100-EXDA | 1 | 338 |  | 0 | 0 | 0 |  | ○ | 0 | 0 |  | - | 0 | 0 |  | ○ | 0 | 0
|  |  |  | 机房进风压差传感 | Air intake differential pressure sensing in the machine room | PY301 （4—20mA） | 1 | 417 |  | 0 | 0 | 0 |  | ○ | 0 | 0 |  | - | 0 | 0 |  | ○ | 0 | 0
|  |  |  | 燃气泄漏报警系统 | Gas leak alarm system | RQBJ-2E | 1 | 7287 |  | 0 | 0 | 0 |  | ○ | 0 | 0 |  | - | 0 | 0 |  | ○ | 0 | 0
|  |  |  | 交流电压表 | Ac voltmeter | 51L5-V 0～12kV | 1 | 370 |  | 0 | 0 | 0 |  | ○ | 0 | 0 |  | - | 0 | 0 |  | ○ | 0 | 0
|  |  |  | 频率表 | Frequency table | 51L5-HZ 45～55HZ | 1 | 551 |  | 0 | 0 | 0 |  | ○ | 0 | 0 |  | - | 0 | 0 |  | ○ | 0 | 0
|  |  |  | 功率因数表 | Power factor meter | 51L5-COSφ 100V 1A | 1 | 638 |  | 0 | 0 | 0 |  | ○ | 0 | 0 |  | - | 0 | 0 |  | ○ | 0 | 0
|  |  |  | 交流电流表 | Ac ammeter | 51L5-A 200/1 0A 200A | 1 | 356 |  | 0 | 0 | 0 |  | ○ | 0 | 0 |  | - | 0 | 0 |  | ○ | 0 | 0
|  |  |  | 有功功率表 | Active power meter | 51L5-W 10KV/100V 200/1A 2MW | 1 | 715 |  | 0 | 0 | 0 |  | ○ | 0 | 0 |  | - | 0 | 0 |  | ○ | 0 | 0
|  |  |  | 指示灯 | Pilot lamp | AD16-22D/y 23 | 2 | 12 |  | 0 | 0 | 0 |  | ○ | 0 | 0 |  | - | 0 | 0 |  | ○ | 0 | 0
|  |  |  | 指示灯 | Pilot lamp | AD16-22D/g 23 APT | 2 | 12 |  | 0 | 0 | 0 |  | ○ | 0 | 0 |  | - | 0 | 0 |  | ○ | 0 | 0
|  |  |  | 指示灯 | Pilot lamp | AD16-22D/r 23 | 2 | 12 |  | 0 | 0 | 0 |  | ○ | 0 | 0 |  | - | 0 | 0 |  | ○ | 0 | 0
|  |  |  | 指示灯 | Pilot lamp | LA39-A1-11CX/K | 2 | 28 |  | 0 | 0 | 0 |  | ○ | 0 | 0 |  | - | 0 | 0 |  | ○ | 0 | 0
|  |  |  | 电压转换 | Voltage conversion | LW39B-16YH 2/3 | 2 | 69 |  | 0 | 0 | 0 |  | ○ | 0 | 0 |  | - | 0 | 0 |  | ○ | 0 | 0
|  |  |  | 电流转换 | Current conversion | LW39B-16LH 3/4 | 2 | 79 |  | 0 | 0 | 0 |  | ○ | 0 | 0 |  | - | 0 | 0 |  | ○ | 0 | 0
|  |  |  | 急停按钮 | Scram button | LA39-A1-33Z/r | 2 | 45 |  | 0 | 0 | 0 |  | ○ | 0 | 0 |  | - | 0 | 0 |  | ○ | 0 | 0
|  |  |  | 直流电源 | Dc power supply | LW39-63-9AC-06/3 | 2 | 246 |  | 0 | 0 | 0 |  | ○ | 0 | 0 |  | - | 0 | 0 |  | ○ | 0 | 0
|  |  |  | 机油泵控制 | Oil pump control | LW39-16B-6KC-101/1 AK B55 | 2 | 65 |  | 0 | 0 | 0 |  | ○ | 0 | 0 |  | - | 0 | 0 |  | ○ | 0 | 0
|  |  |  | 电压调整 | Voltage regulation | LA39-A1-22CXS/Kffu | 2 | 39 |  | 0 | 0 | 0 |  | ○ | 0 | 0 |  | - | 0 | 0 |  | ○ | 0 | 0
|  |  |  | 继电器 | relay | CR-MX024DC4L DC24V | 2 | 23 |  | 0 | 0 | 0 |  | ○ | 0 | 0 |  | - | 0 | 0 |  | ○ | 0 | 0
|  |  |  | 微型断路器 | Miniature circuit breaker | DZ47sZ 1P B16A DC250V | 2 | 21 |  | 0 | 0 | 0 |  | ○ | 0 | 0 |  | - | 0 | 0 |  | ○ | 0 | 0
|  |  |  | 微型断路器 | Miniature circuit breaker | DZ47sZ 1P B63A DC250V | 2 | 28 |  | 0 | 0 | 0 |  | ○ | 0 | 0 |  | - | 0 | 0 |  | ○ | 0 | 0
|  |  |  | 微型断路器 | Miniature circuit breaker | DZ47sZ 1P B25A DC250V | 2 | 21 |  | 0 | 0 | 0 |  | ○ | 0 | 0 |  | - | 0 | 0 |  | ○ | 0 | 0
|  |  |  | 微型断路器 | Miniature circuit breaker | DZ47sZ 1P B10A DC250V | 2 | 23 |  | 0 | 0 | 0 |  | ○ | 0 | 0 |  | - | 0 | 0 |  | ○ | 0 | 0
|  |  |  | 微型断路器 | Miniature circuit breaker | DZ47sZ 1P B6A DC250V | 2 | 26 |  | 0 | 0 | 0 |  | ○ | 0 | 0 |  | - | 0 | 0 |  | ○ | 0 | 0
|  |  |  | 微型断路器 | Miniature circuit breaker | DZ47s 1P C 32A | 2 | 9 |  | 0 | 0 | 0 |  | ○ | 0 | 0 |  | - | 0 | 0 |  | ○ | 0 | 0
|  |  |  | 微型断路器 | Miniature circuit breaker | DZ47s 1P C10A 10A 400V | 2 | 9 |  | 0 | 0 | 0 |  | ○ | 0 | 0 |  | - | 0 | 0 |  | ○ | 0 | 0
|  |  |  | 浮充电装置 | Floating charging device | 307.62.00A | 2 | 1450 |  | 0 | 0 | 0 |  | ○ | 0 | 0 |  | - | 0 | 0 |  | ○ | 0 | 0
18 | 卧式散热器 |  |  | 风扇电机 |  |  |  | 5850 |  | 0 | 0 | 0 |  | 0 | 0 | 0 |  | - | 0 | 0 |  | ○ | 0 | 0
|  |  |  | 磁翻柱液位计 |  |  |  | 975 |  | 0 | 0 | 0 |  | 0 | 0 | 0 |  | - | 0 | 0 |  | ○ | 0 | 0
|  |  |  | 温度传感器 |  |  |  | 189 |  | 0 | 0 | 0 |  | 0 | 0 | 0 |  | - | 0 | 0 |  | ○ | 0 | 0
| 配件费用小计 | [8 empty] | 3116 |  | 15580 |  | 7128 |  | 28512 |  | 56730 |  | 56730 |  | 172127 |  | 172127
[9 empty] | 5次1000小时保养 |  |  |  | 4次2000小时保养 |  |  |  | 1次5000小时保养 |  |  |  | 1次10000小时保养
| 10000小时内配件小计 | [7 empty] | 15580 |  |  |  | 28512 |  |  |  | 56730 |  |  |  | 172127
| 10000小时配件总计 | [7 empty] | 272949

## 2000KW天然气发电机组维护周期表 20000h
2000kW闭式天然气发电机组维护周期表及费用(20000h)
序号 | 机体部位 | 维保内容 | 对应工时（h） | 配件名称 | Parts description | Part number | 维护数量 | 单价（元） | 1000小时保养 |  |  |  | 2000小时保养 |  |  |  | 5000小时保养 |  |  |  | 10000小时保养 |  |  |  | 20000小时中修
[9 empty] | 单次数量 | 单次 费用 | 十次 数量 | 十次 费用 | 单次数量 | 单次 费用 | 八次 数量 | 八次 费用 | 单次数量 | 单次 费用 | 两次 数量 | 两次 费用 | 单次数量 | 单次 费用 | 一次 数量 | 一次 费用 | 单次数量 | 单次 费用 | 一次 数量 | 一次 费用
1 | 气缸盖部件 | 检查和调整气门间隙 | 8 | 上罩密封圈 | Top cover seal ring | 601.03.09A | 20 | 17.1 | 20 | 342 | 200 | 3420 | 20 | 342 | 160 | 2736 |  | 0 | 0 | 0 | 20 | 342 | 20 | 342 | 20 | 342 | 20 | 342
|  | 顶部维修 | 160 | 气缸盖部件 | Cylinder head component | 4020CT.03.00X2 | 20 | 17000 |  | 0 | 0 | 0 |  | 0 | 0 | 0 |  | - | 0 | 0 |  | 0 | 0 | 0 |  | 0 | 0 | 0
|  |  |  | 气缸盖部件*阀杆密封 | Stem seal | 127.03.80.06 | 40 | 35 |  | 0 | 0 | 0 |  | 0 | 0 | 0 |  | - | 0 | 0 | 40 | 1400 | 40 | 1400 | 40 | 1400 | 40 | 1400
|  |  |  | 气缸盖垫片 | Cylinder head Gasket | 601.01.03 | 20 | 70 |  | 0 | 0 | 0 |  | 0 | 0 | 0 |  | - | 0 | 0 | 20 | 1400 | 20 | 1400 | 20 | 1400 | 20 | 1400
|  |  |  | 气缸盖部件*垫片 | Cyliner head Gasket | 601.03.03 | 20 | 81 |  | 0 | 0 | 0 |  | 0 | 0 | 0 |  | - | 0 | 0 | 20 | 1620 | 20 | 1620 | 20 | 1620 | 20 | 1620
|  |  |  | 气门弹簧上座 | Upper valve spring seat | 601.03.17A | 80 | 12.5 |  | 0 | 0 | 0 |  | 0 | 0 | 0 |  | - | 0 | 0 | 80 | 1000 | 80 | 1000 | 80 | 1000 | 80 | 1000
|  |  |  | 气缸盖部件*螺塞 | Cylinder head parts -screw plug | 601.03.10.06 | 80 | 12.3 |  | 0 | 0 | 0 |  | 0 | 0 | 0 |  | - | 0 | 0 | 80 | 984 | 80 | 984 | 80 | 984 | 80 | 984
|  |  |  | 气缸盖部件*螺塞 | Cylinder head parts -screw plug | 601.03.10.07 | 100 | 10.8 |  | 0 | 0 | 0 |  | 0 | 0 | 0 |  | - | 0 | 0 | 100 | 1080 | 100 | 1080 | 100 | 1080 | 100 | 1080
|  |  |  | 气缸盖部件*螺塞 | Cylinder head parts -screw plug | 601.03.10.09 | 20 | 6.2 |  | 0 | 0 | 0 |  | 0 | 0 | 0 |  | - | 0 | 0 | 20 | 124 | 20 | 124 | 20 | 124 | 20 | 124
|  |  |  | 气缸盖部件*螺栓 | Cylinder head parts -screw plug | 601.03.24 | 40 | 16 |  | 0 | 0 | 0 |  | 0 | 0 | 0 |  | - | 0 | 0 | 40 | 640 | 40 | 640 | 40 | 640 | 40 | 640
|  |  |  | 气缸盖部件*O型密封圈 | O seal ring | 601.03.10.12 | 20 | 2.8 |  | 0 | 0 | 0 |  | 0 | 0 | 0 |  | - | 0 | 0 | 20 | 56 | 20 | 56 | 20 | 56 | 20 | 56
|  |  |  | 气缸盖部件*O型密封圈 | O seal ring | 601.03.10.13 | 20 | 3 |  | 0 | 0 | 0 |  | 0 | 0 | 0 |  | - | 0 | 0 | 20 | 60 | 20 | 60 | 20 | 60 | 20 | 60
|  |  |  | 气门导管 | Valve shaft guide | 601.03.10.03B（配件） | 80 | 38 |  | 0 | 0 | 0 |  | 0 | 0 | 0 |  | - | 0 | 0 | 80 | 3040 | 80 | 3040 | 80 | 3040 | 80 | 3040
|  |  |  | 气门锁夹 | Valve collet | 601.03.16A | 80 | 8.6 |  | 0 | 0 | 0 |  | 0 | 0 | 0 |  | - | 0 | 0 | 80 | 688 | 80 | 688 | 80 | 688 | 80 | 688
|  |  |  | 气门弹簧 | Valve spring | 601.03.18 | 80 | 15 |  | 0 | 0 | 0 |  | 0 | 0 | 0 |  | - | 0 | 0 | 80 | 1200 | 80 | 1200 | 80 | 1200 | 80 | 1200
|  |  |  | 摇臂座螺栓 | Rocker arm seat bolt | 601.03.19B | 80 | 6.8 |  | 0 | 0 | 0 |  | 0 | 0 | 0 |  | - | 0 | 0 | 80 | 544 | 80 | 544 | 80 | 544 | 80 | 544
|  |  |  | 气门摇臂分部件 | Valve rocker arm component | 601.03.20 | 40 | 1000 |  | 0 | 0 | 0 |  | 0 | 0 | 0 |  | - | 0 | 0 | 40 | 40000 | 40 | 40000 | 40 | 40000 | 40 | 40000
|  |  |  | 调节螺钉分部件 | Adjust screw parts | 601.03.20.30A | 40 | 23 |  | 0 | 0 | 0 |  | 0 | 0 | 0 |  | - | 0 | 0 | 40 | 920 | 40 | 920 | 40 | 920 | 40 | 920
|  |  |  | 气缸盖部件*垫圈 | Washer | 601.03.21 | 160 | 3 |  | 0 | 0 | 0 |  | 0 | 0 | 0 |  | - | 0 | 0 | 160 | 480 | 160 | 480 | 160 | 480 | 160 | 480
|  |  |  | 气缸盖部件*O型密封圈 | O sea ring | 601.03.23 | 40 | 2.6 |  | 0 | 0 | 0 |  | 0 | 0 | 0 |  | - | 0 | 0 | 40 | 104 | 40 | 104 | 40 | 104 | 40 | 104
|  |  |  | 摇臂横桥分部件 | Rocker arm cross bridge section | 601.03.30B | 40 | 160 |  | 0 | 0 | 0 |  | 0 | 0 | 0 |  | - | 0 | 0 |  | 0 | 0 | 0 | 40 | 6400 | 40 | 6400
|  |  |  | 旋转机构分部件 | Rotating mechanism parts | 601.03.40 | 80 | 46 |  | 0 | 0 | 0 |  | 0 | 0 | 0 |  | - | 0 | 0 |  | 0 | 0 | 0 | 40 | 1840 | 40 | 1840
|  |  |  | 火花塞护套 | Spark plug sheath | 601T.03.10.02 | 20 | 490 |  | 0 | 0 | 0 |  | 0 | 0 | 0 |  | - | 0 | 0 |  | 0 | 0 | 0 | 20 | 9800 | 20 | 9800
|  |  |  | 进气门座I | Intake valve seat I | 601T.03.10.04X2 | 20 | 82 |  | 0 | 0 | 0 |  | 0 | 0 | 0 |  | - | 0 | 0 | 20 | 1640 | 20 | 1640 | 20 | 1640 | 20 | 1640
|  |  |  | 进气门座II | Intake valve seat II | 601T.03.10.06X2 | 20 | 82 |  | 0 | 0 | 0 |  | 0 | 0 | 0 |  | - | 0 | 0 | 20 | 1640 | 20 | 1640 | 20 | 1640 | 20 | 1640
|  |  |  | 排气门座 | Exhaust valve seat | 601T.03.10.07X2 | 40 | 118 |  | 0 | 0 | 0 |  | 0 | 0 | 0 |  | - | 0 | 0 | 40 | 4720 | 40 | 4720 | 40 | 4720 | 40 | 4720
|  |  |  | 排气门 | Exhaust valve | 601T.03.14X2 | 40 | 286 |  | 0 | 0 | 0 |  | 0 | 0 | 0 |  | - | 0 | 0 | 40 | 11440 | 40 | 11440 | 40 | 11440 | 40 | 11440
|  |  |  | 进气门 | Intake valve | 601T.03.15X2 | 40 | 190 |  | 0 | 0 | 0 |  | 0 | 0 | 0 |  | - | 0 | 0 | 40 | 7600 | 40 | 7600 | 40 | 7600 | 40 | 7600
|  |  |  | 机体与汽缸盖部件*中间体螺栓 | Intermediate bolts | 601.03.22 | 160 | 3.4 |  | 0 | 0 | 0 |  | 0 | 0 | 0 |  | - | 0 | 0 |  | 0 | 0 | 0 |  | 0 | 0 | 0
|  |  |  | 气缸盖螺栓 | Cylinder head bolt | 601.01.04 | 64 | 80 |  | 0 | 0 | 0 |  | 0 | 0 | 0 |  | - | 0 | 0 |  | 0 | 0 | 0 | 64 | 5120 | 64 | 5120
|  |  |  | 气缸盖螺母 | Cylinder head nut | 601.01.07 | 80 | 17 |  | 0 | 0 | 0 |  | 0 | 0 | 0 |  | - | 0 | 0 |  | 0 | 0 | 0 | 80 | 1360 | 80 | 1360
|  |  |  | 气缸盖螺栓(起重) | Cylinder head bolt(lifting) | 601.01.05 | 16 | 81 |  | 0 | 0 | 0 |  | 0 | 0 | 0 |  | - | 0 | 0 |  | 0 | 0 | 0 | 16 | 1296 | 16 | 1296
|  |  |  | 气缸盖螺母(起重) | Cylinder head nut(lifting) | 601.01.06 | 16 | 10.8 |  | 0 | 0 | 0 |  | 0 | 0 | 0 |  | - | 0 | 0 |  | 0 | 0 | 0 | 16 | 172.8 | 16 | 172.8
|  |  |  | 气缸盖螺母垫圈 | Cylinder head Nut Washer | 601.01.08 | 80 | 12 |  | 0 | 0 | 0 |  | 0 | 0 | 0 |  | - | 0 | 0 |  | 0 | 0 | 0 | 80 | 960 | 80 | 960
|  |  |  | O形密封圈 |  | 601.03.10.12 | 20 | 2.8 | [12 empty] | 20 | 56 | 20 | 56 | 20 | 56 | 20 | 56
|  |  |  | O形密封圈 |  | 601.03.10.13 | 20 | 3 | [12 empty] | 20 | 60 | 20 | 60 | 20 | 60 | 20 | 60
|  |  |  | O形密封圈 |  | 42.5*2.65 | 20 | 0.7 | [12 empty] | 20 | 14 | 20 | 14 | 20 | 14 | 20 | 14
|  |  |  | O形密封圈 |  | 32.5*2.65 | 20 | 0.5 | [12 empty] | 20 | 10 | 20 | 10 | 20 | 10 | 20 | 10
|  |  |  | 密封接套 |  | 601.01.11 | 20 | 1.3 | [12 empty] | 20 | 26 | 20 | 26 | 20 | 26 | 20 | 26
|  |  |  | O形密封圈 |  | 95*5.3 | 20 | 2.2 | [12 empty] | 20 | 44 | 20 | 44 | 20 | 44 | 20 | 44
|  |  |  | O形密封圈 |  | 23.6*3.55 | 20 | 0.4 | [12 empty] | 20 | 8 | 20 | 8 | 20 | 8 | 20 | 8
|  |  |  | 气缸盖进气密封圈 | Cylinder head intake seal ring | 601.01.13 | 20 | 3.4 |  | 0 | 0 | 0 |  | 0 | 0 | 0 |  | - | 0 | 0 | 40 | 136 | 40 | 136 | 40 | 136 | 40 | 136
2 | 活塞连杆部件 | 检查活塞环，必要时更换 | 80 | 活塞气环结合件 | Piston gasring coupling | 601.05.02A-GJ | 20 | 205 |  | 0 | 0 | 0 |  | 0 | 0 | 0 |  | - | 0 | 0 | 20 | 4100 | 20 | 4100 | 20 | 4100 | 20 | 4100
|  | 检查活塞、连杆，必要时更换相关零部件 | 16 | 活塞分部件 | Piston component | 4020CT.05.30 | 20 | 2317 |  | 0 | 0 | 0 |  | 0 | 0 | 0 |  | - | 0 | 0 |  | 0 | 0 | 0 |  | 0 | 0 | 0
|  |  |  | 连杆螺栓 | Connecting rod bolt | 601.05.10.03 | 80 | 54 |  | 0 | 0 | 0 |  | 0 | 0 | 0 |  | - | 0 | 0 |  | 0 | 0 | 0 |  | 0 | 0 | 0
|  |  |  | 连杆分部件 | Connecting rod | 4012.05.10 | 20 | 6700 |  | 0 | 0 | 0 |  | 0 | 0 | 0 |  | - | 0 | 0 |  | 0 | 0 | 0 |  | 0 | 0 | 0
|  |  |  | 活塞销 |  | 601.05.06 | 20 | 340 |  | 0 | 0 | 0 |  | 0 | 0 | 0 |  | - | 0 | 0 |  | 0 | 0 | 0 | 20 | 6800 | 20 | 6800
|  |  |  | 上/下连杆轴瓦 | Upper/lower connecting rod bearing | B4012C.05.10.04/05 | 20 | 1510 |  | 0 | 0 | 0 |  | 0 | 0 | 0 |  | - | 0 | 0 |  | 0 | 0 | 0 | 20 | 30200 | 20 | 30200
|  | 更换滚轮挺住 | 4 | 滚轮挺柱分部件 | Roller stud parts | 601.06.30 | 40 | 390 |  |  | 0 | 0 |  |  | 0 | 0 |  | - | 0 | 0 |  |  | 0 | 0 |  |  | 0 | 0
3 | 曲轴部件 | 拆检曲轴、凸轮轴及齿轮系，更换相应零部件 | 160 | 主轴瓦（上下） |  | B4012C.01,23/24 | 11 | 1824 |  | 0 | 0 | 0 |  | 0 | 0 | 0 |  | - | 0 | 0 |  | 0 | 0 | 0 |  | 0 | 0 | 0
|  |  |  | 推杆分部件 | Push rod component | 4012.06.40 | 40 | 42 |  | 0 | 0 | 0 |  | 0 | 0 | 0 |  | - | 0 | 0 |  | 0 | 0 | 0 | 40 | 1680 | 40 | 1680
|  |  |  | 机体部件*止推片 | Engine body-Thrust washers | 601.01.25 | 2 | 113 |  | 0 | 0 | 0 |  | 0 | 0 | 0 |  | - | 0 | 0 |  | 0 | 0 | 0 |  | 0 | 0 | 0
|  |  |  | 机体部件*凸轮轴瓦 | Engine body-Camshaft bearing | 601.01.34 | 22 | 93 |  | 0 | 0 | 0 |  | 0 | 0 | 0 |  | - | 0 | 0 |  | 0 | 0 | 0 |  | 0 | 0 | 0
|  |  |  | 凸轮轴左止推片 | Camshaft thrust washers left | 601.01.35 | 1 | 622 |  | 0 | 0 | 0 |  | 0 | 0 | 0 |  | - | 0 | 0 |  | 0 | 0 | 0 |  | 0 | 0 | 0
|  |  |  | 凸轮轴右止推片 | Camshaft thrust washers right | 601.01.36 | 1 | 622 |  | 0 | 0 | 0 |  | 0 | 0 | 0 |  | - | 0 | 0 |  | 0 | 0 | 0 |  | 0 | 0 | 0
|  |  |  | 机体部件*螺堵 | Engine body*Plug | 601.01.52 | 4 | 12 |  | 0 | 0 | 0 |  | 0 | 0 | 0 |  | - | 0 | 0 |  | 0 | 0 | 0 |  | 0 | 0 | 0
|  |  |  | 油冷器螺栓 | Oil Cooler Bolt | 601.01.55 | 5 | 7.4 |  | 0 | 0 | 0 |  | 0 | 0 | 0 |  | - | 0 | 0 |  | 0 | 0 | 0 |  | 0 | 0 | 0
|  |  |  | 内六角螺钉 | Hexagon socket screw | 601.01.56 | 16 | 7.8 |  | 0 | 0 | 0 |  | 0 | 0 | 0 |  | - | 0 | 0 |  | 0 | 0 | 0 |  | 0 | 0 | 0
|  |  |  | 后骨架油封分部件 | Rear frame oil seal component | 601.01.50 | 1 | 425 |  | 0 | 0 | 0 |  | 0 | 0 | 0 |  | - | 0 | 0 |  | 0 | 0 | 0 |  | 0 | 0 | 0
|  |  |  | 前骨架油封分部件 | Front frame oil seal component | 601.01.60 | 1 | 380 |  | 0 | 0 | 0 |  | 0 | 0 | 0 |  | - | 0 | 0 |  | 0 | 0 | 0 |  | 0 | 0 | 0
|  |  |  | 机体部件*串油胶管 | Oil tube | 601.01.54 | 2 | 1.6 |  | 0 | 0 | 0 |  | 0 | 0 | 0 |  | - | 0 | 0 |  | 0 | 0 | 0 |  | 0 | 0 | 0
|  |  |  | 发动机系*外六角螺塞 | Engine body-External hexagon screw plug | Q/JC14007 M16X1.5 | 25 | 4.1 |  | 0 | 0 | 0 |  | 0 | 0 | 0 |  | - | 0 | 0 |  | 0 | 0 | 0 |  | 0 | 0 | 0
|  |  |  | 发动机系*外六角螺塞 | Engine body-External hexagon screw plug | Q/JC14007 M20X1.5 | 1 | 6.4 |  | 0 | 0 | 0 |  | 0 | 0 | 0 |  | - | 0 | 0 |  | 0 | 0 | 0 |  | 0 | 0 | 0
|  |  |  | 发动机系*外六角螺塞 | Engine body-External hexagon screw plug | Q/JC14007 M10X1 | 2 | 2.2 |  | 0 | 0 | 0 |  | 0 | 0 | 0 |  | - | 0 | 0 |  | 0 | 0 | 0 |  | 0 | 0 | 0
|  |  |  | 发动机系*外六角螺塞 | Engine body-External hexagon screw plug | Q/JC14007 M18X1.5 | 3 | 5.3 |  | 0 | 0 | 0 |  | 0 | 0 | 0 |  | - | 0 | 0 |  | 0 | 0 | 0 |  | 0 | 0 | 0
|  |  |  | 机体*外六角螺塞 | Engine body-External hexagon screw plug | Q/JC14007 M24X1.5 | 20 | 8 |  | 0 | 0 | 0 |  | 0 | 0 | 0 |  | - | 0 | 0 |  | 0 | 0 | 0 |  | 0 | 0 | 0
|  |  |  | 六角头螺杆带孔螺栓 | Hexagon screw bolt(hole) | Q/JC14012 12 | 20 | 3.1 |  | 0 | 0 | 0 |  | 0 | 0 | 0 |  | - | 0 | 0 |  | 0 | 0 | 0 |  | 0 | 0 | 0
|  |  |  | I型六角螺母 | Type I hexagon nut | GB6170 M12 | 80 | 0.3 |  | 0 | 0 | 0 |  | 0 | 0 | 0 |  | - | 0 | 0 |  | 0 | 0 | 0 | 4 | 1.2 | 4 | 1.2
|  |  |  | 六角头螺栓 | Hexagon bolt | GB5783 M14X80 | 30 | 2.3 |  | 0 | 0 | 0 |  | 0 | 0 | 0 |  | - | 0 | 0 |  | 0 | 0 | 0 | 1 | 2.3 | 1 | 2.3
|  |  |  | 六角头螺栓 | Hexagon bolt | GB5783 M14X90 | 3 | 2.69 |  | 0 | 0 | 0 |  | 0 | 0 | 0 |  | - | 0 | 0 |  | 0 | 0 | 0 | 2 | 5.38 | 2 | 5.38
|  |  |  | 六角头螺栓 | Hexagon bolt | GB5782 M12X95 | 13 | 1.5 |  | 0 | 0 | 0 |  | 0 | 0 | 0 |  | - | 0 | 0 |  | 0 | 0 | 0 | 2 | 3 | 2 | 3
|  |  |  | 六角头螺栓 | Hexagon bolt | GB5783 M8X20 | 24 | 0.5 |  | 0 | 0 | 0 |  | 0 | 0 | 0 |  | - | 0 | 0 |  | 0 | 0 | 0 | 2 | 1 | 2 | 1
|  |  |  | 六角头螺栓 | Hexagon bolt | GB5782 M8X70 | 4 | 0.62 |  | 0 | 0 | 0 |  | 0 | 0 | 0 |  | - | 0 | 0 |  | 0 | 0 | 0 | 2 | 1.24 | 2 | 1.24
|  |  |  | 六角头螺栓 | Hexagon bolt | GB5782 M10X55 | 40 | 0.68 |  | 0 | 0 | 0 |  | 0 | 0 | 0 |  | - | 0 | 0 |  | 0 | 0 | 0 | 2 | 1.36 | 2 | 1.36
|  |  |  | 六角头螺栓 | Hexagon bolt | GB5782 M10X60 | 24 | 0.92 |  | 0 | 0 | 0 |  | 0 | 0 | 0 |  | - | 0 | 0 |  | 0 | 0 | 0 | 2 | 1.84 | 2 | 1.84
|  |  |  | 六角头螺栓 | Hexagon bolt | GB5782 M12X45 | 8 | 1.13 |  | 0 | 0 | 0 |  | 0 | 0 | 0 |  | - | 0 | 0 |  | 0 | 0 | 0 | 2 | 2.26 | 2 | 2.26
|  |  |  | 六角头螺栓 | Hexagon bolt | GB5782 M12X55 | 12 | 1.03 |  | 0 | 0 | 0 |  | 0 | 0 | 0 |  | - | 0 | 0 |  | 0 | 0 | 0 | 2 | 2.06 | 2 | 2.06
|  |  |  | 六角头螺栓 | Hexagon bolt | GB5783 M8X16 | 2 | 0.21 |  | 0 | 0 | 0 |  | 0 | 0 | 0 |  | - | 0 | 0 |  | 0 | 0 | 0 | 1 | 0.21 | 1 | 0.21
|  |  |  | 六角头螺栓 | Hexagon bolt | GB5783 M10X20 | 4 | 0.48 |  | 0 | 0 | 0 |  | 0 | 0 | 0 |  | - | 0 | 0 |  | 0 | 0 | 0 | 1 | 0.48 | 1 | 0.48
|  |  |  | 六角头螺栓 | Hexagon bolt | GB5783 M10X25 | 86 | 0.48 |  | 0 | 0 | 0 |  | 0 | 0 | 0 |  | - | 0 | 0 |  | 0 | 0 | 0 | 6 | 2.88 | 6 | 2.88
|  |  |  | 六角头螺栓 | Hexagon bolt | GB5783 M10X30 | 96 | 0.49 |  | 0 | 0 | 0 |  | 0 | 0 | 0 |  | - | 0 | 0 |  | 0 | 0 | 0 | 6 | 2.94 | 6 | 2.94
|  |  |  | 六角头螺栓 | Hexagon bolt | GB5783 M10X35 | 398 | 0.5 |  | 0 | 0 | 0 |  | 0 | 0 | 0 |  | - | 0 | 0 |  | 0 | 0 | 0 | 6 | 3 | 6 | 3
|  |  |  | 六角头螺栓 | Hexagon bolt | GB5783 M12X25 | 4 | 0.63 |  | 0 | 0 | 0 |  | 0 | 0 | 0 |  | - | 0 | 0 |  | 0 | 0 | 0 | 2 | 1.26 | 2 | 1.26
|  |  |  | 六角头螺栓 | Hexagon bolt | GB5783 M12X30 | 60 | 1.28 |  | 0 | 0 | 0 |  | 0 | 0 | 0 |  | - | 0 | 0 |  | 0 | 0 | 0 | 2 | 2.56 | 2 | 2.56
|  |  |  | 六角头螺栓 | Hexagon bolt | GB5783 M16X40 | 6 | 1.59 |  | 0 | 0 | 0 |  | 0 | 0 | 0 |  | - | 0 | 0 |  | 0 | 0 | 0 | 2 | 3.18 | 2 | 3.18
|  |  |  | 六角头螺栓 | Hexagon bolt | GB5783 M16X60 | 8 | 2.55 |  | 0 | 0 | 0 |  | 0 | 0 | 0 |  | - | 0 | 0 |  | 0 | 0 | 0 | 2 | 5.1 | 2 | 5.1
|  |  |  | I型六角螺母 | Type I hexagon nut | GB6170 M10 | 30 | 0.3 |  | 0 | 0 | 0 |  | 0 | 0 | 0 |  | - | 0 | 0 |  | 0 | 0 | 0 | 6 | 1.8 | 6 | 1.8
|  |  |  | I型六角螺母 | Type I hexagon nut | GB6170 M20 | 18 | 3.1 |  | 0 | 0 | 0 |  | 0 | 0 | 0 |  | - | 0 | 0 |  | 0 | 0 | 0 | 4 | 12.4 | 4 | 12.4
|  |  |  | 开槽盘头螺钉 | Slotted pan head screw | GB67 M4X6 | 8 | 0.19 |  | 0 | 0 | 0 |  | 0 | 0 | 0 |  | - | 0 | 0 |  | 0 | 0 | 0 | 2 | 0.38 | 2 | 0.38
|  |  |  | 内六角圆柱头螺钉 | Hexagon cap screw | GB70.1 M10X35 | 6 | 0.43 |  | 0 | 0 | 0 |  | 0 | 0 | 0 |  | - | 0 | 0 |  | 0 | 0 | 0 | 2 | 0.86 | 2 | 0.86
|  |  |  | 螺钉 | Screw | GB70.1 M10X100 | 10 | 1.98 |  | 0 | 0 | 0 |  | 0 | 0 | 0 |  | - | 0 | 0 |  | 0 | 0 | 0 | 2 | 3.96 | 2 | 3.96
|  |  |  | 螺钉 | Screw | GB70.1 M12X80 | 6 | 2.05 |  | 0 | 0 | 0 |  | 0 | 0 | 0 |  | - | 0 | 0 |  | 0 | 0 | 0 | 2 | 4.1 | 2 | 4.1
|  |  |  | 螺钉 | Screw | GB70.1 M10X25 | 2 | 0.35 |  | 0 | 0 | 0 |  | 0 | 0 | 0 |  | - | 0 | 0 |  | 0 | 0 | 0 | 1 | 0.35 | 1 | 0.35
|  |  |  | 螺柱 | Stud | GB898 M10X35 | 16 | 0.35 |  | 0 | 0 | 0 |  | 0 | 0 | 0 |  | - | 0 | 0 |  | 0 | 0 | 0 | 2 | 0.7 | 2 | 0.7
|  |  |  | 螺柱 | Stud | GB899 M10X30 | 14 | 0.54 |  | 0 | 0 | 0 |  | 0 | 0 | 0 |  | - | 0 | 0 |  | 0 | 0 | 0 | 2 | 1.08 | 2 | 1.08
|  |  |  | 标准型弹簧垫圈 | Standard spring washer | GB93 8 | 30 | 0.05 |  | 0 | 0 | 0 |  | 0 | 0 | 0 |  | - | 0 | 0 |  | 0 | 0 | 0 | 8 | 0.4 | 8 | 0.4
|  |  |  | 标准型弹簧垫圈 | Standard spring washer | GB93 14 | 45 | 0.14 |  | 0 | 0 | 0 |  | 0 | 0 | 0 |  | - | 0 | 0 |  | 0 | 0 | 0 | 8 | 1.12 | 8 | 1.12
|  |  |  | 标准型弹簧垫圈 | Standard spring washer | GB93 16 | 16 | 0.15 |  | 0 | 0 | 0 |  | 0 | 0 | 0 |  | - | 0 | 0 |  | 0 | 0 | 0 | 2 | 0.3 | 2 | 0.3
|  |  |  | 标准型弹簧垫圈 | Standard spring washer | GB93 20 | 18 | 0.28 |  | 0 | 0 | 0 |  | 0 | 0 | 0 |  | - | 0 | 0 |  | 0 | 0 | 0 | 2 | 0.56 | 2 | 0.56
|  |  |  | 平垫圈 | Copper Washer 14 | GB97.1 14 | 15 | 0.35 |  | 0 | 0 | 0 |  | 0 | 0 | 0 |  | - | 0 | 0 |  | 0 | 0 | 0 | 4 | 1.4 | 4 | 1.4
|  |  |  | 平垫圈 | Copper Washer 16 | GB97.1 16 | 8 | 0.27 |  | 0 | 0 | 0 |  | 0 | 0 | 0 |  | - | 0 | 0 |  | 0 | 0 | 0 | 2 | 0.54 | 2 | 0.54
|  |  |  | 垫圈 | Washer 16 | Q/JC14033 M60 | 20 | 1.73 |  | 0 | 0 | 0 |  | 0 | 0 | 0 |  | - | 0 | 0 |  | 0 | 0 | 0 | 4 | 6.92 | 4 | 6.92
|  |  |  | O形圈32.5×2.65 | O seal ring32.5×2.65 | 32.5X2.65 GB3452.1 | 20 | 0.5 |  | 0 | 0 | 0 |  | 0 | 0 | 0 |  | - | 0 | 0 |  | 0 | 0 | 0 | 2 | 1 | 2 | 1
|  |  |  | O形圈42.5×2.65 | O seal ring42.5×2.65 | 42.5X2.65 GB3452.1 | 20 | 0.7 |  | 0 | 0 | 0 |  | 0 | 0 | 0 |  | - | 0 | 0 |  | 0 | 0 | 0 | 2 | 1.4 | 2 | 1.4
|  |  |  | O形圈118×2.65 | O seal ring118×2.65 | 118X2.65 GB3452.1 | 4 | 2.9 |  | 0 | 0 | 0 |  | 0 | 0 | 0 |  | - | 0 | 0 |  | 0 | 0 | 0 | 2 | 5.8 | 2 | 5.8
|  |  |  | O形圈2-213 23.39×3.53 | O seal ring2-213 23.39×3.53 | 2-213 23.39x3.53 | 62 | 2.8 |  | 0 | 0 | 0 |  | 0 | 0 | 0 |  | - | 0 | 0 |  | 0 | 0 | 0 | 2 | 5.6 | 2 | 5.6
|  |  |  | 发动机系*O形圈2-228 56.7×3.53 | O seal ring2-228 56.74×3.53 | 2-228 56.74x3.53 | 10 | 10.5 |  | 0 | 0 | 0 |  | 0 | 0 | 0 |  | - | 0 | 0 |  | 0 | 0 | 0 | 2 | 21 | 2 | 21
|  |  |  | O形圈2-235 78.97×3.53 | O seal ring2-235 78.97×3.53 | 2-235 78.97x3.53 | 13 | 13 |  | 0 | 0 | 0 |  | 0 | 0 | 0 |  | - | 0 | 0 |  | 0 | 0 | 0 | 2 | 26 | 2 | 26
|  |  |  | O形圈2-264 190.09×3.53 | O seal ring2-264 190.09×3.53 | 2-264 190.09x3.53 | 2 | 34 |  | 0 | 0 | 0 |  | 0 | 0 | 0 |  | - | 0 | 0 |  | 0 | 0 | 0 | 1 | 34 | 1 | 34
|  |  |  | O形圈40×3.55 | O seal ring40×3.55 | 40X3.55 GB3452.1 | 2 | 0.8 |  | 0 | 0 | 0 |  | 0 | 0 | 0 |  | - | 0 | 0 |  | 0 | 0 | 0 |  | 0 | 0 | 0
|  |  |  | O形圈85×3.55 | O seal ring85×3.55 | 85X3.55 GB3452.1 | 3 | 1.3 |  | 0 | 0 | 0 |  | 0 | 0 | 0 |  | - | 0 | 0 |  | 0 | 0 | 0 |  | 0 | 0 | 0
|  |  |  | O形圈90×3.55 | O seal ring90×3.55 | 90X3.55 GB3452.1 | 3 | 1.5 |  | 0 | 0 | 0 |  | 0 | 0 | 0 |  | - | 0 | 0 |  | 0 | 0 | 0 |  | 0 | 0 | 0
|  |  |  | O形圈100×3.55 | O seal ring100×3.55 | 100X3.55 GB3452.1 | 3 | 1.5 |  | 0 | 0 | 0 |  | 0 | 0 | 0 |  | - | 0 | 0 |  | 0 | 0 | 0 |  | 0 | 0 | 0
|  |  |  | O形圈190×3.55 | O seal ring190×3.55 | 190X3.55 GB3452.1 | 2 | 3.7 |  | 0 | 0 | 0 |  | 0 | 0 | 0 |  | - | 0 | 0 |  | 0 | 0 | 0 |  | 0 | 0 | 0
|  |  |  | O形圈109×5.3 | O seal ring109×5.3 | 109X5.3 GB3452.1 | 1 | 2 |  | 0 | 0 | 0 |  | 0 | 0 | 0 |  | - | 0 | 0 |  | 0 | 0 | 0 |  | 0 | 0 | 0
|  |  |  | O形圈2-333 62.8×5.33 | O seal ring2-333 62.8×5.33 | 2-333 62.87X5.33 | 1 | 11.8 |  | 0 | 0 | 0 |  | 0 | 0 | 0 |  | - | 0 | 0 |  | 0 | 0 | 0 |  | 0 | 0 | 0
|  |  |  | O形圈2-343 94.6×5.33 | O seal ring2-343 94.6×5.33 | 2-343 94.62X5.33 | 2 | 17.8 |  | 0 | 0 | 0 |  | 0 | 0 | 0 |  | - | 0 | 0 |  | 0 | 0 | 0 |  | 0 | 0 | 0
|  |  |  | O形圈2-381 304.17×5.33 | O seal ring2-381 304.17×5.33 | 2-381 304.17x5.33 |  | 79 |  | 0 | 0 | 0 |  | 0 | 0 | 0 |  | - | 0 | 0 |  | 0 | 0 | 0 |  | 0 | 0 | 0
|  |  |  | O形圈35X3.1 | O seal ring35X3.1 | 35X3.1 Q/JC12003 | 2 | 0.5 |  | 0 | 0 | 0 |  | 0 | 0 | 0 |  | - | 0 | 0 |  | 0 | 0 | 0 |  | 0 | 0 | 0
|  |  |  | O形圈45×3.55 | O seal ring45×3.55 | 45X3.55 Q/JC12003 | 1 | 0.7 |  | 0 | 0 | 0 |  | 0 | 0 | 0 |  | - | 0 | 0 |  | 0 | 0 | 0 |  | 0 | 0 | 0
|  |  |  | O形圈75×3.1 | O seal ring75×3.1 | 75X3.1 Q/JC12003 | 1 | 1.1 |  | 0 | 0 | 0 |  | 0 | 0 | 0 |  | - | 0 | 0 |  | 0 | 0 | 0 |  | 0 | 0 | 0
|  |  |  | 唇形密封圈B40×62×8 | Delf-seal packingB40×62×8 | B40X62X8 GB9877.1 | 1 | 7 |  | 0 | 0 | 0 |  | 0 | 0 | 0 |  | - | 0 | 0 |  | 0 | 0 | 0 | 1 | 7 | 1 | 7
|  |  |  | 铜垫圈10 | Copper Washer10 | GB848 10 | 15 | 0.11 |  | 0 | 0 | 0 |  | 0 | 0 | 0 |  | - | 0 | 0 |  | 0 | 0 | 0 | 4 | 0.44 | 4 | 0.44
|  |  |  | 铜垫圈10 | Copper Washer10 | GB859 10 | 15 | 0.08 |  | 0 | 0 | 0 |  | 0 | 0 | 0 |  | - | 0 | 0 |  | 0 | 0 | 0 | 4 | 0.32 | 4 | 0.32
|  |  |  | 铜垫圈10 | Copper Washer10 | GB93 10 | 688 | 0.18 |  | 0 | 0 | 0 |  | 0 | 0 | 0 |  | - | 0 | 0 |  | 0 | 0 | 0 | 10 | 1.8 | 10 | 1.8
|  |  |  | 铜垫圈12 | Copper Washer12 | GB93 12 | 199 | 0.11 |  | 0 | 0 | 0 |  | 0 | 0 | 0 |  | - | 0 | 0 |  | 0 | 0 | 0 | 10 | 1.1 | 10 | 1.1
|  |  |  | 铜垫圈10 | Copper Washer10 | GB97.1 10 | 90 | 0.13 |  | 0 | 0 | 0 |  | 0 | 0 | 0 |  | - | 0 | 0 |  | 0 | 0 | 0 | 6 | 0.78 | 6 | 0.78
|  |  |  | 铜垫圈12 | Copper Washer12 | GB97.1 12 | 67 | 0.15 |  | 0 | 0 | 0 |  | 0 | 0 | 0 |  | - | 0 | 0 |  | 0 | 0 | 0 | 6 | 0.9 | 6 | 0.9
|  |  |  | 铜垫圈10 | Copper Washer10 | Q/JC14009 10 | 20 | 1.58 |  | 0 | 0 | 0 |  | 0 | 0 | 0 |  | - | 0 | 0 |  | 0 | 0 | 0 | 4 | 6.32 | 4 | 6.32
|  |  |  | 铜垫圈14 | Copper Washer14 | Q/JC14009 14 | 80 | 0.89 |  | 0 | 0 | 0 |  | 0 | 0 | 0 |  | - | 0 | 0 |  | 0 | 0 | 0 | 4 | 3.56 | 4 | 3.56
|  |  |  | 铜垫圈16 | Copper Washer16 | Q/JC14009 16 | 3 | 0.95 |  | 0 | 0 | 0 |  | 0 | 0 | 0 |  | - | 0 | 0 |  | 0 | 0 | 0 | 1 | 0.95 | 1 | 0.95
|  |  |  | 铜垫圈18 | Copper Washer18 | Q/JC14009 18 | 1 | 2.08 |  | 0 | 0 | 0 |  | 0 | 0 | 0 |  | - | 0 | 0 |  | 0 | 0 | 0 | 1 | 2.08 | 1 | 2.08
|  |  |  | 铜垫圈20 | Copper Washer20 | Q/JC14009 20 | 1 | 2.12 |  | 0 | 0 | 0 |  | 0 | 0 | 0 |  | - | 0 | 0 |  | 0 | 0 | 0 | 1 | 2.12 | 1 | 2.12
|  |  |  | 铜垫圈24 | Copper Washer24 | Q/JC14009 24 | 43 | 1.91 |  | 0 | 0 | 0 |  | 0 | 0 | 0 |  | - | 0 | 0 |  | 0 | 0 | 0 | 6 | 11.46 | 6 | 11.46
|  |  |  | 铜垫圈30 | Copper Washer30 | Q/JC14009 30 | 100 | 2.6 |  | 0 | 0 | 0 |  | 0 | 0 | 0 |  | - | 0 | 0 |  | 0 | 0 | 0 | 10 | 26 | 10 | 26
|  |  |  | 铜垫圈33 | Copper Washer33 | Q/JC14009 33 | 4 | 4.6 |  | 0 | 0 | 0 |  | 0 | 0 | 0 |  | - | 0 | 0 |  | 0 | 0 | 0 | 1 | 4.6 | 1 | 4.6
|  |  |  | 铜垫圈36 | Copper Washer36 | Q/JC14009 36 | 4 | 5.25 |  | 0 | 0 | 0 |  | 0 | 0 | 0 |  | - | 0 | 0 |  | 0 | 0 | 0 | 2 | 10.5 | 2 | 10.5
|  |  |  | 铜垫圈42 | Copper Washer42 | Q/JC14009 42 | 80 | 6.16 |  | 0 | 0 | 0 |  | 0 | 0 | 0 |  | - | 0 | 0 |  | 0 | 0 | 0 | 2 | 12.32 | 2 | 12.32
|  |  |  | 垫圈M10 | WasherM10 | Q/JC14033 M10 | 4 | 0.32 |  | 0 | 0 | 0 |  | 0 | 0 | 0 |  | - | 0 | 0 |  | 0 | 0 | 0 | 2 | 0.64 | 2 | 0.64
|  |  |  | 垫圈M16 | WasherM16 | Q/JC14033 M16 | 69 | 0.5 |  | 0 | 0 | 0 |  | 0 | 0 | 0 |  | - | 0 | 0 |  | 0 | 0 | 0 | 4 | 2 | 4 | 2
|  |  |  | 垫圈M18 | WasherM18 | Q/JC14033 M18 | 20 | 0.5 |  | 0 | 0 | 0 |  | 0 | 0 | 0 |  | - | 0 | 0 |  | 0 | 0 | 0 | 4 | 2 | 4 | 2
|  |  |  | 垫圈M22 | WasherM22 | Q/JC14033 M22 | 7 | 0.5 |  | 0 | 0 | 0 |  | 0 | 0 | 0 |  | - | 0 | 0 |  | 0 | 0 | 0 | 2 | 1 | 2 | 1
|  |  |  | 垫圈M33 | WasherM33 | Q/JC14033 M33 | 1 | 0.74 |  | 0 | 0 | 0 |  | 0 | 0 | 0 |  | - | 0 | 0 |  | 0 | 0 | 0 | 1 | 0.74 | 1 | 0.74
|  |  |  | 挡圈85 | retainer 85 | GB893.1 85 | 40 | 2.3 |  | 0 | 0 | 0 |  | 0 | 0 | 0 |  | - | 0 | 0 |  | 0 | 0 | 0 | 10 | 23 | 10 | 23
|  |  |  | O形圈29×1.8 | O seal ring 29×1.8 | 29X1.8 GB3452.1 | 7 | 0.5 |  | 0 | 0 | 0 |  | 0 | 0 | 0 |  | - | 0 | 0 |  | 0 | 0 | 0 | 2 | 1 | 2 | 1
|  |  |  | O形圈31.5×1.8 | O seal ring31.5×1.8 | 31.5X1.8 GB3452.1 | 4 | 0.3 |  | 0 | 0 | 0 |  | 0 | 0 | 0 |  | - | 0 | 0 |  | 0 | 0 | 0 | 1 | 0.3 | 1 | 0.3
[10 empty] | 0 | 0 | 0 |  | 0 | 0 | 0 |  | - | 0 | 0 |  | 0 | 0 | 0 |  | 0 | 0 | 0
4 | 气缸套部件 | 更换气缸套 | 24 | 气缸套 | Cylinder linner | 4012.01.05 | 20 | 2446 |  | 0 | 0 | 0 |  | 0 | 0 | 0 |  | - | 0 | 0 |  | 0 | 0 | 0 | 20 | 48920 | 20 | 48920
|  |  |  | 缸套密封胶圈 | Cylinder liner sealing ring | 601.01.14 | 40 | 2.4 |  | 0 | 0 | 0 |  | 0 | 0 | 0 |  | - | 0 | 0 |  | 0 | 0 | 0 | 40 | 96 | 40 | 96
|  |  |  | 缸套封水圈 | Cylinder linner water seal | 601.01.15 | 20 | 4.2 |  | 0 | 0 | 0 |  | 0 | 0 | 0 |  | - | 0 | 0 |  | 0 | 0 | 0 | 20 | 84 | 20 | 84
[10 empty] | 0 | 0 | 0 |  | 0 | 0 | 0 |  | - | 0 | 0 |  | 0 | 0 | 0 |  | 0 | 0 | 0
5 | 进气管系 | 检查进气管系，更换相应垫片 | 8 | 进气管部件-接管 | Adapter tube | 1512T.08.17 | 2 | 41 |  | 0 | 0 | 0 |  | 0 | 0 | 0 |  | - | 0 | 0 |  | 0 | 0 | 0 |  | 0 | 0 | 0
|  |  |  | 进气管部件*波纹管分部件 | Gas Inlet Pipe-Corrugated tubes | 6016CT.08.10 | 2 | 184 |  | 0 | 0 | 0 |  | 0 | 0 | 0 |  | - | 0 | 0 |  | 0 | 0 | 0 | 1 | 184 | 1 | 184
|  |  |  | 进气管部件*蜗轮蜗杆管箍分部件 | Worm gear and worm tube hoop parts | 1512T.08.70 | 8 | 16 |  | 0 | 0 | 0 |  | 0 | 0 | 0 |  | - | 0 | 0 |  | 0 | 0 | 0 | 1 | 16 | 1 | 16
|  |  |  | 进气管部件*垫片 | Gasket | 3412T.08.13 | 2 | 21 |  | 0 | 0 | 0 |  | 0 | 0 | 0 |  | - | 0 | 0 | 1 | 21 | 1 | 21 | 1 | 21 | 1 | 21
|  |  |  | 进气管部件*垫片Ⅰ | Gas Inlet Pipe-GasketⅠ | 6016CT.08.09A | 1 | 50 |  | 0 | 0 | 0 |  | 0 | 0 | 0 |  | - | 0 | 0 | 1 | 50 | 1 | 50 | 1 | 50 | 1 | 50
|  |  |  | 进气管部件*垫片Ⅱ | Gas Inlet Pipe-GasketⅡ | 6016CT.08.11A | 1 | 45 |  | 0 | 0 | 0 |  | 0 | 0 | 0 |  | - | 0 | 0 | 1 | 45 | 1 | 45 | 1 | 45 | 1 | 45
|  |  |  | 进气管部件*垫片Ⅳ | Gas Inlet Pipe-GasketⅣ | 6016CT.08.13A | 2 | 26 |  | 0 | 0 | 0 |  | 0 | 0 | 0 |  | - | 0 | 0 | 1 | 26 | 1 | 26 | 2 | 52 | 2 | 52
|  |  |  | 进气管部件*密封垫 | Gas Inlet Pipe-Seal | 622.08.03A | 4 | 14 |  | 0 | 0 | 0 |  | 0 | 0 | 0 |  | - | 0 | 0 | 1 | 14 | 1 | 14 | 2 | 28 | 2 | 28
|  |  |  | 排气管部件*垫片 | Gas Inlet Pipe-Gasket | 6016CT.09.03A | 2 | 17.6 |  | 0 | 0 | 0 |  | 0 | 0 | 0 |  | - | 0 | 0 | 1 | 17.6 | 1 | 17.6 | 1 | 17.6 | 1 | 17.6
[10 empty] | 0 | 0 | 0 |  | 0 | 0 | 0 |  | - | 0 | 0 |  | 0 | 0 | 0 |  | 0 | 0 | 0
6 | 空气滤清器部件 | 更换空气滤清器 | 1 | 空气滤芯分部件 | Air Filter element | 4020CZ.36.10.20L1 | 4 | 678 |  | 0 | 0 | 0 | 4 | 2712 | 32 | 21696 |  | - | 0 | 0 | 4 | 2712 | 4 | 2712 | 4 | 2712 | 4 | 2712
7 | 排气管系 | 检查排气管系，更换相应垫片 | 16 | 排气波纹管分部件 | Exhaust Pipe-Corrugated tubes | 4020CT.09.10 | 2 | 235 |  | 0 | 0 | 0 |  | 0 | 0 | 0 |  | - | 0 | 0 | 2 | 470 | 2 | 470 | 2 | 470 | 2 | 470
|  |  |  | 排气管部件*波纹管 | Gas Inlet Pipe-Corrugated tubes | 6016CT.09.70 | 20 | 497 |  | 0 | 0 | 0 |  | 0 | 0 | 0 |  | - | 0 | 0 | 10 | 4970 | 10 | 4970 | 10 | 4970 | 10 | 4970
|  |  |  | 排气管部件*垫片Ⅰ | Exhaust Pipe-GasketⅠ | 6016.09.01A | 40 | 15.8 |  | 0 | 0 | 0 |  | 0 | 0 | 0 |  | - | 0 | 0 | 40 | 632 | 40 | 632 | 40 | 632 | 40 | 632
|  |  |  | 排气管部件*垫片Ⅲ | Exhaust Pipe-GasketⅢ | 6016.09.09A | 2 | 12.3 |  | 0 | 0 | 0 |  | 0 | 0 | 0 |  | - | 0 | 0 | 2 | 24.6 | 2 | 24.6 | 2 | 24.6 | 2 | 24.6
|  |  |  | 排气管部件*垫片Ⅳ | Exhaust Pipe-GasketⅣ | 6016.09.14A | 2 | 33 |  | 0 | 0 | 0 |  | 0 | 0 | 0 |  | - | 0 | 0 | 2 | 66 | 2 | 66 | 2 | 66 | 2 | 66
|  |  |  | 排气管部件*垫片 | Exhaust Pipe-Gasket | 622.09.14A | 2 | 30 |  | 0 | 0 | 0 |  | 0 | 0 | 0 |  | - | 0 | 0 | 2 | 60 | 2 | 60 | 2 | 60 | 2 | 60
|  |  |  | 排气管部件*垫片 | Exhaust Pipe-Gasket | 601.09.18A | 20 | 42 |  | 0 | 0 | 0 |  | 0 | 0 | 0 |  | - | 0 | 0 | 20 | 840 | 20 | 840 | 20 | 840 | 20 | 840
|  |  |  | 排气管部件*螺母 | Exhaust Pipe-Nut | Z12V.09.45A | 56 | 2.8 |  | 0 | 0 | 0 |  | 0 | 0 | 0 |  | - | 0 | 0 | 10 | 28 | 10 | 28 | 10 | 28 | 10 | 28
|  |  |  | 排气管部件*螺母 | Exhaust Pipe-Nut | 3012.09.03 | 8 | 8.6 |  | 0 | 0 | 0 |  | 0 | 0 | 0 |  | - | 0 | 0 | 4 | 34.4 | 4 | 34.4 | 4 | 34.4 | 4 | 34.4
|  |  |  | 排气管部件*螺母 | Exhaust Pipe-Nut | 512.09.04 | 24 | 2.9 |  | 0 | 0 | 0 |  | 0 | 0 | 0 |  | - | 0 | 0 | 4 | 11.6 | 4 | 11.6 | 4 | 11.6 | 4 | 11.6
|  |  |  | 排气管部件*螺母 | Exhaust Pipe-Nut | 601.09.11 | 160 | 10.5 |  | 0 | 0 | 0 |  | 0 | 0 | 0 |  | - | 0 | 0 | 20 | 210 | 20 | 210 | 20 | 210 | 20 | 210
|  |  |  | 排气管部件*螺栓 | Exhaust Pipe-Bolt | 601.09.14 | 160 | 11.7 |  | 0 | 0 | 0 |  | 0 | 0 | 0 |  | - | 0 | 0 | 20 | 234 | 20 | 234 | 20 | 234 | 20 | 234
|  |  |  | 排气管部件*螺栓 | Exhaust Pipe-Bolt | 6016.09.02 | 8 | 14 |  | 0 | 0 | 0 |  | 0 | 0 | 0 |  | - | 0 | 0 | 2 | 28 | 2 | 28 | 2 | 28 | 2 | 28
|  |  |  | 排气管部件*螺栓 | Exhaust Pipe-Bolt | 6016.09.04 | 20 | 5.9 |  | 0 | 0 | 0 |  | 0 | 0 | 0 |  | - | 0 | 0 | 4 | 23.6 | 4 | 23.6 | 4 | 23.6 | 4 | 23.6
|  |  |  | 排气管部件*法兰 | Exhaust Pipe-Flange | 6016.09.08 | 2 | 65 |  | 0 | 0 | 0 |  | 0 | 0 | 0 |  | - | 0 | 0 | 1 | 65 | 1 | 65 | 1 | 65 | 1 | 65
|  |  |  | 排气管部件*套管 | Exhaust Pipe-bushing | 6016.09.16 | 80 | 2.4 |  | 0 | 0 | 0 |  | 0 | 0 | 0 |  | - | 0 | 0 | 20 | 48 | 20 | 48 | 20 | 48 | 20 | 48
|  |  |  | 排气管部件*螺栓 | Exhaust Pipe-Bolt | 6016.09.17 | 80 | 12.8 |  | 0 | 0 | 0 |  | 0 | 0 | 0 |  | - | 0 | 0 | 20 | 256 | 20 | 256 | 20 | 256 | 20 | 256
|  |  |  | 排气管Ⅱ | Exhaust PipeII | 6016CT.09.06A | 9 | 659 |  | 0 | 0 | 0 |  | 0 | 0 | 0 |  | - | 0 | 0 | 9 | 5931 | 9 | 5931 | 9 | 5931 | 9 | 5931
|  |  |  | 排气管Ⅲ | Exhaust PipeIII | 6016CT.09.07A | 1 | 613 |  | 0 | 0 | 0 |  | 0 | 0 | 0 |  | - | 0 | 0 | 1 | 613 | 1 | 613 | 1 | 613 | 1 | 613
|  |  |  | 排气管Ⅳ | Exhaust PipeIV | 6016CT.09.11A | 1 | 607 |  | 0 | 0 | 0 |  | 0 | 0 | 0 |  | - | 0 | 0 | 1 | 607 | 1 | 607 | 1 | 607 | 1 | 607
|  |  |  | 排气管Ⅴ | Exhaust Pipev | 6016CT.09.12A | 9 | 659 |  | 0 | 0 | 0 |  | 0 | 0 | 0 |  | - | 0 | 0 | 9 | 5931 | 9 | 5931 | 9 | 5931 | 9 | 5931
|  |  |  | 排气管部件*螺塞 | Exhaust Pipe-Screw Plug | Z12V.09.43 | 23 | 7.4 |  | 0 | 0 | 0 |  | 0 | 0 | 0 |  | - | 0 | 0 | 4 | 29.6 | 4 | 29.6 | 4 | 29.6 | 4 | 29.6
|  |  |  | 排气管部件*螺钉 | Exhaust Pipe-Screw | Z12VB.09.16 | 16 | 8 |  | 0 | 0 | 0 |  | 0 | 0 | 0 |  | - | 0 | 0 | 4 | 32 | 4 | 32 | 4 | 32 | 4 | 32
[10 empty] | 0 | 0 | 0 |  | 0 | 0 | 0 |  | - | 0 | 0 |  | 0 | 0 | 0 |  | 0 | 0 | 0
8 | 点火系统 | 更换火花塞 | 4 | 火花塞垫片 | Spark plug Gasket | 601T.90.20.02 | 20 | 3.5 | 20 | 70 | 200 | 700 | 20 | 70 | 160 | 560 | 20 | 70 | 40 | 140 | 20 | 70 | 20 | 70 | 20 | 70 | 20 | 70
|  |  |  | 火花塞分部件 | Spark plug component | 601T.90.20 | 20 | 2833 |  | 0 | 0 | 0 |  | 0 | 0 | 0 | 20 | 56660 | 40 | 113320 | 20 | 56660 | 20 | 56660 | 20 | 56660 | 20 | 56660
|  | 更换点火线圈 | 4 | 点火线圈分部件 | Ignition coil parts | 601T.90.60 | 20 | 600 |  | 0 | 0 | 0 |  | 0 | 0 | 0 |  | - | 0 | 0 |  | 0 | 0 | 0 |  | 0 | 0 | 0
[10 empty] | 0 | 0 | 0 |  | 0 | 0 | 0 |  | - | 0 | 0 |  | 0 | 0 | 0 |  | 0 | 0 | 0
9 | 电子控制器部件 | 更换电子控制器 | 48 | LECM电子控制器 | LECM electronic controller | 4020CZ.13K.01 | 1 | 65000 |  | 0 | 0 | 0 |  | 0 | 0 | 0 |  | - | 0 | 0 |  | 0 | 0 | 0 |  | 0 | 0 | 0
|  |  |  | 一体式节气门执行器 | Actuator | 4020CWd.13K.70X | 1 | 56140 |  | 0 | 0 | 0 |  | 0 | 0 | 0 |  | - | 0 | 0 |  | 0 | 0 | 0 |  | 0 | 0 | 0
|  |  |  | 油压传感器 | LSU 4.9 oxygen sensor | 4020CT.13K.60.03 | 1 | 575 |  | 0 | 0 | 0 |  | 0 | 0 | 0 |  | - | 0 | 0 |  | 0 | 0 | 0 |  | 0 | 0 | 0
|  |  |  | 控制线束 | Control harness | 4020CT.13K.60.10 | 1 | 1600 |  | 0 | 0 | 0 |  | 0 | 0 | 0 |  | - | 0 | 0 |  | 0 | 0 | 0 |  | 0 | 0 | 0
|  |  |  | 电磁阀 | Solenoid valve | 1512CZ2.91.00 | 1 | 4545 |  | 0 | 0 | 0 |  | 0 | 0 | 0 |  | - | 0 | 0 |  | 0 | 0 | 0 |  | 0 | 0 | 0
|  |  |  | 电子调速器部件*传感器 MP-4传感器 | Electronic governor components-MP4 Speed sensor | 127.13D.03 | 1 | 550 |  | 0 | 0 | 0 |  | 0 | 0 | 0 |  | - | 0 | 0 |  | 0 | 0 | 0 |  | 0 | 0 | 0
|  |  |  | 燃气控制阀 | Gas control valve | 1512Z.13K.02 | 1 | 80000 |  | 0 | 0 | 0 |  | 0 | 0 | 0 |  | - | 0 | 0 |  | 0 | 0 | 0 |  | 0 | 0 | 0
|  |  |  | 电子调速器部件*传感器插头 | Electronic governor components-sensor plug | 127.13D.40.01 | 1 | 200 |  | 0 | 0 | 0 |  | 0 | 0 | 0 |  | - | 0 | 0 |  | 0 | 0 | 0 |  | 0 | 0 | 0
|  |  |  | 监控系统*进气温度压力传感器 | Monitoring system-intake air temperature and pressure sensor | 121131000000 | 1 | 1300 |  | 0 | 0 | 0 |  | 0 | 0 | 0 |  | - | 0 | 0 |  | 0 | 0 | 0 |  | 0 | 0 | 0
|  |  |  | 电子控制器部件*霍尔传感器(点火） | Electronic controller components-Hall speed sensors | 1612T.13K.20 | 1 | 1944 |  | 0 | 0 | 0 |  | 0 | 0 | 0 |  | - | 0 | 0 |  | 0 | 0 | 0 |  | 0 | 0 | 0
[10 empty] | 0 | 0 | 0 |  | 0 | 0 | 0 |  | - | 0 | 0 |  | 0 | 0 | 0 |  | 0 | 0 | 0
10 | 机油滤清器部件 | 机油滤更换 | 4 | 机油滤芯分部件 | Oil Filter | 6016.18.10A | 6 | 148 | 6 | 888 | 60 | 8880 | 6 | 888 | 48 | 7104 |  | - | 0 | 0 | 6 | 888 | 6 | 888 | 6 | 888 | 6 | 888
[10 empty] | 0 | 0 | 0 |  | 0 | 0 | 0 |  | - | 0 | 0 |  | 0 | 0 | 0 |  | 0 | 0 | 0
11 | 冷却管系及水泵 | 更换机械密封及缸盖连接垫片 | 2 | 机油冷却器*O型密封圈 | Oil cooler-O seal ring | 601.21.05 | 8 | 0.6 |  | 0 | 0 | 0 |  | 0 | 0 | 0 |  | - | 0 | 0 |  | 0 | 0 | 0 | 8 | 4.8 | 8 | 4.8
|  | 更换水泵及垫片 | 2 | 高温水泵部件 | High Temp. Water pump | 4020CT.22G.00 | 1 | 2520 |  | 0 | 0 | 0 |  | 0 | 0 | 0 |  | - | 0 | 0 |  | 0 | 0 | 0 | 1 | 2520 | 1 | 2520
|  |  |  | 高温水泵部件 |  | 4020CT.22G.00 | 1 |  |  | 0 | 0 | 0 |  | 0 | 0 | 0 |  | - | 0 | 0 |  | 0 | 0 | 0 | 1 | 0 | 1 | 0
|  |  |  | 低温水泵部件 | Low Temp. Water pump | 4020CT.22D.00 | 1 | 2623 |  | 0 | 0 | 0 |  | 0 | 0 | 0 |  | - | 0 | 0 |  | 0 | 0 | 0 | 1 | 2623 | 1 | 2623
|  |  |  | 水泵部件*放水阀座 | Discharge valve seat | 129.22.14 | 高低温各2 | 7 |  | 0 | 0 | 0 |  | 0 | 0 | 0 |  | - | 0 | 0 |  | 0 | 0 | 0 |  | 0 | 0 | 0
|  |  |  | 水泵部件*放水阀 | Water discharge valve | 129.22.15 | 高低温各2 | 13 |  | 0 | 0 | 0 |  | 0 | 0 | 0 |  | - | 0 | 0 |  | 0 | 0 | 0 |  | 0 | 0 | 0
|  |  |  | 冷却系统*机械密封（TTG-40） | Mechanical seal（TTG-40） | HU21-30 | 1 | 158 |  | 0 | 0 | 0 |  | 0 | 0 | 0 |  | - | 0 | 0 | 1 | 158 | 1 | 158 | 1 | 158 | 1 | 158
|  |  |  | 水泵部件*放水阀座 | Discharge valve seat | 12VB.22.04 | 2 | 12.4 |  | 0 | 0 | 0 |  | 0 | 0 | 0 |  | - | 0 | 0 |  | 0 | 0 | 0 | 2 | 24.8 | 2 | 24.8
|  |  |  | 水泵部件*放水阀 | Water discharge valve | 12VB.22.07 | 2 | 18 |  | 0 | 0 | 0 |  | 0 | 0 | 0 |  | - | 0 | 0 |  | 0 | 0 | 0 | 2 | 36 | 2 | 36
|  |  |  | 冷却管系*垫片 | Cooling Pipe-Gasket | 601.24.01 | 5 | 3.4 |  | 0 | 0 | 0 |  | 0 | 0 | 0 |  | - | 0 | 0 |  | 0 | 0 | 0 | 5 | 17 | 5 | 17
|  |  |  | 冷却系统*垫片 | Cooling Pipe-Gasket | 601.24.03 | 6 | 3.5 |  | 0 | 0 | 0 |  | 0 | 0 | 0 |  | - | 0 | 0 |  | 0 | 0 | 0 | 6 | 21 | 6 | 21
|  |  |  | 冷却系统*垫片 | Cooling Pipe-Gasket | 601.24.08 | 4 | 3 |  | 0 | 0 | 0 |  | 0 | 0 | 0 |  | - | 0 | 0 | 4 | 12 | 4 | 12 | 4 | 12 | 4 | 12
|  |  |  | 冷却系统*垫片 | Cooling System-Gasket | 6016CT.24.07 | 1 | 4.5 |  | 0 | 0 | 0 |  | 0 | 0 | 0 |  | - | 0 | 0 |  | 0 | 0 | 0 | 1 | 4.5 | 1 | 4.5
|  |  |  | 冷却管系*垫片 | Lub Pipe-Gasket | 6016.24.04 | 1 | 5 |  | 0 | 0 | 0 |  | 0 | 0 | 0 |  | - | 0 | 0 |  | 0 | 0 | 0 | 1 | 5 | 1 | 5
|  |  |  | 冷却系统*垫片 | Cooling Pipe-Gasket | 631.24.05 | 2 | 7.1 |  | 0 | 0 | 0 |  | 0 | 0 | 0 |  | - | 0 | 0 |  | 0 | 0 | 0 | 2 | 14.2 | 2 | 14.2
|  |  |  | 冷却管系*橡胶垫 | Cooling Pipe-Gasket | 12VB.24.11 | 6 | 0.6 |  | 0 | 0 | 0 |  | 0 | 0 | 0 |  | - | 0 | 0 |  | 0 | 0 | 0 | 6 | 3.6 | 6 | 3.6
|  |  |  | 冷却系统*垫片 |  | 12VB.24.07 | 20 | 0.83 |  | 0 | 0 | 0 |  | 0 | 0 | 0 |  | - | 0 | 0 | 20 | 16.6 | 20 | 16.6 | 20 | 16.6 | 20 | 16.6
[10 empty] | 0 | 0 | 0 |  | 0 | 0 | 0 |  | - | 0 | 0 |  | 0 | 0 | 0 |  | 0 | 0 | 0
12 | 润滑管系及油泵 | 更换电动预供油泵 | 6 | 机油循环泵部件 |  | 325.68.00 | 1 | 5646 |  | 0 | 0 | 0 |  | 0 | 0 | 0 |  | - | 0 | 0 |  | 0 | 0 | 0 | 1 | 5646 | 1 | 5646
|  | 更换机油泵 | 4 | 燃油管系*O形密封圈240×4 | O seal ring240×4 | 6016CT.14.130.01 | 1 | 10 |  | 0 | 0 | 0 |  | 0 | 0 | 0 |  | - | 0 | 0 |  | 0 | 0 | 0 |  | 0 | 0 | 0
|  |  |  | 润滑管系*垫片 | Lub Pipe-Gasket | 6016H.20.06 | 5 | 4.9 |  | 0 | 0 | 0 |  | 0 | 0 | 0 |  | - | 0 | 0 |  | 0 | 0 | 0 |  | 0 | 0 | 0
|  |  |  | 润滑管系*垫片 | Lub Pipe-Gasket | 6016H.20.12 | 2 | 5 |  | 0 | 0 | 0 |  | 0 | 0 | 0 |  | - | 0 | 0 |  | 0 | 0 | 0 |  | 0 | 0 | 0
|  |  |  | 机油泵部件 | Oil Pump | 4020CT.17.00 | 1 | 4443 |  | 0 | 0 | 0 |  | 0 | 0 | 0 |  | - | 0 | 0 |  | 0 | 0 | 0 |  | 0 | 0 | 0
|  |  |  | 输油泵 |  | BB-B4YJZ | 1 | 867 |  | 0 | 0 | 0 |  | 0 | 0 | 0 |  | - | 0 | 0 |  | 0 | 0 | 0 |  | 0 | 0 | 0
[10 empty] | 0 | 0 | 0 |  | 0 | 0 | 0 |  | - | 0 | 0 |  | 0 | 0 | 0 |  | 0 | 0 | 0
13 | 燃气管系 | 更换燃气滤芯 | 1 | 燃气滤芯分部件 | Gas Filter element | 6016CT.14.130.20 | 1 | 1300 |  | 0 | 0 | 0 | 1 | 1300 | 8 | 10400 |  | - | 0 | 0 | 1 | 1300 | 1 | 1300 | 1 | 1300 | 1 | 1300
|  |  |  | 燃气流量计分部件 |  | 6016CT.14.160L2 | 1 | 30000 |  |  | 0 | 0 |  | ○ | 0 | 0 |  |  | 0 | 0 |  | ○ | 0 | 0 |  | ○ | 0 | 0
[10 empty] | 0 | 0 | 0 |  | 0 | 0 | 0 |  | - | 0 | 0 |  | 0 | 0 | 0 |  | 0 | 0 | 0
14 | 启动系统 | 更换启动马达 | 8 | 电启动马达 | Air starting motor | 4020CT.46D.10 | 1 | 4375 |  | 0 | 0 | 0 |  | 0 | 0 | 0 |  | - | 0 | 0 |  | 0 | 0 | 0 | 1 | 4375 | 1 | 4375
|  |  |  | 电启动马达 |  | 4020CT.46D.40 | 1 | 4375 |  | 0 | 0 | 0 |  | 0 | 0 | 0 |  | - | 0 | 0 |  | 0 | 0 | 0 | 1 | 4375 | 1 | 4375
[10 empty] | 0 | 0 | 0 |  | 0 | 0 | 0 |  | - | 0 | 0 |  | 0 | 0 | 0 |  | 0 | 0 | 0
15 | 增压器部件 | 更换增压器 | 16 | 增压器分部件 | Turbocharger | 4020.26.10/4020.26Y.10 | 2 | 91400 |  | 0 | 0 | 0 |  | 0 | 0 | 0 |  | - | 0 | 0 |  | 0 | 0 | 0 | 2 | 182800 | 2 | 182800
[10 empty] | 0 | 0 | 0 |  | 0 | 0 | 0 |  | - | 0 | 0 |  | 0 | 0 | 0 |  | 0 | 0 | 0
16 | 发电机部件 | 检查发电机原件，必要时更换 | 1 | AVR | Auto-V Regulator | ABB1005 |  | 25000 |  | 0 | 0 | 0 |  | 0 | 0 | 0 |  | - | 0 | 0 |  | 0 | 0 | 0 | 1 | 25000 | 1 | 25000
|  |  |  | 断路器开关 |  | ABBMS132 | 20 | 884 |  |  | 0 | 0 |  | ○ | 0 | 0 |  | - | 0 | 0 |  | ○ | 0 | 0 |  | ○ | 0 | 0
|  |  |  | 航空插头 |  | HEEMC/UN1005 | 20 | 728 |  |  | 0 | 0 |  | ○ | 0 | 0 |  | - | 0 | 0 |  | ○ | 0 | 0 |  | ○ | 0 | 0
|  |  |  | 接线端子 |  | PT4/1P | 200 | 26 |  |  | 0 | 0 |  | ○ | 0 | 0 |  | - | 0 | 0 |  | ○ | 0 | 0 |  | ○ | 0 | 0
|  |  |  | 避雷器 |  | YH5WD-13.5/31方波600A | 20 | 1274 |  |  | 0 | 0 |  | ○ | 0 | 0 |  | - | 0 | 0 |  | ○ | 0 | 0 |  | ○ | 0 | 0
|  |  |  | 二极管+ |  | ZX150-12P | 100 | 364 |  |  | 0 | 0 |  | ○ | 0 | 0 |  | - | 0 | 0 |  | ○ | 0 | 0 |  | ○ | 0 | 0
|  |  |  | 二极管- |  | ZX150-12R | 100 | 364 |  |  | 0 | 0 |  | ○ | 0 | 0 |  | - | 0 | 0 |  | ○ | 0 | 0 |  | ○ | 0 | 0
|  |  |  | 压敏电阻 |  | SXV40K550C | 50 | 338 |  |  | 0 | 0 |  | ○ | 0 | 0 |  | - | 0 | 0 |  | ○ | 0 | 0 |  | ○ | 0 | 0
|  |  |  | 插动保护电流互感器 |  | LZZBJ9-10C2 | 20 | 2210 |  |  | 0 | 0 |  |  | 0 | 0 |  | - | 0 | 0 |  |  | 0 | 0 |  | ○ | 0 | 0
|  |  |  | 下垂互感器 |  | BH-0.66TH | 20 | 884 |  |  | 0 | 0 |  |  | 0 | 0 |  | - | 0 | 0 |  |  | 0 | 0 |  | ○ | 0 | 0
|  |  |  | 电压互感器 |  | JDZX10-10 | 20 | 2405 |  |  | 0 | 0 |  |  | 0 | 0 |  | - | 0 | 0 |  |  | 0 | 0 |  | ○ | 0 | 0
|  |  |  | 碳刷块 |  | 25*12 | 20 | 156 |  |  | 0 | 0 |  | ○ | 0 | 0 |  | - | 0 | 0 |  |  | 0 | 0 |  | ○ | 0 | 0
|  |  |  | 碳刷架 |  | 8BEM.100.H20.027 | 20 | 234 |  |  | 0 | 0 |  | ○ | 0 | 0 |  | - | 0 | 0 |  |  | 0 | 0 |  | ○ | 0 | 0
|  |  |  | 整流盘 |  | 8BEM.062.H30.086 | 10 | 2080 |  |  | 0 | 0 |  | ○ | 0 | 0 |  | - | 0 | 0 |  |  | 0 | 0 |  | ○ | 0 | 0
|  |  |  | 金属格兰头 |  | M40*1.5 | 20 | 75.4 |  |  | 0 | 0 |  | ○ | 0 | 0 |  | - | 0 | 0 |  |  | 0 | 0 |  | ○ | 0 | 0
|  |  |  | 金属格兰头 |  | M63*1.5 | 20 | 214.5 |  |  | 0 | 0 |  | ○ | 0 | 0 |  | - | 0 | 0 |  |  | 0 | 0 |  | ○ | 0 | 0
|  |  |  | 轴承（前） |  | 16034 | 20 | 4550 |  |  | 0 | 0 |  |  | 0 | 0 |  | - | 0 | 0 |  |  | 0 | 0 |  | ○ | 0 | 0
|  |  |  | 轴承（前） |  | NU1034 | 20 | 7280 |  |  | 0 | 0 |  |  | 0 | 0 |  | - | 0 | 0 |  |  | 0 | 0 |  | ○ | 0 | 0
|  |  |  | 轴承（后） |  | NU1026 | 20 | 4420 |  |  | 0 | 0 |  |  | 0 | 0 |  | - | 0 | 0 |  |  | 0 | 0 |  | ○ | 0 | 0
|  |  |  | 前轴承测温模块 |  | PT100.8BEM.420.L07.004 | 10 | 728 |  |  | 0 | 0 |  |  | 0 | 0 |  | - | 0 | 0 |  |  | 0 | 0 |  | ○ | 0 | 0
|  |  |  | 前轴承单元 |  | 8BEM.317.H30.062 | 5 | 10270 |  |  | 0 | 0 |  |  | 0 | 0 |  | - | 0 | 0 |  |  | 0 | 0 |  | ○ | 0 | 0
|  |  |  | 前轴承单元 |  | 8BEM.263.H30.066 | 5 |  |  |  | 0 | 0 |  |  | 0 | 0 |  | - | 0 | 0 |  |  | 0 | 0 |  | ○ | 0 | 0
|  |  |  | 前轴承单元 |  | 8BEM.210.H30.063 | 5 |  |  |  | 0 | 0 |  |  | 0 | 0 |  | - | 0 | 0 |  |  | 0 | 0 |  | ○ | 0 | 0
|  |  |  | 前轴承单元 |  | 8BEM.263.H30.064 | 5 |  |  |  | 0 | 0 |  |  | 0 | 0 |  | - | 0 | 0 |  |  | 0 | 0 |  | ○ | 0 | 0
|  |  |  | 后轴承测温模块 |  | PT100.8BEM.420.L05.005 | 10 | 728 |  |  | 0 | 0 |  |  | 0 | 0 |  | - | 0 | 0 |  |  | 0 | 0 |  | ○ | 0 | 0
|  |  |  | 后轴承单元 |  | 8BEM.317.H30.063 | 5 | 8450 |  |  | 0 | 0 |  |  | 0 | 0 |  | - | 0 | 0 |  |  | 0 | 0 |  | ○ | 0 | 0
|  |  |  | 后轴承单元 |  | 8BEM.317.H30.064 | 5 |  |  |  | 0 | 0 |  |  | 0 | 0 |  | - | 0 | 0 |  |  | 0 | 0 |  | ○ | 0 | 0
|  |  |  | 后轴承单元 |  | 8BEM.210.H30.064 | 5 |  |  |  | 0 | 0 |  |  | 0 | 0 |  | - | 0 | 0 |  |  | 0 | 0 |  | ○ | 0 | 0
|  |  |  | 后轴承单元 |  | 8BEM.263.H30.065 | 5 |  |  |  | 0 | 0 |  |  | 0 | 0 |  | - | 0 | 0 |  |  | 0 | 0 |  | ○ | 0 | 0
|  |  |  | 过滤网清洁 |  |  | 1 |  |  |  | 0 | 0 |  |  | 0 | 0 |  |  | 0 | 0 |  |  | 0 | 0 |  | ○ | 0 | 0
|  |  |  | 发电机内部清灰 |  |  | 1 |  |  |  | 0 | 0 |  |  | 0 | 0 |  |  | 0 | 0 |  |  | 0 | 0 |  | ○ | 0 | 0
|  |  |  | 定转子绝缘检查 |  |  | 1 |  |  |  | 0 | 0 |  |  | 0 | 0 |  |  | 0 | 0 |  |  | 0 | 0 |  | ○ | 0 | 0
|  |  |  | 励磁机检查 |  |  | 1 |  |  |  | 0 | 0 |  |  | 0 | 0 |  |  | 0 | 0 |  |  | 0 | 0 |  | ○ | 0 | 0
|  |  |  | 添加前轴承润滑脂 |  |  | 60g | 0.8 | 60 | 48 | 600 | 480 | 60 | 48 | 480 | 384 |  |  | 0 | 0 | 60 | 48 | 60 | 48 |  | 0 | 0 | 0
|  |  |  | 添加后轴承润滑脂 |  |  | 80g | 0.8 | 80 | 64 | 800 | 640 | 80 | 64 | 640 | 512 |  | - | 0 | 0 | 80 | 64 | 80 | 64 |  | 0 | 0 | 0
17 | 机房、机组控制屏 | 检查电气元件，必要时更换 | 2 | 防爆应急LED灯 | Explosion-proof emergency LED light | SKHY91-ii | 1 | 1700 |  | 0 | 0 | 0 |  | ○ | 0 | 0 |  | - | 0 | 0 |  | ○ | 0 | 0 |  | ○ | 0 | 0
|  |  |  | 防爆泛光灯 | Explosion-proof floodlight | KHT97-i | 1 | 2470 |  | 0 | 0 | 0 |  | ○ | 0 | 0 |  | - | 0 | 0 |  | ○ | 0 | 0 |  | ○ | 0 | 0
|  |  |  | 防爆声光报警灯 | Explosion-proof sound and light alarm lamp | BBJ-i | 1 | 737 |  | 0 | 0 | 0 |  | ○ | 0 | 0 |  | - | 0 | 0 |  | ○ | 0 | 0 |  | ○ | 0 | 0
|  |  |  | 空气过滤袋 | Air filter bag | MJF.BDGL.30 | 8 | 213 | 8 | 1704 | 80 | 17040 | 8 | 1704 | 64 | 13632 |  | - | 0 | 0 | 8 | 1704 | 8 | 1704 | 8 | 1704 | 8 | 1704
|  |  |  | 防爆变频轴流风机 | Explosion-proof variable frequency axial flow fan | FBT35 No.8.0A | 2 | 5381 |  | 0 | 0 | 0 |  | ○ | 0 | 0 |  | - | 0 | 0 |  | ○ | 0 | 0 | 1 | 5381 | 1 | 5381
|  |  |  | 执行机构部件 | Actuator unit |  | 1 | 1346 |  | 0 | 0 | 0 |  | ○ | 0 | 0 |  | - | 0 | 0 |  | ○ | 0 | 0 |  | ○ | 0 | 0
|  |  |  | 防爆开关 | Explosion-proof switch | SW-10II | 1 | 28 |  | 0 | 0 | 0 |  | ○ | 0 | 0 |  | - | 0 | 0 |  | ○ | 0 | 0 |  | ○ | 0 | 0
|  |  |  | 防爆温度探测器 | Explosion-proof temperature detector | PT100-EXDA | 1 | 338 |  | 0 | 0 | 0 |  | ○ | 0 | 0 |  | - | 0 | 0 |  | ○ | 0 | 0 | 1 | 338 | 1 | 338
|  |  |  | 机房进风压差传感 | Air intake differential pressure sensing in the machine room | PY301 （4—20mA） | 1 | 417 |  | 0 | 0 | 0 |  | ○ | 0 | 0 |  | - | 0 | 0 |  | ○ | 0 | 0 | 1 | 417 | 1 | 417
|  |  |  | 燃气泄漏报警系统 | Gas leak alarm system | RQBJ-2E | 1 | 7287 |  | 0 | 0 | 0 |  | ○ | 0 | 0 |  | - | 0 | 0 |  | ○ | 0 | 0 | 1 | 7287 | 1 | 7287
|  |  |  | 交流电压表 | Ac voltmeter | 51L5-V 0～12kV | 1 | 370 |  | 0 | 0 | 0 |  | ○ | 0 | 0 |  | - | 0 | 0 |  | ○ | 0 | 0 |  | ○ | 0 | 0
|  |  |  | 频率表 | Frequency table | 51L5-HZ 45～55HZ | 1 | 551 |  | 0 | 0 | 0 |  | ○ | 0 | 0 |  | - | 0 | 0 |  | ○ | 0 | 0 |  | ○ | 0 | 0
|  |  |  | 功率因数表 | Power factor meter | 51L5-COSφ 100V 1A | 1 | 638 |  | 0 | 0 | 0 |  | ○ | 0 | 0 |  | - | 0 | 0 |  | ○ | 0 | 0 |  | ○ | 0 | 0
|  |  |  | 交流电流表 | Ac ammeter | 51L5-A 200/1 0A 200A | 1 | 356 |  | 0 | 0 | 0 |  | ○ | 0 | 0 |  | - | 0 | 0 |  | ○ | 0 | 0 |  | ○ | 0 | 0
|  |  |  | 有功功率表 | Active power meter | 51L5-W 10KV/100V 200/1A 2MW | 1 | 715 |  | 0 | 0 | 0 |  | ○ | 0 | 0 |  | - | 0 | 0 |  | ○ | 0 | 0 |  | ○ | 0 | 0
|  |  |  | 指示灯 | Pilot lamp | AD16-22D/y 23 | 2 | 12 |  | 0 | 0 | 0 |  | ○ | 0 | 0 |  | - | 0 | 0 |  | ○ | 0 | 0 | 1 | 12 | 1 | 12
|  |  |  | 指示灯 | Pilot lamp | AD16-22D/g 23 APT | 2 | 12 |  | 0 | 0 | 0 |  | ○ | 0 | 0 |  | - | 0 | 0 |  | ○ | 0 | 0 | 1 | 12 | 1 | 12
|  |  |  | 指示灯 | Pilot lamp | AD16-22D/r 23 | 2 | 12 |  | 0 | 0 | 0 |  | ○ | 0 | 0 |  | - | 0 | 0 |  | ○ | 0 | 0 | 1 | 12 | 1 | 12
|  |  |  | 指示灯 | Pilot lamp | LA39-A1-11CX/K | 2 | 28 |  | 0 | 0 | 0 |  | ○ | 0 | 0 |  | - | 0 | 0 |  | ○ | 0 | 0 | 1 | 28 | 1 | 28
|  |  |  | 电压转换 | Voltage conversion | LW39B-16YH 2/3 | 2 | 69 |  | 0 | 0 | 0 |  | ○ | 0 | 0 |  | - | 0 | 0 |  | ○ | 0 | 0 | 1 | 69 | 1 | 69
|  |  |  | 电流转换 | Current conversion | LW39B-16LH 3/4 | 2 | 79 |  | 0 | 0 | 0 |  | ○ | 0 | 0 |  | - | 0 | 0 |  | ○ | 0 | 0 | 1 | 79 | 1 | 79
|  |  |  | 急停按钮 | Scram button | LA39-A1-33Z/r | 2 | 45 |  | 0 | 0 | 0 |  | ○ | 0 | 0 |  | - | 0 | 0 |  | ○ | 0 | 0 | 1 | 45 | 1 | 45
|  |  |  | 直流电源 | Dc power supply | LW39-63-9AC-06/3 | 2 | 246 |  | 0 | 0 | 0 |  | ○ | 0 | 0 |  | - | 0 | 0 |  | ○ | 0 | 0 | 1 | 246 | 1 | 246
|  |  |  | 机油泵控制 | Oil pump control | LW39-16B-6KC-101/1 AK B55 | 2 | 65 |  | 0 | 0 | 0 |  | ○ | 0 | 0 |  | - | 0 | 0 |  | ○ | 0 | 0 | 1 | 65 | 1 | 65
|  |  |  | 电压调整 | Voltage regulation | LA39-A1-22CXS/Kffu | 2 | 39 |  | 0 | 0 | 0 |  | ○ | 0 | 0 |  | - | 0 | 0 |  | ○ | 0 | 0 | 1 | 39 | 1 | 39
|  |  |  | 继电器 | relay | CR-MX024DC4L DC24V | 2 | 23 |  | 0 | 0 | 0 |  | ○ | 0 | 0 |  | - | 0 | 0 |  | ○ | 0 | 0 | 1 | 23 | 1 | 23
|  |  |  | 微型断路器 | Miniature circuit breaker | DZ47sZ 1P B16A DC250V | 2 | 21 |  | 0 | 0 | 0 |  | ○ | 0 | 0 |  | - | 0 | 0 |  | ○ | 0 | 0 | 1 | 21 | 1 | 21
|  |  |  | 微型断路器 | Miniature circuit breaker | DZ47sZ 1P B63A DC250V | 2 | 28 |  | 0 | 0 | 0 |  | ○ | 0 | 0 |  | - | 0 | 0 |  | ○ | 0 | 0 | 1 | 28 | 1 | 28
|  |  |  | 微型断路器 | Miniature circuit breaker | DZ47sZ 1P B25A DC250V | 2 | 21 |  | 0 | 0 | 0 |  | ○ | 0 | 0 |  | - | 0 | 0 |  | ○ | 0 | 0 | 1 | 21 | 1 | 21
|  |  |  | 微型断路器 | Miniature circuit breaker | DZ47sZ 1P B10A DC250V | 2 | 23 |  | 0 | 0 | 0 |  | ○ | 0 | 0 |  | - | 0 | 0 |  | ○ | 0 | 0 | 1 | 23 | 1 | 23
|  |  |  | 微型断路器 | Miniature circuit breaker | DZ47sZ 1P B6A DC250V | 2 | 26 |  | 0 | 0 | 0 |  | ○ | 0 | 0 |  | - | 0 | 0 |  | ○ | 0 | 0 | 1 | 26 | 1 | 26
|  |  |  | 微型断路器 | Miniature circuit breaker | DZ47s 1P C 32A | 2 | 9 |  | 0 | 0 | 0 |  | ○ | 0 | 0 |  | - | 0 | 0 |  | ○ | 0 | 0 | 1 | 9 | 1 | 9
|  |  |  | 微型断路器 | Miniature circuit breaker | DZ47s 1P C10A 10A 400V | 2 | 9 |  | 0 | 0 | 0 |  | ○ | 0 | 0 |  | - | 0 | 0 |  | ○ | 0 | 0 | 1 | 9 | 1 | 9
|  |  |  | 浮充电装置 | Floating charging device | 307.62.00A | 2 | 1450 |  | 0 | 0 | 0 |  | ○ | 0 | 0 |  | - | 0 | 0 |  | ○ | 0 | 0 | 1 | 1450 | 1 | 1450
18 | 卧式散热器 |  |  | 风扇电机 |  |  |  | 5850 |  | 0 | 0 | 0 |  | 0 | 0 | 0 |  | - | 0 | 0 |  | ○ | 0 | 0 |  | ○ | 0 | 0
|  |  |  | 磁翻柱液位计 |  |  |  | 975 |  | 0 | 0 | 0 |  | 0 | 0 | 0 |  | - | 0 | 0 |  | ○ | 0 | 0 |  | ○ | 0 | 0
|  |  |  | 温度传感器 |  |  |  | 189 |  | 0 | 0 | 0 |  | 0 | 0 | 0 |  | - | 0 | 0 |  | ○ | 0 | 0 |  | ○ | 0 | 0
| 配件费用小计 | [8 empty] | 3116 |  | 31160 |  | 7128 |  | 57024 |  | 56730 |  | 113460 |  | 172127 |  | 172127 |  | 530391.55 |  | 530391.55
[9 empty] | 10次1000小时保养 |  |  |  | 8次2000小时保养 |  |  |  | 2次5000小时保养 |  |  |  | 1次10000小时保养 |  |  |  | 1次20000小时保养
| 20000小时内配件小计 | [7 empty] | 31160 |  |  |  | 57024 |  |  |  | 113460 |  |  |  | 172127 |  |  |  | 530391.55
| 20000小时配件总计 | [7 empty] | 904162.55