## Смета №04-02-0-06-01 (4_6_АС) -
Ведомость объёмов работ № 06-01 (4.6 АС)
1. Резервуары запаса очищенной воды– 2 шт 52:26:0150001:1184 инв № 120000001144/0000/1 52:26:0150001:1166 инв № 120000001145/0000/1
|  | 633734-ППС-23-4.6-АC рев С1 | Архитектурно-строительные решения рев В
№ п/п | № в ЛСР | Наименование работ | Ед. изм. | Кол-во | Ссылки на чертежи | Формула расчёта, расчёт объёмов работ и расхода материалов
1 | 2 | 3 | 4 | 5 | 6 | 7
Раздел 1. Сводная ведомость работ для резервуара запаса очищенной воды 10/1, V=400м3 ( лист2) | [8 empty] | Раздел 1. Сводная ведомость работ для резервуара запаса очищенной воды 10/1, V=400м3 ( лист2)
Зачистка наружной поверхности обшивки стенки от старой краски боковая поверхность резервуара | [9 empty] | Зачистка наружной поверхности обшивки стенки от старой краски боковая поверхность резервуара
1 | 1 | Очистка поверхности металлических конструкций от лакокрасочных покрытий с применением смывки (протравочного состава) «Radical-Abbeizer»/Протравочный состав APS-M10 140,7кг | 1 м2 покрытия | 201 | 633734-ППС-23-4.6-АС рев_С1 лист2 |  |  | 1
Демонтаж кровельных листов и утеплителя крыши резервуара 10/1 | [9 empty] | Демонтаж кровельных листов и утеплителя крыши резервуара 10/1
2 | 3 | Демонтаж существующих стальных листов крыши | 1 м2 покрытия | 60.89 | 633734-ППС-23-4.6-АС рев_С1 лист2 |  | возврат м/лома 9,58 кг *60,89 м2=583 кг. | 1
3 | 4 | Демонтаж существующих теплоизоляции крыши | 1 м2 покрытия кровли | 60.89 | 633734-ППС-23-4.6-АС рев_С1 лист2 |  | мусор 1,04 т | 1
Монтаж новых кровельных листов и утеплителя крыши резервуара резервуара 10/1 | [9 empty] | Монтаж новых кровельных листов и утеплителя крыши резервуара резервуара 10/1
4 | 5 | Монтаж новых стальных кровельных листов крыши 1,0мм | 1м2 кровли | 60.89 | 633734-ППС-23-4.6-АС рев_С1 лист2 |  |  | 1
5 | 6 | Изоляция плоских и криволинейных поверхностей Маты прошивные Wired MAT 80 толщина 90 мм | 1 м3 изоляции | 5.25 | 633734-ППС-23-4.6-АС рев_С1 лист2 |  |  | 1
Огрунтовка наружной поверхности обшивки стенки резервуара 10/1 (боковая поверхность резервуара, крыши) | [9 empty] | Огрунтовка наружной поверхности обшивки стенки резервуара 10/1 (боковая поверхность резервуара)
6 | 10 | Огрунтовка металлических поверхностей за один раз: грунтовкой ЭП-0282/ 2 слоя до 100мкм | 1 м2 окрашиваемой поверхности | 261.89 | 633734-ППС-23-4.6-АС рев_С1 лист2 |  | 201+60,89 | 1
Покраска наружной поверхности обшивки стенки резервуара 10/1 (боковая поверхность резервуара,крыш) | [9 empty] | Покраска наружной поверхности обшивки стенки резервуара 10/1 (боковая поверхность резервуара)
7 | 11 | Окраска металлических огрунтованных поверхностей: эмалью ЭП-1267/3 слоя до 60мкм | 1м2 окрашиваемой поверхности | 261.89 | 633734-ППС-23-4.6-АС рев_С1 лист2 |  | 201+60,89 | 1
Зачистка и покраска шахтной лестницы и ограждения на резервуаре 10/1 | [9 empty] | Зачистка и покраска шахтной лестницы и ограждения на резервуаре 10/1
8 | 12 | Очистка металлическим песком внутренней поверхности оборудования и труб: диаметром менее 500 мм и мелких изделий | 1 м2 очищаемой поверхности | 97 | 633734-ППС-23-4.6-АС рев_С1 лист2 |  |  | 1
9 | 13 | Обезжиривание поверхностей аппаратов и трубопроводов диаметром до 500 мм: уайт-спиритом | 1 м2 обезжириваемой поверхности | 97 | 633734-ППС-23-4.6-АС рев_С1 лист2 |  |  | 1
10 | 14 | Огрунтовка металлических поверхностей за один раз: грунтовкой ЭП-0282/ 2 слоя до 100мкм | 1 м2 окрашиваемой поверхности | 97 | 633734-ППС-23-4.6-АС рев_С1 лист2 |  |  | 1
11 | 15 | Окраска металлических огрунтованных поверхностей: эмалью ЭП-1267/ 3 слоя до 60мкм | 1 м2 окрашиваемой поверхности | 97 | 633734-ППС-23-4.6-АС рев_С1 лист2 |  |  | 1
Нанесение надписи трафаретом | [9 empty] | Нанесение надписи трафаретом
12 | 16 | Декоративная отделка поверхностей - набивка фриза по трафарету: масляная | 1 м2 отделываемой поверхности | 1 | 633734-ППС-23-4.6-АС рев_С1 лист2 |  | 1 | 1
Устройство отмостки | [9 empty] | Устройство отмостки
13 | 17 | Разработка грунта с погрузкой на автомобили-самосвалы экскаваторами с ковшом вместимостью: 0,5 (0,5-0,63) м3, группа грунтов 2 с зачисткой территории от мусора, травы, кустарников | 1м3 грунта | 5.98 | 633734-ППС-23-4.6-АС рев_С1 лист2 |  | (29,9*0,2) | 1
14 | 18 | Перевозка массовых навалочных грузов автомобилями-самосвалами, работающими вне карьеров на расстояние: до 1 км (I класс груза) ТЧ пункт35 в) | 1 т груза | 10.465 | 633734-ППС-23-4.6-АС рев_С1 лист2 |  | 5,98*1,75 | 1
15 | 19 | Устройство подстилающих и выравнивающих слоев оснований: из пескоцемента 100мм | 1 м3 материала основания (в плотном теле) | 2.99 | 633734-ППС-23-4.6-АС рев_С 1 лист2 |  | (29,9*0,1) Цемент 12% | 1
16 | 21 | Устройство подстилающих и выравнивающих слоев оснований: из щебня Щебень из природного камня для строительных работ марка: 600, фракция 40-70 мм 100мм | 1 м3 материала основания (в плотном теле) | 2.99 | 633734-ППС-23-4.6-АС рев_С1 лист2 |  | (29,9*0,1) | 1
17 | 23 | Укладка металлической сетки в цементобетонное дорожное покрытие Сетка сварная из холоднотянутой проволоки 4-5 мм | 1 м2 покрытия | 29.9 | 633734-ППС-23-4.6-АС рев_С1 лист2 |  |  | 1
18 | 25 | Устройство цементобетонных покрытий однослойных средствами малой механизации, толщина слоя 10 см | 1 м2 покрытия | 29.9 | 633734-ППС-23-4.6-АС рев_С 1лист2 |  |  | 1
Устройство компенсационного шва | [9 empty] | Устройство температурно-усадочных швов
19 | 29 | Устройство деформационного осадочного шва фундаментов под оборудование с заполнением битумом при толщине шва 25 мм, глубине 20 см | 1 м шва | 5 | 633734-ППС-23-4.6-АС рев_С лист2 |  |  | 1
20 | 31 | Устройство деформационных швов в емкостных сооружениях с применением: герметика | 1 м шва | 5 | 633734-ППС-23-4.6-АС рев_С лист2 |  |  | 1
Устройство температурно-усадочных швов | [9 empty] | Устройство компенсационного шва
21 | 32 | Устройство деформационных швов в емкостных сооружениях с применением: герметика | 1 м шва | 26.8 | 633734-ППС-23-4.6-АС рев_С лист2 |  |  | 1
22 | 33 | Ремонт конопатки шва с добавлением пакли | 1 м шва с одной стороны | 26.8 | 633734-ППС-23-4.6-АС рев_С лист2 |  |  | 1
Демонтаж крыши резервуара листовой прокат 4мм
23 |  | Демонтаж существующих стальных листов крыши лист4мм | м2 | 62.8 | 633734-ППС-23-4.6-АС рев_С лист2 |  | м/лом 62,8 м2*31,4 кг=1972 кг.
Монтаж крыши резервуара листовой прокат 4мм
24 |  | Монтаж крыши резервуара листовой прокат 4мм | м2 | 62.8 | 633734-ППС-23-4.6-АС рев_С лист2
25 |  | Установеа лесов. | м2 | 201 | лист 3 |  | высота 7,45 м
Раздел 2. Сводная ведомость работ для резервуара запаса очищенной воды 10/2,V=400м3 (лист 3) | [8 empty] | Раздел 2. Сводная ведомость работ для резервуара запаса очищенной воды 10/2,V=400м3 (лист 3)
Зачистка наружной поверхности обшивки стенки от старой краски боковая поверхность резервуара | [9 empty] | Зачистка наружной поверхности обшивки стенки от старой краски боковая поверхность резервуара
26 | 34 | Очистка поверхности металлических конструкций от лакокрасочных покрытий с применением смывки (протравочного состава) «Radical-Abbeizer»/Протравочный состав APS-M10 183,3кг | 1 м2 покрытия | 261.89 | 633734-ППС-23-4.6-АС рев_С1 лист3 |  | 201+60,89 | 1
Огрунтовка наружной поверхности обшивки стенки резервуара 10/2(боковая поверхность резервуара) | [9 empty] | Огрунтовка наружной поверхности обшивки стенки резервуара 10/1 (боковая поверхность резервуара)
24 | 43 | Огрунтовка металлических поверхностей за один раз: грунтовкой ЭП-0282/ 2 слоя до 100мкм | 1 м2 окрашиваемой поверхности | 261.89 | 633734-ППС-23-4.6-АС рев_С лист3 |  | 201+60,89 | 1
Покраска наружной поверхности обшивки стенки резервуара 10/2 (боковая поверхность резервуара) | [9 empty] | Покраска наружной поверхности обшивки стенки резервуара 10/1 (боковая поверхность резервуара)
25 | 44 | Окраска металлических огрунтованных поверхностей: эмалью ЭП-1267/3 слоя до 60мкм | 1 м2 окрашиваемой поверхности | 261.89 | 633734-ППС-23-4.6-АС рев_С лист3 |  | 201+60,89 | 1
Зачистка и покраска шахтной лестницы и ограждения на резервуаре 10/2 | [9 empty] | Зачистка и покраска шахтной лестницы и ограждения на резервуаре 10/1
26 | 45 | Очистка металлическим песком внутренней поверхности оборудования и труб: диаметром менее 500 мм и мелких изделий | 1 м2 очищаемой поверхности | 97 | 633734-ППС-23-4.6-АС рев_С лист3 |  |  | 1
27 | 46 | Обезжиривание поверхностей аппаратов и трубопроводов диаметром до 500 мм: уайт-спиритом | 1 м2 обезжириваемой поверхности | 97 | 633734-ППС-23-4.6-АС рев_С лист3 |  |  | 1
28 | 47 | Огрунтовка металлических поверхностей за один раз: грунтовкой ЭП-0282/ 2 слоя до 100мкм | 1 м2 окрашиваемой поверхности | 97 | 633734-ППС-23-4.6-АС рев_С лист3 |  |  | 1
29 | 48 | Окраска металлических огрунтованных поверхностей: эмалью /ЭП-1267/ 3 слоя до 60мкм | 1м2 окрашиваемой поверхности | 97 | 633734-ППС-23-4.6-АС рев_С лист3 |  |  | 1
Нанесение надписи трафаретом | [9 empty] | Нанесение надписи трафаретом
30 | 49 | Декоративная отделка поверхностей - набивка фриза по трафарету: масляная | 1 м2 отделываемой поверхности | 1 | 633734-ППС-23-4.6-АС рев_С лист3 |  |  | 1
Устройство отмостки | [9 empty] | Устройство отмостки
31 | 50 | Разработка грунта с погрузкой на автомобили-самосвалы экскаваторами с ковшом вместимостью: 0,5 (0,5-0,63) м3, группа грунтов 2 | 1 м3 грунта | 5.98 | 633734-ППС-23-4.6-АС рев_С лист3 |  | (29,9*0,2) | 1
32 | 51 | Перевозка массовых навалочных грузов автомобилями-самосвалами, работающими вне карьеров на расстояние: до 1 км (I класс груза) ТЧ пункт35 в) | 1 т груза | 10.465 | 633734-ППС-23-4.6-АС рев_С лист3 |  | 5,98*1,75 | 1
33 | 52 | Устройство подстилающих и выравнивающих слоев оснований: из пескоцемента 100мм | 1м3 материала основания (в плотном теле) | 2.99 | 633734-ППС-23-4.6-АС рев_С лист3 |  | (29,9*0,1) цемент 12% | 1
34 | 54 | Устройство подстилающих и выравнивающих слоев оснований: из щебня Щебень из природного камня для строительных работ марка: 600, фракция 40-70 мм | 1 м3 материала основания (в плотном теле) | 2.99 | 633734-ППС-23-4.6-АС рев_С лист3 |  | (29,9*0,1) | 1
35 | 56 | Укладка металлической сетки в цементобетонное дорожное покрытиеСетка сварная из холоднотянутой проволоки 4-5 мм | 1 м2 покрытия | 29.9 | 633734-ППС-23-4.6-АС рев_С лист3 |  |  | 1
36 | 58 | Устройство цементобетонных покрытий однослойных средствами малой механизации, толщина слоя 20 см до 100мм | 1 м2 покрытия | 29.9 | 633734-ППС-23-4.6-АС рев_С лист3 |  |  | 1
Устройство компенсационного шва | [9 empty] | Устройство температурно-усадочных швов
37 | 62 | Устройство деформационного осадочного шва фундаментов под оборудование с заполнением битумом при толщине шва 25 мм, глубине 20 см | 1 м шва | 5 | 633734-ППС-23-4.6-АС рев_С лист3 |  |  | 1
38 | 64 | Устройство деформационных швов в емкостных сооружениях с применением: герметика | 1 м шва | 5 | 633734-ППС-23-4.6-АС рев_С лист3 |  |  | 1
Устройство температурно-усадочных швов | [9 empty] | Устройство компенсационного шва
39 | 65 | Устройство деформационных швов в емкостных сооружениях с применением: герметика | 1 м шва | 26.8 | 633734-ППС-23-4.6-АС рев_С лист3 |  |  | 1
40 | 66 | Ремонт конопатки шва с добавлением пакли | 1 м шва с одной стороны | 26.8 | 633734-ППС-23-4.6-АС рев_С лист3 |  |  | 1
41 |  | Установеа лесов. | м2 | 201 | лист 3 |  | высота 7,45 м
Раздел 3. Вывоз демонтируемого материала | [8 empty] | Раздел 3. Вывоз демонтируемого материала
Вывоз металлолома пункт (п.п3,31) | [9 empty] | Вывоз металлолома пункт (п.п3,31)
42 | 67 | Погрузка при автомобильных перевозках: Погрузка конструкций металлических | 1 т груза | 2.5552 | 633734-ППС-23-4.6-АС рев_С |  | (60,89*9,58*1+62,8*31,4)/1000 | 1
43 | 68 | Перевозка металлолома на площадку, расположенную на территории ППС | 1 т груза | 2.5552 | 633734-ППС-23-4.6-АС рев_С |  | (60,89*9,58*1+62,8*31,4)/1000 | 1
Вывоз строительного мусора (п.п 4,32) | [9 empty] | Вывоз строительного мусора (п.п 4,32)
44 | 69 | Погрузка при автомобильных перевозках: Погрузка мусора строительного | 1 т груза | 1.05 | 633734-ППС-23-4.6-АС рев_С |  | 5,25*0,2 | 1
45 |  | Возврат материалов М/лом | тн | 2.5552 | 633734-ППС-23-4.6-АС рев_С |  | (60,89*9,58*1+62,8*31,4)/1000
Примечание:
1 | 1 | Работы ведутся на территори действующего предприятия.
| Составил: | Составил |  |  | (Заморенова Л.В.) | [5 empty] | (Заморенова Л.В.)
[должность, подпись (инициалы, фамилия)]
Проверил: