## Лист1
СПЕЦИФИКАЦИЯ
№ п/п | Наименование товара | Ед. изм. | Кол-во | Нормативные документы и требования к покрытию | Срок поставки
1 | ГайкаМ12, горячеоцинкованная. | шт | 6 |  | 90 дней
2 | Консоль BM осн.600 мм, горячеоцинкованная | шт | 24 |  | 90 дней
3 | Крышка на лоток осн. 200 L2000, горячеоцинкованная | шт | 4 |  | 90 дней
4 | Лоток перфорированный 200х50 L 2000, горячеоцинкованный | шт | 4 |  | 90 дней
5 | Перегородка SEP L 2000 H50, горячеоцинкованная | шт | 4 |  | 90 дней
6 | Шайба стопорная М12, горячеоцинкованная | шт | 6 |  | 90 дней
7 | Z-образный профиль ВРМ-35 ВРМ3520 DKC L=2м | шт | 20 |  | 90 дней
8 | Болт с шестигранной головкой М6х20, нержавеющая сталь | шт | 496 |  | 90 дней
9 | Болт, горячеоцинкованная. М12 | шт | 6 |  | 90 дней
10 | Винт для крепления к С-образному профилю, М10х30 СМ041030 DKC | шт | 9304 |  | 90 дней
11 | Винт для электрического соединения М5х8 | шт | 540 |  | 90 дней
12 | Винт с крестообразным шлицем 6х10 СМ10610 DKC | шт | 7202 |  | 90 дней
13 | Винт с крестообразным шлицем М6х10, нержавеющая сталь | шт | 48 |  | 90 дней
14 | Гайка с насечкой, препятствующей откручиванию, М10 СМ101000 DKC | шт | 9304 |  | 90 дней
15 | Гайка с насечкой, препятствующей откручиванию, М6 СМ100600 DKC | шт | 6890 |  | 90 дней
16 | Грунт-краска антикоррозионная цинкнаполненная ЦХСК-1467 | т | 0.02 |  | 90 дней
17 | Держатель крышки H=50, | шт | 32 |  | 90 дней
18 | Кабель ВВГнг (А)-LS 3х1,5 – 0,66 | м | 1084 |  | 70 дней
19 | Кабель ИнСил-РэпПнг(А)-HF 5х120мс(N,PE)-1 | м | 6600 |  | 70 дней
20 | Кабель КВВГЭнг(A)-LS 10х1,5 | м | 520 |  | 70 дней
21 | Кабель КВВГЭнг(A)-LS 14х1,5 | м | 60 |  | 70 дней
22 | Кабель КВВГЭнг(A)-LS 19х1,5 3182736 | м | 500 |  | 70 дней
23 | Кабель КВВГЭнг(A)-LS 4х1,5 | м | 1120 |  | 70 дней
24 | Кабель КВВГЭнг(A)-LS 7х1,5 | м | 400 |  | 70 дней
25 | Кабельные хомуты из полиамида 12, длина 360 мм 26454 DKC | уп | 80 |  | 90 дней
26 | Консоль BM осн.400 мм, горячеоцинкованная | шт | 14 |  | 90 дней
27 | Консоль BM осн.500 мм, горячеоцинкованная | шт | 24 |  | 90 дней
28 | Консоль ВВН-60 | шт | 140 |  | 90 дней
29 | Консоль ВВН-60 ВВH6060 DKC | шт | 4392 |  | 90 дней
30 | Крепление стеновое для С-образного профиля ВМD-10 | шт | 152 |  | 90 дней
31 | Крепление стеновое для С-образного профиля ВМD-10 ВМD1051 DKC | шт | 1584 |  | 90 дней
32 | Крышка на прямой элемент лотка 150 мм, L = 3000 мм | шт | 8 |  | 90 дней
33 | Крышка на прямой элемент лотка 400 мм, L = 3000 мм | шт | 530 |  | 90 дней
34 | Лоток кабельный перфорированный, прямая секция 150х80 мм; L = 3000 мм | шт | 8 |  | 90 дней
35 | Лоток кабельный перфорированный, прямая секция 400х100 мм; L = 3000 мм | шт | 530 |  | 90 дней
36 | Наконечник стандартный трубчатый кабельный, луженый (ТМЛ) 120M16 (290010) | шт | 960 |  | 90 дней
37 | Перегородка SEP h=100 мм, L = 3000 мм | шт | 262 |  | 90 дней
38 | П-образный профиль PSM, L2000, толщ.2,5 мм, горячеоцинкованный | шт | 32 |  | 90 дней
39 | П-образный профиль PSM, L3000, толщ.2,5 мм,горячеоцинкованный | шт | 34 |  | 90 дней
40 | Полимерная соединительная термоусаживаемая муфта для 5-жильных кабелей в комплекте с механическими соединителями POLJ-01/5х70-120 Тайко Электроникс (Арт.CN8943-097) Россия | шт | 20 |  | 90 дней
41 | Профиль ВРМ-41 | шт | 76 |  | 90 дней
42 | Профиль ВРМ-41 ВРМ4112 DKC | шт | 732 |  | 90 дней
43 | Скоба ТМ 200 для вертикального монтажа осн.200 мм, горячеоцинкованная | шт | 24 |  | 90 дней
44 | Шайба М12, горячеоцинкованная | шт | 6 |  | 90 дней
45 | Уголок горячеоцинкованная 40х40х3 | м | 0.6 |  | 90 дней
46 | Пластина металлическая горячеоцинкованная 165х210х3 | шт | 2 |  | 90 дней
47 | Сталь толстолистовая марки: Ст0, углеродистая, толщиной до 4 мм (40м.кв=628кг) | т | 1.256 |  | 90 дней
48 | Сталь угловая равнополочная, марка стали Ст3пс, шириной полок 63-63 мм 50м=286кг | т | 0.572 |  | 90 дней
49 | Труба оцинкованая ДУ50 | м | 18 |  | 90 дней
50 | Труба профильная горячеоцинкованная. 40*40*3 | м | 1.04 |  | 90 дней
51 | Адаптер цанговый АТК (вводная муфта), zeta42002 | шт | 67 |  | 90 дней
52 | Безгалогеновый, сверхгибкий, экранированный кабель, оболочка из полиуретана OLFLEX PETRO FD 865 CP 25G2,5 | м | 63.232 |  | 70 дней
53 | Бирка кабельная | шт | 1891 |  | 90 дней
54 | Бирка кабельная треугольная, для контрольных кабелей У-136 | шт | 7869 |  | 90 дней
55 | Гайка, нержавеющая сталь, серии Cosmec М20х1,5 | шт | 494 |  | 90 дней
56 | Гайка, нержавеющая сталь, серии Cosmec М40х1,5 | шт | 5 |  | 90 дней
57 | Гайка, нержавеющая сталь, серии Cosmec DKS М25х1,5 6006-25Х | шт | 261 |  | 90 дней
58 | Гайка, нержавеющая сталь, серии Cosmec м32х1,5 6006-32Х | шт | 316 |  | 90 дней
59 | Гибкий силовой кабель, с резиновой изоляцией, оболочка из полиуретана, температура эксплуатации -60:+60 КГРУнг(А)-HF 2x50 | м | 132.1216 |  | 70 дней
60 | Гибкий силовой кабель, с резиновой изоляцией, оболочка из полиуретана, температура эксплуатации -60:+60 КГРУнг(А)-HF 3x1,5 | м | 56.2432 |  | 70 дней
61 | Гибкий силовой кабель, с резиновой изоляцией, оболочка из полиуретана, температура эксплуатации -60:+60 КГРУнг(А)-HF 3x2,5 | м | 520.1664 |  | 70 дней
62 | Гибкий силовой кабель, с резиновой изоляцией, оболочка из полиуретана, температура эксплуатации -60:+60 КГРУнг(А)-HF 3x4 | м | 236.1632 |  | 70 дней
63 | Гибкий силовой кабель, с резиновой изоляцией, оболочка из полиуретана, температура эксплуатации -60:+60 КГРУнг(А)-HF 4x10 | м | 117.728 |  | 70 дней
64 | Гибкий силовой кабель, с резиновой изоляцией, оболочка из полиуретана, температура эксплуатации -60:+60 КГРУнг(А)-HF 4x2,5 | м | 106.3296 |  | 70 дней
65 | Гибкий силовой кабель, с резиновой изоляцией, оболочка из полиуретана, температура эксплуатации -60:+60 КГРУнг(А)-HF 4x4 | м | 124.8 |  | 70 дней
66 | Гибкий силовой кабель, с резиновой изоляцией, оболочка из полиуретана, температура эксплуатации -60:+60 КГРУнг(А)-HF 4x6 | м | 108.2016 |  | 70 дней
67 | Гибкий силовой кабель, с резиновой изоляцией, оболочка из полиуретана, температура эксплуатации -60:+60 КГРУнг(А)-HF 4x70 | м | 31.2 |  | 70 дней
68 | Гибкий силовой кабель, с резиновой изоляцией, оболочка из полиуретана, температура эксплуатации -60:+60 КГРУЭнг(А)-HF 4x10 | м | 78.005 |  | 70 дней
69 | Гибкий силовой кабель, с резиновой изоляцией, оболочка из полиуретана, температура эксплуатации -60:+60 КГРУЭнг(А)-HF 4x4 | м | 63.663 |  | 70 дней
70 | Гибкий силовой кабель, с резиновой изоляцией, оболочка из полиуретана, температура эксплуатации -60;+60 КГРУнг(А)-HF 1х120 | м | 646.6304 |  | 70 дней
71 | Кабели c медными или медными лужеными токопроводящими жилами, с экраном по изолированной жиле, скрученной паре, тройке, четверке, с общим экраном, небронированные ЭПОКС-МВЭфВЭфзнг(А) - LS 2х2х1,0 | м | 19520.8998 |  | 70 дней
72 | Кабели c медными или медными лужеными токопроводящими жилами, с экраном по изолированной жиле, скрученной паре, тройке, четверке, с общим экраном, небронированные ЭПОКС-МВЭфВЭфзнг(А) - LS 2х2х1,5 | м | 29830.32 |  | 70 дней
73 | Кабели c медными или медными лужеными токопроводящими жилами, с экраном по изолированной жиле, скрученной паре, тройке, четверке, с общим экраном, небронированные ЭПОКС-МВЭфВЭфзнг(А) - LS 6х2х1 | м | 1978.08 |  | 70 дней
74 | Кабели с медными или медными лужеными токопроводящими жилами, с экраном по изолированной жиле, скрученной паре, тройке, четверке, с общим экраном, небронированные ЭПОКС-МВЭфВЭфзнг(А) - LS 3х2х1,0 | м | 714.5549 |  | 70 дней
75 | Кабели с медными или медными лужеными токопроводящими жилами, с экраном по изолированной жиле, скрученной паре, тройке, четверке, с общим экраном, небронированные ЭПОКС-МВЭфВЭфзнг(А) - LS-6х3х1 | м | 135.72 |  | 70 дней
76 | Кабель Ethernet категории 7, класс F для гибкого использования ETHERLINE Cat.7 FLEX - 4х2х1,0 | м | 441.7171 |  | 70 дней
77 | Кабель Ethernet категории 7, класс F для гибкого использования ETHERLINE Cat.7 FLEX 4х2хAWG26/7 2170934 | м | 357.76 |  | 70 дней
78 | Кабель ВВГнг (А)-LS 3х1,5 – 0,66 | м | 2566 |  | 70 дней
79 | Кабель ВВГнг (А)-LS 3х10 – 0,66 | м | 80 |  | 70 дней
80 | Кабель ВВГнг (А)-LS 3х2,5 – 0,66 | м | 1097 |  | 70 дней
81 | Кабель ВВГнг (А)-LS 5х10 – 0,66 | м | 342 |  | 70 дней
82 | Кабель гибкий UNITRONIC FD CP (TP) plus 14х2х0,75 | м | 20.8 |  | 70 дней
83 | Кабель гибкий UNITRONIC FD CP (TP) plus 2х2х0,75 | м | 32 |  | 70 дней
84 | КАБЕЛЬ ДЛЯ SIWAREX U, M, P,А LI2Y 2X0,75ST + 2 (2X0,34ST) CY, ОРАНЖЕВЫЙE R DIAMETER AMBIENT TEMPERATURE -20 TO +70 CEL SIEMENS 7MH4702-8AG LI2Y 2X0,75ST + 2 (2X0,34ST) CY 85444995 | м | 20.8 |  | 70 дней
85 | Кабель КВВГЭнг(A)-LS 10х1,5 | м | 190 |  | 70 дней
86 | Кабель КВВГЭнг(A)-LS 14х1,5 | м | 445 |  | 70 дней
87 | Кабель КВВГЭнг(A)-LS 7х1,5 | м | 13 |  | 70 дней
88 | Кабель контрольный экранированный с 10 жилами сечением 1 квадратный миллиметр, температура эксплуатации -50:+50 ЭПОКС-МВВЭфнг(А) - LS 10x1,0 | м | 1455.6131 |  | 70 дней
89 | Кабель контрольный экранированный с 12 жилами сечением 1 квадратный миллиметр, температура эксплуатации -50:+50 ЭПОКС-МВВЭфнг(А) - LS 12x1,0 | м | 872.8262 |  | 70 дней
90 | Кабель контрольный экранированный с 12 жилами сечением 1,5 квадратный миллиметра. температура эксплуатации -50:+50 ЭПОКС-МВВЭфнг(А) - LS 12x1,5 | м | 1967.68 |  | 70 дней
91 | Кабель контрольный экранированный с 4 жилами сечением 1 квадратный миллиметр, температура эксплуатации -50:+50 ЭПОКС-МВВЭфнг(А) - LS 4x1,0 | м | 58872.033 |  | 70 дней
92 | Кабель контрольный экранированный с 4 жилами сечением 1,5 квадратный миллиметра. температура эксплуатации -50:+50 ЭПОКС-МВВЭфнг(А) - LS 4x1,5 | м | 44940.48 |  | 70 дней
93 | Кабель контрольный экранированный с 5 жилами сечением 1 квадратный миллиметр, температура эксплуатации -50:+50 ЭПОКС-МВВЭфнг(А) - LS 5x1,0 | м | 12934.1222 |  | 70 дней
94 | Кабель контрольный экранированный с 5 жилами сечением 1,5 квадратный миллиметра. температура эксплуатации -50:+50 ЭПОКС-МВВЭфнг(А) - LS 5x1,5 | м | 7265.44 |  | 70 дней
95 | Кабель контрольный экранированный с 7 жилами сечением 1 квадратный миллиметр, температура эксплуатации -50:+50 ЭПОКС-МВВЭфнг(А) - LS 7x1,0 | м | 4420.208 |  | 70 дней
96 | Кабель контрольный экранированный с 7 жилами сечением 1,5 квадратный миллиметра. температура эксплуатации -50:+50 ЭПОКС-МВВЭфнг(А) - LS 7x1,5 | м | 1043.12 |  | 70 дней
97 | Кабель с 18 медными жилами,с общим экраном, с изоляцией из ПВХ и оболочкой из ПВХ пластиката пониженной горючести, сечением 1 мм2 ЭПОКС-МВВЭнг(А)-LS 4х3х1,0 | м | 47.84 |  | 70 дней
98 | Кабель с 18 медными жилами,с общим экраном, с изоляцией из ПВХ и оболочкой из ПВХ пластиката пониженной горючести, сечением 1 мм2 ЭПОКС-МВВЭнг(А)-LS 6х3х1,0 | м | 245.1322 |  | 70 дней
99 | Кабель с 6 медными жилами,с общим экраном, с изоляцией из ПВХ и оболочкой из ПВХ пластиката пониженной горючести, сечением 1 мм2 ЭПОКС-МВВЭнг(А)-LS 2х3х1,0 | м | 40.768 |  | 70 дней
100 | Кабель экранированный, с парной скруткой жил, в наружной оболочке из полиуретана, температура эксплуатации -40 UNITRONIC FD CP(TP) plus - 14х2х0,75 0030953 | м | 556.8992 |  | 70 дней
101 | Кабель экранированный, с парной скруткой жил, в наружной оболочке из полиуретана, температура эксплуатации -40 UNITRONIC FD CP(TP) plus - 2х2х0,75 0030946 | м | 174.4288 |  | 70 дней
102 | Кабельная тележка КТ-60-480-D400x355*-D280х355*-Б12 КТ-60-480-D400x355*-D280х355*-Б12 | шт | 6 |  | 90 дней
103 | Кабельная тележка КТ-60-480-D400х301-D280x301-Б12 | шт | 2 |  | 90 дней
104 | Кабельная тележка КТП-60-537-D400x355*-D280х355*-Б12 КТП-60-537-D400x355*-D280х355*-Б12 | шт | 2 |  | 90 дней
105 | Кабельная тележка КТП-60-537-D400х301-D280x301-Б12 | шт | 12 |  | 90 дней
106 | Кабельная тележка КТС-60-457-D400x355*-D280х355*-Б12 КТС-60-457-D400x355*-D280х355*-Б12 | шт | 2 |  | 90 дней
107 | Кабельная тележка КТС-60-457-D400х301-D280x301-Б12 | шт | 2 |  | 90 дней
108 | Кабельная тележка под трос до 8мм К-3-8 | шт | 68 |  | 90 дней
109 | Кабельные медные луженые наконечники ТМЛ (КВТ), сечением 10 мм2, рабочее напряжение До 35 кв ТМЛ 10-6-5 | шт | 32 |  | 90 дней
110 | Кабельные медные луженые наконечники ТМЛ (КВТ), сечением 120 мм2, рабочее напряжение До 35 кв ТМЛ 120-16-17 | шт | 32 |  | 90 дней
111 | Кабельные медные луженые наконечники ТМЛ (КВТ), сечением 16 мм2, рабочее напряжение До 35 кв ТМЛ 16-6-6 | шт | 55 |  | 90 дней
112 | Кабельные медные луженые наконечники ТМЛ (КВТ), сечением 185 мм2, рабочее напряжение до 35 кв ТМЛ 185-12-21 | шт | 38 |  | 90 дней
113 | Кабельные медные луженые наконечники ТМЛ (КВТ), сечением 185 мм2, рабочее напряжение до 35 кв ТМЛ 185-16-23 | шт | 32 |  | 90 дней
114 | Кабельные медные луженые наконечники ТМЛ (КВТ), сечением 2,5 мм2, рабочее напряжение До 35 кв ТМЛ 2,5-4-2,6 | шт | 458 |  | 90 дней
115 | Кабельные медные луженые наконечники ТМЛ (КВТ), сечением 2,5 мм2, рабочее напряжение До 35 кв ТМЛ 2,5-5-2,6 | шт | 225 |  | 90 дней
116 | Кабельные медные луженые наконечники ТМЛ (КВТ), сечением 4 мм2, рабочее напряжение До 35 кв ТМЛ 4-5-3 | шт | 124 |  | 90 дней
117 | Кабельные медные луженые наконечники ТМЛ (КВТ), сечением 4 мм2, рабочее напряжение До 35 кв ТМЛ 4-6-3 | шт | 27 |  | 90 дней
118 | Кабельные медные луженые наконечники ТМЛ (КВТ), сечением 50 мм2, рабочее напряжение до 35 кв ТМЛ 50-10-11 | шт | 24 |  | 90 дней
119 | Кабельные медные луженые наконечники ТМЛ (КВТ), сечением 50 мм2, рабочее напряжение до 35 кв ТМЛ 50-8-11 | шт | 10 |  | 90 дней
120 | Кабельные медные луженые наконечники ТМЛ (КВТ), сечением 6 мм2, рабочее напряжение до 35 кв ТМЛ 6-5-4 | шт | 1524 |  | 90 дней
121 | Кабельные медные луженые наконечники ТМЛ (КВТ), сечением 70 мм2, рабочее напряжение До 35 кв ТМЛ 70-10-13 | шт | 16 |  | 90 дней
122 | Концевая втулка для металлорукава, серии Cosmec DKS S66V22 | шт | 97 |  | 90 дней
123 | Концевая втулка для металлорукава, серии Cosmec DKS S66V32 | шт | 157 |  | 90 дней
124 | Концевая втулка для металлорукава, серии Cosmec DKS S66V38 | шт | 28 |  | 90 дней
125 | Концевая втулка для металлорукава, серии Cosmec S66V16 | шт | 135 |  | 90 дней
126 | Концевая втулка для металлорукава, серии Cosmec S66V32 | шт | 478 |  | 90 дней
127 | Коробка клеммная FG10M | шт | 4 |  | 90 дней
128 | Коробка клеммная FG11M | шт | 4 |  | 90 дней
129 | Коробка клеммная FG12M | шт | 8 |  | 90 дней
130 | Коробка клеммная FG13M | шт | 8 |  | 90 дней
131 | Коробка клеммная FG14M | шт | 10 |  | 90 дней
132 | Коробка клеммная FG15M | шт | 10 |  | 90 дней
133 | Коробка клеммная FG16M | шт | 2 |  | 90 дней
134 | Коробка клеммная FG17M | шт | 2 |  | 90 дней
135 | Коробка клеммная, корпус KTB FS 303015 S4E0 ST21M | шт | 2 |  | 90 дней
136 | Коробка клеммная, корпус KTB FS 303015 S4E0 ST22M | шт | 2 |  | 90 дней
137 | Коробка клеммная, корпус KTB FS 303020 S4E0, с двумя кабельными вводами диаметром du=50 мм, двумя вводами du=20 мм, одним вводом du=25 мм,и одним вводом du=35 мм Тип 10 | шт | 6 |  | 90 дней
138 | Коробка клеммная, корпус KTB FS 303020 S4E0, с двумя кабельными вводами диаметром du=50 мм, двумя вводами du=20 мм, одним вводом du=25 мм,и одним вводом du=35 мм Тип 9 | шт | 6 |  | 90 дней
139 | Коробка клеммная, корпус KTB FS 303020 S4E0, с четырьмя кабельными вводами du=20 мм. одним кабельным вводом du=26 мм, и одним кабельным вводом du=35 мм Тип 5 | шт | 6 |  | 90 дней
140 | Коробка клеммная, корпус KTB FS 303020 S4E0, с четырьмя кабельными вводами du=20 мм. одним кабельным вводом du=26 мм, и одним кабельным вводом du=35 мм Тип 6 | шт | 6 |  | 90 дней
141 | Коробка клеммная, корпус KTB FS 484820 S4E0 ST14M | шт | 4 |  | 90 дней
142 | Коробка клеммная, корпус KTB FS 484820 S4E0 ST15M | шт | 4 |  | 90 дней
143 | Коробка клеммная, корпус KTB FS 765020 S4E0 ST16M | шт | 2 |  | 90 дней
144 | Коробка клеммная, корпус KTB FS 765020 S4E0 ST17M | шт | 2 |  | 90 дней
145 | Коробка клеммная, корпус KTB FS 765020 S4E0, с девятнадцатью кабельными вводами du=20 мм, восьмью кабельными вводоми du=26 мм, и четырьмя кабельными вводоми du=35 мм Тип 7 | шт | 4 |  | 90 дней
146 | Коробка клеммная, корпус KTB FS 765020 S4E0, с девятнадцатью кабельными вводами du=20 мм, восьмью кабельными вводоми du=26 мм, и четырьмя кабельными вводоми du=35 мм Тип 8 | шт | 4 |  | 90 дней
147 | Коробка клеммная, корпус NSYCRN108300P, с восемнадцатью кабельными вводами du=20 мм. одним кабельным вводом du=26 мм, и пятью кабельным вводом du=35 мм Тип 13 | шт | 2 |  | 90 дней
148 | Коробка клеммная, корпус NSYCRN88300P, с одним кабельными вводом du=20 мм. тремя кабельными вводами du=26 мм, и шеснадцатью кабельными вводами du=35 мм Тип 14 | шт | 2 |  | 90 дней
149 | Коробка клеммная, корпус РОК081106 ST10M | шт | 21 |  | 90 дней
150 | Коробка клеммная, корпус РОК081106 ST11M | шт | 5 |  | 90 дней
151 | Коробка клеммная, корпус РОК081106 ST12M | шт | 36 |  | 90 дней
152 | Коробка клеммная, корпус РОК081106 ST18M | шт | 5 |  | 90 дней
153 | Коробка клеммная, корпус РОК081106, с двумя кабельными вводами диаметром du=20 мм;du=15 мм Тип 1 (a) | шт | 68 |  | 90 дней
154 | Коробка клеммная, корпус РОК081106, с двумя кабельными вводами диаметром du=26 мм;du=15 мм Тип 1 (б) | шт | 37 |  | 90 дней
155 | Коробка клеммная, корпус РОК081106, с двумя кабельными вводами диаметром du=35 мм;du=15 мм Тип 2 | шт | 2 |  | 90 дней
156 | Коробка клеммная, корпус РОК081606 ST13M | шт | 10 |  | 90 дней
157 | Коробка клеммная, корпус РОК081606 ST20M | шт | 4 |  | 90 дней
158 | Коробка клеммная, корпус РОК081606, с одним кабельным вводом du=20 мм, и двумя Тип 3 | шт | 6 |  | 90 дней
159 | Коробка клеммная, корпус РОК122209 ST19M | шт | 2 |  | 90 дней
160 | Коробка клеммная, корпус РОК122209, с четырьмя кабельными вводами du=20 мм Тип 4 | шт | 8 |  | 90 дней
161 | Крепление стойки ВН(горячий цинк) КС(ВН)гц 355402 | компл | 142 | ГОСТ 9.104-2018; ГОСТ 15150-69; горячее цинкование методом погружения | 90 дней
162 | Кронштейн для крепления троса вдоль балки | шт | 12 |  | 90 дней
163 | Медные наконечники-гильза,сечением 1 мм2, температура эксплуатации -40…+80 Е1008 | шт | 14663 |  | 90 дней
164 | Медный монтажный провод ПВ3, сечением 6 мм2, с изоляцией желто-зеленого цвета ПВЗ | м | 711.24 |  | 70 дней
165 | Металлорукав в герметичной ПВХ оболочке, диаметр 10 мм, серии Cosmec | м | 194 |  | 90 дней
166 | Металлорукав в герметичной ПВХ оболочке, диаметр 25 мм, серии Cosmec | м | 38 |  | 90 дней
167 | Металлорукав в герметичной ПВХ оболочке, диаметр 40 мм, серии Cosmec | м | 124 |  | 90 дней
168 | Металлорукав в ПВХ изоляции, d=20 мм, МРПИ нг zeta42227 | м | 134 |  | 90 дней
169 | Металлорукав в герметичной ПВХ оболочке, диаметр 12 мм, серии Cosmec 6071-012N | м | 6 |  | 90 дней
170 | Металлорукав в герметичной ПВХ оболочке, диаметр 15 мм, серии Cosmec 6071-015N | м | 736 |  | 90 дней
171 | Металлорукав в герметичной ПВХ оболочке, диаметр 20 мм, серии Cosmec 6071-020N | м | 2227.6 |  | 90 дней
172 | Металлорукав в герметичной ПВХ оболочке, диаметр 26 мм, серии Cosmec 6071-027N | м | 1172.04 |  | 90 дней
173 | Металлорукав в герметичной ПВХ оболочке, диаметр 35 мм, серии Cosmec 6071-035N | м | 376.1 |  | 90 дней
174 | Металлорукав в герметичной ПВХ оболочке, диаметр 50 мм, серии Cosmec 6071-050N | м | 118 |  | 90 дней
175 | Муфта жесткая, гладкая труба-металлорукав IP66/IP67, серии Cosmec | шт | 122 |  | 90 дней
176 | Муфта жесткая, гладкая труба-металлорукав IP66/IP67, серии Cosmec 6117-20N | шт | 238 |  | 90 дней
177 | Муфта жесткая, гладкая труба-металлорукав IP66/IP67, серии Cosmec 6117-2527 | шт | 403 |  | 90 дней
178 | Муфта жесткая, гладкая труба-металлорукав IP66/IP67, серии Cosmec 6117-25N | шт | 76 |  | 90 дней
179 | Муфта жесткая, гладкая труба-металлорукав IP66/IP67, серии Cosmec 6117-3235 | шт | 2 |  | 90 дней
180 | Муфта жесткая, гладкая труба-металлорукав IP66/IP67, серии Cosmec 6117-32N | шт | 35 |  | 90 дней
181 | Муфта концевая внутр. 1 КВТп-6 (4*150-240) ТЕРМОФИТ | компл. | 16 |  | 90 дней
182 | Муфта металлорукав-коробка с наружной резьбой 20 мм, серии Cosmec | шт | 114 |  | 90 дней
183 | Муфта металлорукав-коробка с наружной резьбой 25 мм, серии Cosmec 6014-2527 | шт | 676 |  | 90 дней
184 | Муфта металлорукав-коробка с наружной резьбой 32 мм, серии Cosmec 6014-32A | шт | 142 |  | 90 дней
185 | Муфта металлорукав-коробка с наружной резьбой 40 мм, серии Cosmec | шт | 5 |  | 90 дней
186 | Муфта соединительная из нержавеющей стали, МТР zeta45557 | шт | 201 |  | 90 дней
187 | Муфта соединительная труба-коробка, диаметр 20 мм, серии Cosmec | шт | 380 |  | 90 дней
188 | Муфта соединительная труба-металлорукав, диаметр 20 мм, серии Cosmec | шт | 380 |  | 90 дней
189 | Муфта соединительная труба-труба, диаметр 20 мм, серии Cosmec | шт | 988 |  | 90 дней
190 | Муфта соединительная труба-труба, диаметр 25 мм, серии Cosmec 6110-25N | шт | 623 |  | 90 дней
191 | Муфта соединительная труба-труба, диаметр 32 мм, серии Cosmec 6110-32N | шт | 306 |  | 90 дней
192 | Муфта соединительная труба-труба, диаметр 40 мм, серии Cosmec | шт | 10 |  | 90 дней
193 | Муфта труба-коробка IP66/IP67, диаметр 20 мм, серии Cosmec | шт | 114 |  | 90 дней
194 | Муфта труба-коробка IP66/IP67, диаметр 25 мм, серии Cosmec 6111-А25N | шт | 168 |  | 90 дней
195 | Муфта труба-коробка IP66/IP67, диаметр 32 мм, серии Cosmec 6111-A32N | шт | 153 |  | 90 дней
196 | Муфта труба-коробка IP66/IP67, диаметр 40 мм, серии Cosmec | шт | 5 |  | 90 дней
197 | Наконечники кабельные: медные луженные ТМЛ 6-5-4 | 100 шт. | 4.02 |  | 90 дней
198 | Переходник с метрической резьбой МЕТ-МЕТ, тип А, серии Cosmec 6016-3225 | шт | 146 |  | 90 дней
199 | Поворот на 90гр. труба-труба оцинкованный, IP67, диаметр 20 мм, серии Cosmec | шт | 494 |  | 90 дней
200 | Поворот на 90гр. труба-труба оцинкованный, IP67, диаметр 25 мм, серии Cosmec DKS 6013-25L | шт | 340 |  | 90 дней
201 | Поворот на 90гр. труба-труба оцинкованный, IP67, диаметр 32 мм, серии Cosmec 6013-32L | шт | 215 |  | 90 дней
202 | Поворот на 90гр. труба-труба оцинкованный, IP67, диаметр 40 мм, серии Cosmec | шт | 5 |  | 90 дней
203 | Провода силовые для электрических установок на напряжение до 450 В с медной жилой марки: ПВ3, сечением 6 мм2 | м | 134 |  | 90 дней
204 | Резьбовой крепежный элемент, РКН zeta40412 | шт | 67 |  | 90 дней
205 | Силовой кабель, с 2 медными жилами сечением 50 мм2, в изоляции и оболочке из поливинилхлоридного пластиката, температура эксплуатации -50:+50 ВВГ нг(А) - LS 2х50 | м | 470.9869 |  | 70 дней
206 | Силовой кабель, с 3 медными жилами сечением 1,5 мм2, в изоляции и оболочке из поливинилхлоридного пластиката, температура эксплуатации -50:+50 ВВГ нг(А) - LS 3x1,5 | м | 49709.7719 |  | 70 дней
207 | Силовой кабель, с 3 медными жилами сечением 2,5 мм2, в изоляции и оболочке из поливинилхлоридного пластиката, температура эксплуатации -50:+50 ВВГ нг(А) - LS 3x2,5 | м | 13212.165 |  | 70 дней
208 | Силовой кабель, с 3 медными жилами сечением 4 мм2, в изоляции и оболочке из поливинилхлоридного пластиката, температура эксплуатации -50:+50 ВВГ нг(А) - LS 3x4 | м | 2964.0308 |  | 70 дней
209 | Силовой кабель, с 4 медными жилами сечением 10 мм2, в изоляции и оболочке из поливинилхлоридного пластиката, температура эксплуатации -50:+50 ВВГ нг(А) - LS 4x10 | м | 2307.5445 |  | 70 дней
210 | Силовой кабель, с 4 медными жилами сечением 120 мм2, в изоляции и оболочке из поливинилхлоридного пластиката, температура эксплуатации -50:+50 ВВГ нг(А) - LS 4х120 | м | 1331.7292 |  | 70 дней
211 | Силовой кабель, с 4 медными жилами сечением 16 мм2, в изоляции и оболочке из поливинилхлоридного пластиката, температура эксплуатации -50:+50 ВВГ нг(А) - LS 4x16 | м | 594.9112 |  | 70 дней
212 | Силовой кабель, с 4 медными жилами сечением 185 мм2, в изоляции и оболочке из поливинилхлоридного пластиката, температура эксплуатации -50:+50 ВВГ нг(А) - LS 4x185 | м | 619.84 |  | 70 дней
213 | Силовой кабель, с 4 медными жилами сечением 2,5 мм2, в изоляции и оболочке из поливинилхлоридного пластиката, температура эксплуатации -50:+50 ВВГ нг(А) - LS 4x2,5 | м | 7249.5825 |  | 70 дней
214 | Силовой кабель, с 4 медными жилами сечением 4 мм2, в изоляции и оболочке из поливинилхлоридного пластиката, температура эксплуатации -50:+50 ВВГ нг(А) - LS 4x4 | м | 6171.36 |  | 70 дней
215 | Силовой кабель, с 4 медными жилами сечением 6 мм2, в изоляции и оболочке из поливинилхлоридного пластиката, температура эксплуатации -50:+50 ВВГ нг(А) - LS 4x6 | м | 770.2573 |  | 70 дней
216 | Силовой кабель, с 4 медными жилами сечением 70 мм2, в изоляции и оболочке из поливинилхлоридного пластиката, температура эксплуатации -50:+50 ВВГ нг(А) - LS 4x70 | м | 180.5132 |  | 70 дней
217 | Силовой кабель, с 4 медными жилами сечением 95 мм2, в изоляции и оболочке из поливинилхлоридного пластиката, температура эксплуатации -50:+50 ВВГнг(А) - LS 4x95 | м | 215.3466 |  | 70 дней
218 | Силовой кабель, с 5 медными жилами сечением 16 мм2, в изоляции и оболочке из поливинилхлоридного пластиката, температура эксплуатации -50:+50 ВВГ нг(А) - LS 5х16 | м | 144.9261 |  | 70 дней
219 | Силовой кабель, с 5 медными жилами сечением 2,5 мм2, в изоляции и оболочке из поливинилхлоридного пластиката, температура эксплуатации -50:+50 ВВГ нг(А) - LS 5х2,5 | м | 436.8 |  | 70 дней
220 | Стальной трос (L=1470мм.) | шт | 14 |  | 90 дней
221 | Стальной трос (L=800 мм) Х-350* | шт | 8 |  | 90 дней
222 | Толкатель жесткий L=1000 мм | шт | 4 |  | 90 дней
223 | Трос стальной, диаметр 6 мм | м | 80.2 |  | 90 дней
224 | Тросовые зажимы, допустимая нагрузка 16000Н К-676 | шт | 24 |  | 90 дней
225 | Труба ВГП стальная оцинкованная d=20 мм, толщина стенки 2,8 мм | м | 402 |  | 90 дней
226 | Труба стальная квадратная 50х50х5 ГОСТ 8639-82 | т | 1 |  | 90 дней
227 | Труба стальная квадратная 70х70х4 ГОСТ 8639-82 | т | 0.56 |  | 90 дней
228 | Труба стальная квадратная 90х90х5 ГОСТ 8639-82 | т | 0.3 |  | 90 дней
229 | Труба стальная оцинкованная жесткая, диаметром 20 мм, серии Cosmec 6008-20L3 | м | 1267 |  | 90 дней
230 | Труба стальная оцинкованная жесткая, диаметром 25 мм, серии Cosmec 6008-25L3 | м | 996.03 |  | 90 дней
231 | Труба стальная оцинкованная жесткая, диаметром 32мм, серии Cosmec 6008-32L3 | м | 282.1 |  | 90 дней
232 | Труба стальная оцинкованная жесткая, диаметром 40 мм, серии Cosmec | м | 10 |  | 90 дней
233 | Уголок стальной 50х50х5 ГОСТ 8509-93 | т | 1 |  | 90 дней
234 | Уплотнительная муфта для герметичного металлорукава , серии Cosmec 66BTP16 | шт | 270 |  | 90 дней
235 | Уплотнительная муфта для герметичного металлорукава , серии Cosmec 66ВТР22 | шт | 48 |  | 90 дней
236 | Уплотнительная муфта для герметичного металлорукава , серии Cosmec 66ВТР32 | шт | 1429 |  | 90 дней
237 | Уплотнительная муфта для герметичного металлорукава , серии Cosmec 66ВТР38 | шт | 28 |  | 90 дней
238 | Хомут для кабеля Х-295 | шт | 56 |  | 90 дней
239 | Хомут для кабеля Х-350* Х-350* | шт | 32 |  | 90 дней
240 | Швеллер стальной 10П ГОСТ 8240-97 | т | 1 |  | 90 дней
241 | Электронный, 3-проводный из луженой меди 18AWG (16x30), изоляция из полиэтилена общий экран Beldfoil®, внешняя оболочка из ПВХ, CM Belden 8770 - 3х18AWG 8770 | м | 6.24 |  | 70 дней
242 | Анкерный болт с гайкой M8x85 АБМ885 562889 | шт | 40 |  | 90 дней
243 | Винт (гальваническое цинкование), M6,L=30 мм ВМ6х30 566063 | шт | 12 |  | 90 дней
244 | Кабельные медные луженые наконечники ТМЛ (КВТ), сечением 1,5 мм2, рабочее напряжение До 35 кв ТМЛ 1,5-5-1,6 | шт | 40 |  | 90 дней
245 | Консоль подвеса настенного КПН(ВН) (горячий цинк); L=200 КПН(ВН)-200 354521 | шт | 77 | ГОСТ 9.104-2018; ГОСТ 15150-69; горячее цинкование методом погружения | 90 дней
246 | Консоль подвеса сборная для высоких легких КПС(ЛН) (горячий цинк); L=200 КПС(ЛН)гц-200 355723 | шт | 16 | ГОСТ 9.104-2018; ГОСТ 15150-69; горячее цинкование методом погружения | 90 дней
247 | Концевая втулка для металлорукава, серии Cosmec S66V32 | шт | 44 |  | 90 дней
248 | Крышка к кабельросту КЛКР-200 (горячий цинк); L=6000, толщина 1 мм КЛКР-200 324023 | м | 93 | ГОСТ 9.104-2018; ГОСТ 15150-69; горячее цинкование методом погружения | 90 дней
249 | Крышка к углу внешнему КУВНЛО (горячий цинк), толщина 1 мм КУВНЛО-200х100 320727 | шт | 10 | ГОСТ 9.104-2018; ГОСТ 15150-69; горячее цинкование методом погружения | 90 дней
250 | Лестничный лоток кабельрост ЛКР, сечением 200/110 мм (горячий цинк); L=6000, толщина 2 мм ЛКР 200х110 318216 | м | 93 | ГОСТ 9.104-2018; ГОСТ 15150-69; горячее цинкование методом погружения | 90 дней
251 | Муфта жесткая, гладкая труба-металлорукав IP66/IP67, серии Cosmec 6117- 40N | шт | 5 |  | 90 дней
252 | Муфта металлорукав-коробка с наружной резьбой 25 мм, серии Cosmec 6014-2025 | шт | 3 |  | 90 дней
253 | Муфта соединительная труба-коробка, диаметр 25 мм, серии Cosmec 6111-A25N | шт | 168 |  | 90 дней
254 | Перегородка для кабельроста ПЛПТЛКР-110 (горячий цинк) ПЛПТЛКР-110 340114 | м | 35 | ГОСТ 9.104-2018; ГОСТ 15150-69; горячее цинкование методом погружения | 90 дней
255 | Силовой кабель, с 3 медными жилами сечением 6 мм2, в изоляции и оболочке из поливинилхлоридного пластиката, температура эксплуатации -50:+50 ВВГ нг(А) - LS 3x6 | м | 68 |  | 70 дней
256 | Соединитель кабельроста СЛКР-110 (горячий цинк) СЛКР-110 343711 | шт | 30 | ГОСТ 9.104-2018; ГОСТ 15150-69; горячее цинкование методом погружения | 90 дней
257 | Соединитель перегородки кабельроста СПЛКР (горячий цинк) СПЛКР 340103 | шт | 5 | ГОСТ 9.104-2018; ГОСТ 15150-69; горячее цинкование методом погружения | 90 дней
258 | Хомут крышки кабельроста ХКЛКР (горячий цинк) ХКЛКРгц-200х110 344221 | шт | 30 | ГОСТ 9.104-2018; ГОСТ 15150-69; горячее цинкование методом погружения | 90 дней
259 | Анкерный болт клиновой М8х95 АБК895т 562891 | шт | 1879 |  | 90 дней
260 | Анкерный болт клиновой, М10х65 АБК1065 62169 | шт | 39 |  | 90 дней
261 | Анкерный болт с гайкой двухраспорный М8х100 АБД8100 62089 | шт | 2916 |  | 90 дней
262 | Анкерный болт с гайкой М8х85 АБМ885т 562889 | шт | 590 |  | 90 дней
263 | Бирка кабельная THM ET 55/55 WS 2539380000 | шт | 3 |  | 90 дней
264 | Бирка кабельная THM ET TA 58/55 WS 2539390000 | м | 3 |  | 90 дней
265 | Болт полнонарезной с шестигранной головкой DIN 933 М10х65 БМ1065ПНт 565065 | шт | 652 |  | 90 дней
266 | Болт полнонарезной с шестигранной головкой DIN 933 М10х70 БМ1070ПНт 560400 | шт | 408 |  | 90 дней
267 | Болт полнонарезной с шестигранной головкой DIN 933 М8х20 БМ820ПНт 565820 | шт | 42 |  | 90 дней
268 | Вертикальный шарнирный соединитель для кабельроста ВШСЛКР (горячий цинк) ВШСЛКРгц-110 340312 | шт | 44 |  | 90 дней
269 | Винт М6х30 (термодиффузия) ВМ630т 566063 | шт | 354 |  | 90 дней
270 | Винт с полуцилиндрической головкой, DIN 7985, M6x10 ВМ610 66109 | шт | 26 |  | 90 дней
271 | Винт с полуцилиндрической головкой DIN 7985 М6х10 ВМ610т 566109 | шт | 1122 |  | 90 дней
272 | Винт с полуцилиндрической головкой DIN 7985 М6х12 ВМ612т 566129 | шт | 13662 |  | 90 дней
273 | Винт с полуцилиндрической головкой DIN 7985 М6х16 ВМ616т 566169 | шт | 796 |  | 90 дней
274 | Винт с полуцилиндрической головкой DIN 7985 М6х25 ВМ625т 566025 | шт | 532 |  | 90 дней
275 | Гайка со стопорным буртиком DIN 6923 М10 ГМ10СБт 567009 | шт | 1060 |  | 90 дней
276 | Гайка со стопорным буртиком DIN 6923 М6 ГМ6СБт 567609 | шт | 15758 |  | 90 дней
277 | Гайка со стопорным буртиком DIN 6923 М8 ГМ8СБт 567809 | шт | 42 |  | 90 дней
278 | Гайка со стопорным буртиком самостопорящаяся, DIN 6923, M6 ГМ6СБ 67609 | шт | 26 |  | 90 дней
279 | Гибкий кабель без галогена, сечением 4х0,34, температура эксплуатации -40;+80 SAC-4P-100,0-PUR/0,34 1501663 | м | 1455.5 |  | 70 дней
280 | Держатель крышки лотка (горячий цинк) ДК-50-80-100 343581 | м | 972 | ГОСТ 9.104-2018; ГОСТ 15150-69; горячее цинкование методом погружения | 90 дней
281 | Держатель крышки лотка высотой 50, 80, 100 мм (горячий цинк) ДКгц-50-80-100 343581 | шт | 180 | ГОСТ 9.104-2018; ГОСТ 15150-69; горячее цинкование методом погружения | 90 дней
282 | Кабели c медными или медными лужеными токопроводящими жилами, с экраном по изолированной жиле, скрученной паре, тройке, четверке, с общим экраном, небронированные ЭПОКС-МВЭфВЭфзнг(А) - LS 2х2х1,0 | м | 4059.744 |  | 70 дней
283 | Кабели c медными или медными лужеными токопроводящими жилами, с экраном по изолированной жиле, скрученной паре, тройке, четверке, с общим экраном, небронированные ЭПОКС-МВЭфВЭфзнг(А) - LS 5х2х1,0 | м | 432.848 |  | 70 дней
284 | Кабель Ethernet категории 7, класс F для гибкого использования ETHERLINE Cat.7 FLEX 4х2хAWG26/7 2170934 | м | 224.224 |  | 70 дней
285 | Кабель гибкий с резиновой изоляцией, в резиновой оболочке с 1 жилой сечением 16 квадратных миллиметров, температура эксплуатации -25:+60 H07RN-F 1G16 1600195 | м | 265.824 |  | 70 дней
286 | Кабель гибкий с резиновой изоляцией, в резиновой оболочке с 12 жилами сечением 1,5 квадратных миллиметра, температура эксплуатации -25:+60 H07RN-F 12G1,5 1600148 | м | 825.1776 |  | 70 дней
287 | Кабель гибкий с резиновой изоляцией, в резиновой оболочке с 12 жилами сечением 2,5 квадратных миллиметра, температура эксплуатации -25:+60 H07RN-F 12G2,5 1600154 | м | 265.824 |  | 70 дней
288 | Кабель гибкий с резиновой изоляцией, в резиновой оболочке с 19 жилами сечением 1,5 квадратных миллиметра, температура эксплуатации -25:+60 H07RN-F 19G1,5 1600259 | м | 1027.8008 |  | 70 дней
289 | Кабель гибкий с резиновой изоляцией, в резиновой оболочке с 19 жилами сечением 2,5 квадратных миллиметра, температура эксплуатации -25:+60 H07RN-F 19G2,5 1600156 | м | 265.824 |  | 70 дней
290 | Кабель гибкий с резиновой изоляцией, в резиновой оболочке с 3 жилами сечением 1,5 квадратных миллиметра, температура эксплуатации -25:+60 H07RN-F 3G1,5 1600103 | м | 1327.144 |  | 70 дней
291 | Кабель гибкий с резиновой изоляцией, в резиновой оболочке с 3 жилами сечением 2,5 квадратных миллиметра, температура эксплуатации -25:+60 H07RN-F 3G2,5 1600118 | м | 3284.528 |  | 70 дней
292 | Кабель гибкий с резиновой изоляцией, в резиновой оболочке с 3 жилами сечением 4 квадратных миллиметра, температура эксплуатации -25:+60 H07RN-F 3G4 1600119 | м | 1081.288 |  | 70 дней
293 | Кабель гибкий с резиновой изоляцией, в резиновой оболочке с 3 жилами сечением 6 квадратных миллиметров, температура эксплуатации -25:+60 H07RN-F 3G6 1600120 | м | 588.12 |  | 70 дней
294 | Кабель гибкий с резиновой изоляцией, в резиновой оболочке с 4 жилами сечением 1,5 квадратных миллиметра, температура эксплуатации -25:+60 H07RN-F 4G1,5 16001233 | м | 1161.68 |  | 70 дней
295 | Кабель гибкий с резиновой изоляцией, в резиновой оболочке с 4 жилами сечением 2,5 квадратных миллиметра, температура эксплуатации -25:+60 H07RN-F 4G2,5 16001053 | м | 2103.296 |  | 70 дней
296 | Кабель гибкий с резиновой изоляцией, в резиновой оболочке с 4 жилами сечением 6 квадратных миллиметров, температура эксплуатации -25:+60 H07RN-F 4G6 16001073 | м | 36.192 |  | 70 дней
297 | Кабель гибкий с резиновой изоляцией, в резиновой оболочке с 5 жилами сечением 1,5 квадратных миллиметра, температура эксплуатации -25:+60 H07RN-F 5G1,5 16001043 | м | 124.8 |  | 70 дней
298 | Кабель гибкий с резиновой изоляцией, в резиновой оболочке с 5 жилами сечением 10 квадратных миллиметров, температура эксплуатации -25:+60 H07RN-F 5G10 16001093 | м | 791.128 |  | 70 дней
299 | Кабель гибкий с резиновой изоляцией, в резиновой оболочке с 5 жилами сечением 2,5 квадратных миллиметра, температура эксплуатации -25:+60 H07RN-F 5G2,5 16001293 | м | 1973.088 |  | 70 дней
300 | Кабель гибкий с резиновой изоляцией, в резиновой оболочке с 5 жилами сечением 25 квадратных миллиметров, температура эксплуатации -25:+60 H07RN-F 5G25 16001133 | м | 184.6 |  | 70 дней
301 | Кабель гибкий с резиновой изоляцией, в резиновой оболочке с 5 жилами сечением 35 квадратных миллиметров, температура эксплуатации -25:+60 H07RN-F 5G35 16001363 | м | 260.416 |  | 70 дней
302 | Кабель гибкий с резиновой изоляцией, в резиновой оболочке с 5 жилами сечением 50 квадратных миллиметров, температура эксплуатации -25:+60 H07RN-F 5G50 1600126 | м | 177.216 |  | 70 дней
303 | Кабель гибкий с резиновой изоляцией, в резиновой оболочке с 5 жилами сечением 6 квадратных миллиметров, температура эксплуатации -25:+60 H07RN-F 5G6 16001313 | м | 183.248 |  | 70 дней
304 | Кабель гибкий с резиновой изоляцией, в резиновой оболочке с 7 жилами сечением 1,5 квадратных миллиметра, температура эксплуатации -25:+60 H07RN-F 7G1,5 1600151 | м | 918.736 |  | 70 дней
305 | Кабель контрольный экранированный с 10 жилами сечением 1 квадратный миллиметр, температура эксплуатации -50:+50 ЭПОКС-МВВЭфнг(А) - LS 10х1,0 | м | 1037.296 |  | 70 дней
306 | Кабель контрольный экранированный с 12 жилами сечением 1 квадратный миллиметр, температура эксплуатации -50:+50 ЭПОКС-МВВЭфнг(А) - LS 12х1,0 | м | 336.128 |  | 70 дней
307 | Кабель контрольный экранированный с 4 жилами сечением 1 квадратный миллиметр, температура эксплуатации -50:+50 ЭПОКС-МВВЭфнг(А) - LS 4х1,0 | м | 5288.92 |  | 70 дней
308 | Кабель контрольный экранированный с 5 жилами сечением 1 квадратный миллиметр, температура эксплуатации -50:+50 ЭПОКС-МВВЭфнг(А) - LS 5х1,0 | м | 1088.88 |  | 70 дней
309 | Кабель контрольный экранированный с 7 жилами сечением 1 квадратный миллиметр, температура эксплуатации -50:+50 ЭПОКС-МВВЭфнг(А) - LS 7х1,0 | м | 1644.24 |  | 70 дней
310 | Кабель с резиновой изоляцией,в полиуретановой оболочке с 5 жилами сечением 1 квадратный миллиметр, температура эксплуатации -35:+80 H05BQ-F 5G1 22057 | м | 415.7088 |  | 70 дней
311 | Кабель силовой экранированный,в оболочке из ПВХ-пластиката, температура эксплуатации -40:+80 OLFLEX CLASSIC 110 CY black 0,6/1 kV 4G10 1121372 | м | 55.744 |  | 70 дней
312 | Кабель силовой экранированный,в оболочке из ПВХ-пластиката, температура эксплуатации -40:+80 OLFLEX CLASSIC 110 CY black 0,6/1 kV 4G2,5 1121342 | м | 208.312 |  | 70 дней
313 | Кабель силовой экранированный,в оболочке из ПВХ-пластиката, температура эксплуатации -40:+80 OLFLEX CLASSIC 110 CY black 0,6/1 kV 4G25 1121381 | м | 146.432 |  | 70 дней
314 | Кабель силовой экранированный,в оболочке из ПВХ-пластиката, температура эксплуатации -40:+80 OLFLEX CLASSIC 110 CY black 0,6/1 kV 4G35 1121385 | м | 637.52 |  | 70 дней
315 | Кабель силовой экранированный,в оболочке из ПВХ-пластиката, температура эксплуатации -40:+80 OLFLEX CLASSIC 110 CY black 0,6/1 kV 4G50 1121388 | м | 1540.552 |  | 70 дней
316 | Кабель силовой экранированный,в оболочке из ПВХ-пластиката, температура эксплуатации -40:+80 OLFLEX CLASSIC 110 CY black 0,6/1 kV 4G70 1121391 | м | 635.648 |  | 70 дней
317 | Кабель силовой экранированный,в оболочке из ПВХ-пластиката, температура эксплуатации -40:+80 OLFLEX CLASSIC 110 CY black 0,6/1 kV 4G95 1121394 | м | 1180.4 |  | 70 дней
318 | Кабель силовой экранированный,в оболочке из ПВХ-пластиката, температура эксплуатации -40:+80 OLFLEX CLASSIC 110 CY black 0,6/1 kV 7G4 1121362 | м | 194.1784 |  | 70 дней
319 | Кабель управления в оболочке из ПВХ-пластиката, маслостойкий, с VDE-регистрацией, температура эксплуатации -40:+80 OLFLEX CLASSIC 110 3G0,75 1119803 | м | 114.4 |  | 70 дней
320 | Кабель управления в оболочке из ПВХ-пластиката, маслостойкий, с VDE-регистрацией, температура эксплуатации -40:+80 OLFLEX CLASSIC 110 3G1 1119203 | м | 550.316 |  | 70 дней
321 | Кабель управления в оболочке из ПВХ-пластиката, маслостойкий, с VDE-регистрацией, температура эксплуатации -40:+80 OLFLEX CLASSIC 110 4G1 1119204 | м | 607.516 |  | 70 дней
322 | Кабель управления экранированный, маслостойкий, с 2 жилами сечением 0,75 квадратных миллиметра, температура эксплуатации -40:+70 OLFLEX 150 CY 2х0,75 15602 | м | 393.952 |  | 70 дней
323 | Консоль подвеса для средних нагрузок КПН(СН)-3 (горячий цинк) КПН(СН)гц-3-300 354434 | шт | 326 | ГОСТ 9.104-2018; ГОСТ 15150-69; горячее цинкование методом погружения | 90 дней
324 | Консоль подвеса для средних нагрузок КПН(СН)-5 (горячий цинк) КПН(СН)гц-5-200 354426 | шт | 73 | ГОСТ 9.104-2018; ГОСТ 15150-69; горячее цинкование методом погружения | 90 дней
325 | Консоль подвеса настенного КПН(ВН) (горячий цинк) КПН(ВН)гц-300 354531 | шт | 24 | ГОСТ 9.104-2018; ГОСТ 15150-69; горячее цинкование методом погружения | 90 дней
326 | Консоль подвеса настенного КПН(ВН) (горячий цинк) КПН(ВН)гц-400 354541 | шт | 128 | ГОСТ 9.104-2018; ГОСТ 15150-69; горячее цинкование методом погружения | 90 дней
327 | Консоль подвеса сборная для высоких нагрузок КПС(ВН) (горячий цинк) КПС(ВН)гц-500 355751 | шт | 6 | ГОСТ 9.104-2018; ГОСТ 15150-69; горячее цинкование методом погружения | 90 дней
328 | Консоль подвеса сборная для легких нагрузок КПС(ЛН) (горячий цинк) КПС(ЛН)гц-200 355723 | шт | 10 | ГОСТ 9.104-2018; ГОСТ 15150-69; горячее цинкование методом погружения | 90 дней
329 | Консоль подвеса сборная для легких нагрузок КПС(ЛН) (горячий цинк) КПС(ЛН)гц-300 355733 | шт | 539 | ГОСТ 9.104-2018; ГОСТ 15150-69; горячее цинкование методом погружения | 90 дней
330 | Консоль подвеса сборная для легких нагрузок КПС(ЛН) (горячий цинк) КПС(ЛН)гц-400 355743 | шт | 787 | ГОСТ 9.104-2018; ГОСТ 15150-69; горячее цинкование методом погружения | 90 дней
331 | Консоль подвеса сборная для легких нагрузок КПС(ЛН) (горячий цинк) КПС(ЛН)гц-600 355763 | шт | 124 | ГОСТ 9.104-2018; ГОСТ 15150-69; горячее цинкование методом погружения | 90 дней
332 | Концевая кабельная муфта с пластиковой изоляцией, для кабеля с 4 жилами, сечением 25-50 мм2 4 ПКВ(Н)Тп-1 zeta20628 | шт | 174 |  | 90 дней
333 | Концевая кабельная муфта с пластиковой изоляцией, для кабеля с 4 жилами, сечением 70-120 мм2 4 ПКВ(Н)Тп-1 zeta20625 | шт | 36 |  | 90 дней
334 | Концевая кабельная муфта с пластиковой изоляцией, для кабеля с 5 жилами, сечением 25-50 мм2 5 ПКВ(Н)Тп-1 zeta20927 | шт | 22 |  | 90 дней
335 | Концевая кабельная муфта с пластиковой изоляцией, сечение кабеля 16-25 мм2 1 ПКВ(Н)Т-1 zeta20211 | шт | 28 |  | 90 дней
336 | Концевая кабельная муфта с пластиковой изоляцией, сечение кабеля 35-50 мм2 1 ПКВ(Н)Т-1 zeta20212 | шт | 48 |  | 90 дней
337 | Концевая кабельная муфта с пластиковой изоляцией, сечение кабеля 70-120 мм2 1 ПКВ(Н)Т-1 zeta20213 | шт | 104 |  | 90 дней
338 | Коробка клеммная, корпус POK081106, с двумя кабельными вводами du=20 мм, du=15 мм Тип 1(а) | шт | 26 |  | 90 дней
339 | Коробка клеммная, корпус POK122209, с одиннадцатью кабельными вводами du=20 мм Тип 4(в) | шт | 2 |  | 90 дней
340 | Красящая лента RIBBON MM-HS 60/300 SW 2448880000 | шт | 6 |  | 90 дней
341 | Крепление стойки для высоких нагрузок КС(ВН) (горячий цинк) КС(ВН)гц 355402 | шт | 1454 | ГОСТ 9.104-2018; ГОСТ 15150-69; горячее цинкование методом погружения | 90 дней
342 | Крышка к кабельросту КЛКР, L=3000 мм, толщина 1 мм (горячий цинк) КЛКРгц-200 324023 | м | 210 | ГОСТ 9.104-2018; ГОСТ 15150-69; горячее цинкование методом погружения | 90 дней
343 | Крышка к повороту лестничного лотка КПЛНЛО, R330 (горячий цинк) КПЛНЛОгц-300 323131 | шт | 44 | ГОСТ 9.104-2018; ГОСТ 15150-69; горячее цинкование методом погружения | 90 дней
344 | Крышка к повороту лестничного лотка КПЛНЛО, R330 (горячий цинк) КПЛНЛОгц-400 323141 | шт | 21 | ГОСТ 9.104-2018; ГОСТ 15150-69; горячее цинкование методом погружения | 90 дней
345 | Крышка к повороту лестничного лотка КПЛНЛО, R330 (горячий цинк) КПЛНЛОгц-500 323151 | шт | 2 | ГОСТ 9.104-2018; ГОСТ 15150-69; горячее цинкование методом погружения | 90 дней
346 | Крышка к углу внешнему КУВНЛО (горячий цинк) КУВНЛОгц-300 320737 | шт | 10 | ГОСТ 9.104-2018; ГОСТ 15150-69; горячее цинкование методом погружения | 90 дней
347 | Крышка к углу внешнему КУВНЛО (горячий цинк) КУВНЛОгц-400 320747 | шт | 16 | ГОСТ 9.104-2018; ГОСТ 15150-69; горячее цинкование методом погружения | 90 дней
348 | Крышка к углу внутреннему КУВННЛО (горячий цинк) КУВННЛОгц-300 320434 | шт | 15 | ГОСТ 9.104-2018; ГОСТ 15150-69; горячее цинкование методом погружения | 90 дней
349 | Крышка к углу внутреннему КУВННЛО (горячий цинк) КУВННЛОгц-400 320444 | шт | 4 | ГОСТ 9.104-2018; ГОСТ 15150-69; горячее цинкование методом погружения | 90 дней
350 | Крышка лотка КЛЗТ, L=3000 мм, толщина 1,5 мм (горячий цинк) КЛЗТгц-300х3000 320038 | м | 1089 | ГОСТ 9.104-2018; ГОСТ 15150-69; горячее цинкование методом погружения | 90 дней
351 | Крышка лотка КЛЗТ, L=3000 мм, толщина 1,5 мм (горячий цинк) КЛЗТгц-400х3000 320048 | м | 693 | ГОСТ 9.104-2018; ГОСТ 15150-69; горячее цинкование методом погружения | 90 дней
352 | Крышка лотка КЛЗТ, L=3000 мм, толщина 1,5 мм (горячий цинк) КЛЗТгц-500х3000 320058 | м | 198 | ГОСТ 9.104-2018; ГОСТ 15150-69; горячее цинкование методом погружения | 90 дней
353 | Крышка лотка КЛЗТ, L=3000, толщина 1,0 мм (горячий цинк) КЛЗТ-100х3000 320018 | м | 159 | ГОСТ 9.104-2018; ГОСТ 15150-69; горячее цинкование методом погружения | 90 дней
354 | Крышка лотка КЛЗТ, L=3000, толщина 1,0 мм (горячий цинк) КЛЗТ-150х3000 320078 | м | 300 | ГОСТ 9.104-2018; ГОСТ 15150-69; горячее цинкование методом погружения | 90 дней
355 | Крышка лотка КЛЗТ, L=3000, толщина 1,0 мм (горячий цинк) КЛЗТ-400х3000 320048 | м | 273 | ГОСТ 9.104-2018; ГОСТ 15150-69; горячее цинкование методом погружения | 90 дней
356 | Крышка тройника лестничного лотка КТЛНЛО, R330 (горячий цинк) КТЛНЛОгц-300 323231 | шт | 8 | ГОСТ 9.104-2018; ГОСТ 15150-69; горячее цинкование методом погружения | 90 дней
357 | Крышка тройника лестничного лотка КТЛНЛО, R330 (горячий цинк) КТЛНЛОгц-400 323241 | шт | 13 | ГОСТ 9.104-2018; ГОСТ 15150-69; горячее цинкование методом погружения | 90 дней
358 | Лестничный лоток кабельрост ЛКР, сечением 200/110 мм, L=6000 мм, толщина борта 2 мм (горячий цинк) ЛКРгц 200х110х6000 318216 | м | 216 | ГОСТ 9.104-2018; ГОСТ 15150-69; горячее цинкование методом погружения | 90 дней
359 | Металлорукав в ПВХ изоляции, d=20 мм МРПИнг zeta42227 | шт | 1511.3 |  | 90 дней
360 | Наконечник кабельный с изоляцией, для провода сечением 0,34 мм2 H0,34/10 TK 9025750000 | шт | 1556 |  | 90 дней
361 | Наконечник кабельный с изоляцией, для провода сечением 0,5 мм2 H0,5/12 OR 409500000 | шт | 2928 |  | 90 дней
362 | Наконечник кабельный с изоляцией, для провода сечением 0,75 мм2 H0,75/12 W 409600000 | шт | 360 |  | 90 дней
363 | Наконечник кабельный с изоляцией, для провода сечением 1,0 мм2 H1,0/12 GE 409700000 | шт | 1192 |  | 90 дней
364 | Наконечник кабельный с изоляцией, для провода сечением 1,5 мм2 H1,5/14 R 463100000 | шт | 4376 |  | 90 дней
365 | Наконечник кабельный с изоляцией, для провода сечением 10 мм2 H10,0/22 EB 534200000 | шт | 92 |  | 90 дней
366 | Наконечник кабельный с изоляцией, для провода сечением 2,5 мм2 H2,5/15D BL 9019160000 | шт | 2572 |  | 90 дней
367 | Наконечник кабельный с изоляцией, для провода сечением 4 мм2 H4,0/18D GR 9019190000 | шт | 128 |  | 90 дней
368 | Наконечник кабельный с изоляцией, для провода сечением 6 мм2 H6,0/20 SW 533500000 | шт | 112 |  | 90 дней
369 | Напольно-настенный держатель ННД-100 353411 | шт | 190 | ГОСТ 9.104-2018; ГОСТ 15150-69; горячее цинкование методом погружения | 90 дней
370 | Напольно-настенный держатель ННД-200 353421 | шт | 295 | ГОСТ 9.104-2018; ГОСТ 15150-69; горячее цинкование методом погружения | 90 дней
371 | Напольно-настенный держатель ННД-300 353431 | шт | 8 | ГОСТ 9.104-2018; ГОСТ 15150-69; горячее цинкование методом погружения | 90 дней
372 | Напольно-настенный держатель ННД-400 353441 | шт | 273 | ГОСТ 9.104-2018; ГОСТ 15150-69; горячее цинкование методом погружения | 90 дней
373 | Перегородка для кабельроста ПЛПТЛКР (горячий цинк) ПЛПТЛКРгц-110 340114 | м | 210 | ГОСТ 9.104-2018; ГОСТ 15150-69; горячее цинкование методом погружения | 90 дней
374 | Перегородка лестничного лотка ПЛПТЛ (горячий цинк) ПЛПТЛгц-100 340115 | м | 123 | ГОСТ 9.104-2018; ГОСТ 15150-69; горячее цинкование методом погружения | 90 дней
375 | Перегородка лестничного лотка ПЛПТЛ (горячий цинк) ПЛПТЛгц-60 340165 | м | 156 | ГОСТ 9.104-2018; ГОСТ 15150-69; горячее цинкование методом погружения | 90 дней
376 | Перегородка лестничного лотка ПЛПТЛ (горячий цинк) ПЛПТЛгц-80 340185 | м | 30 | ГОСТ 9.104-2018; ГОСТ 15150-69; горячее цинкование методом погружения | 90 дней
377 | Планка суппорта ПС (горячий цинк) ПС-300 350431 | м | 13 | ГОСТ 9.104-2018; ГОСТ 15150-69; горячее цинкование методом погружения | 90 дней
378 | Поворот лестничного лотка ПЛНЛО, R330 (горячий цинк) ПЛНЛОгц-300х100 333131 | шт | 38 | ГОСТ 9.104-2018; ГОСТ 15150-69; горячее цинкование методом погружения | 90 дней
379 | Поворот лестничного лотка ПЛНЛО, R330 (горячий цинк) ПЛНЛОгц-300х60 333134 | шт | 6 | ГОСТ 9.104-2018; ГОСТ 15150-69; горячее цинкование методом погружения | 90 дней
380 | Поворот лестничного лотка ПЛНЛО, R330 (горячий цинк) ПЛНЛОгц-400х100 333141 | шт | 37 | ГОСТ 9.104-2018; ГОСТ 15150-69; горячее цинкование методом погружения | 90 дней
381 | Поворот лестничного лотка ПЛНЛО, R330 (горячий цинк) ПЛНЛОгц-500х80 333158 | шт | 2 | ГОСТ 9.104-2018; ГОСТ 15150-69; горячее цинкование методом погружения | 90 дней
382 | Подвес настенный унитарный ПНУ-400 350841 | шт | 16 | ГОСТ 9.104-2018; ГОСТ 15150-69; горячее цинкование методом погружения | 90 дней
383 | Потолочное крепление регулируемое для высоких нагрузок (горячий цинк) ПКР(ВН)гц 355101 | шт | 2 | ГОСТ 9.104-2018; ГОСТ 15150-69; горячее цинкование методом погружения | 90 дней
384 | Прижим лестничного лотка (горячий цинк) ПНЛОгц 341301 | шт | 386 | ГОСТ 9.104-2018; ГОСТ 15150-69; горячее цинкование методом погружения | 90 дней
385 | Проволочный лоток ПЛ (ПЛМ), борт 105, толщина проволоки 5 мм (горячий цинк) ПЛМ-400.105 315415 | м | 273 | ГОСТ 9.104-2018; ГОСТ 15150-69; горячее цинкование методом погружения | 90 дней
386 | Проволочный лоток ПЛ (ПЛМ), борт 60, толщина проволоки 3,5 мм (горячий цинк) ПЛМ-100.60 315160 | шт | 159 | ГОСТ 9.104-2018; ГОСТ 15150-69; горячее цинкование методом погружения | 90 дней
387 | Проволочный лоток ПЛ (ПЛМ), борт 60, толщина проволоки 3,5 мм (горячий цинк) ПЛМ-150.60 315156 | шт | 300 | ГОСТ 9.104-2018; ГОСТ 15150-69; горячее цинкование методом погружения | 90 дней
388 | Проволочный лоток ПЛ (ПЛМ), борт 60, толщина проволоки 3,5 мм (горячий цинк) ПЛМ-300.60 315360 | шт | 45 | ГОСТ 9.104-2018; ГОСТ 15150-69; горячее цинкование методом погружения | 90 дней
389 | Прямая секция лестничного кабельного лотка, сечением 300/100 мм (горячий цинк); L=3000 толщина борта 1,5 мм НЛОгц 300х100 313311 | м | 1026 | ГОСТ 9.104-2018; ГОСТ 15150-69; горячее цинкование методом погружения | 90 дней
390 | Прямая секция лестничного кабельного лотка, сечением 300/100 мм (горячий цинк); L=3000 толщина борта 1,5 мм НЛОгц 500х80 313581 | м | 189 | ГОСТ 9.104-2018; ГОСТ 15150-69; горячее цинкование методом погружения | 90 дней
391 | Прямая секция лестничного кабельного лотка, сечением 300/60 мм (горячий цинк); L=3000 толщина борта 1,5 мм НЛОгц 300х60 313365 | м | 159 | ГОСТ 9.104-2018; ГОСТ 15150-69; горячее цинкование методом погружения | 90 дней
392 | Прямая секция лестничного кабельного лотка, сечением 400/100 мм (горячий цинк); L=3000 толщина борта 1,5 мм НЛОгц 400х100 313411 | м | 876 | ГОСТ 9.104-2018; ГОСТ 15150-69; горячее цинкование методом погружения | 90 дней
393 | Прямая секция лестничного кабельного лотка, сечением 500/100 мм (горячий цинк); L=3000 толщина борта 1,5 мм НЛОгц 500х100 313511 | м | 12 | ГОСТ 9.104-2018; ГОСТ 15150-69; горячее цинкование методом погружения | 90 дней
394 | Распорка консоли подвеса для средних нагрузок 150-300 мм для стоек 30х50 мм (горячий цинк) РКПНгц(СН)-3-150-300 355242 | шт | 326 | ГОСТ 9.104-2018; ГОСТ 15150-69; горячее цинкование методом погружения | 90 дней
395 | Распорка консоли подвеса для средних нагрузок для стоек 50х50 мм (горячий цинк) РКПНгц(СН)-5 355244 | шт | 408 | ГОСТ 9.104-2018; ГОСТ 15150-69; горячее цинкование методом погружения | 90 дней
396 | Силовой кабель, с 3 медными жилами сечением 1,5 мм2, в изоляции и оболочке из поливинилхлоридного пластиката, температура эксплуатации -50:+50 ВВГ нг(А) - LS 3x1,5 | м | 3640.27 |  | 70 дней
397 | Силовой кабель, с 3 медными жилами сечением 2,5 мм2, в изоляции и оболочке из поливинилхлоридного пластиката, температура эксплуатации -50:+50 ВВГ нг(А) - LS 3x2,5 | м | 3754.74 |  | 70 дней
398 | Силовой кабель, с 3 медными жилами сечением 4 мм2, в изоляции и оболочке из поливинилхлоридного пластиката, температура эксплуатации -50:+50 ВВГ нг(А) - LS 3x4 | м | 1828.42 |  | 70 дней
399 | Силовой кабель, с 4 медными жилами сечением 10 мм2, в изоляции и оболочке из поливинилхлоридного пластиката, температура эксплуатации -50:+50 ВВГ нг(А) - LS 4x10 | м | 337.92 |  | 70 дней
400 | Силовой кабель, с 4 медными жилами сечением 120 мм2, в изоляции и оболочке из поливинилхлоридного пластиката, температура эксплуатации -50:+50 ВВГ нг(А) - LS 4x120 | м | 889.24 |  | 70 дней
401 | Силовой кабель, с 4 медными жилами сечением 2,5 мм2, в изоляции и оболочке из поливинилхлоридного пластиката, температура эксплуатации -50:+50 ВВГ нг(А) - LS 4x2,5 | м | 1630.64 |  | 70 дней
402 | Силовой кабель, с 4 медными жилами сечением 6 мм2, в изоляции и оболочке из поливинилхлоридного пластиката, температура эксплуатации -50:+50 ВВГ нг(А) - LS 4x6 | м | 1598.52 |  | 70 дней
403 | Скоба для настенного монтажа 300 (горячий цинк) СНгц-300 350131 | шт | 16 | ГОСТ 9.104-2018; ГОСТ 15150-69; горячее цинкование методом погружения | 90 дней
404 | Скоба для настенного монтажа 400 (горячий цинк) СНгц-400 350141 | шт | 25 | ГОСТ 9.104-2018; ГОСТ 15150-69; горячее цинкование методом погружения | 90 дней
405 | Скоба для настенного монтажа 500 (горячий цинк) СНгц-500 350151 | шт | 190 | ГОСТ 9.104-2018; ГОСТ 15150-69; горячее цинкование методом погружения | 90 дней
406 | Скоба крепления лотка (горячий цинк) СКЛгц 350201 | шт | 128 | ГОСТ 9.104-2018; ГОСТ 15150-69; горячее цинкование методом погружения | 90 дней
407 | Соединитель кабельроста 110 (горячий цинк) СЛКРгц-110 343711 | шт | 62 | ГОСТ 9.104-2018; ГОСТ 15150-69; горячее цинкование методом погружения | 90 дней
408 | Соединитель проволочного лотка двойной СПЛД20 40901 | м | 1314 |  | 90 дней
409 | Соединитель проволочного лотка перфорированный СПЛП 341201 | шт | 531 |  | 90 дней
410 | Соединитель проволочного лотка СПЛО20 41001 | м | 44 |  | 90 дней
411 | Соединитель универсальный для лотка УЛ высотой 100 (1,5 мм) (горячий цинк) СЛУгц-100 (1,5 мм) УЛ 383931 | шт | 1020 | ГОСТ 9.104-2018; ГОСТ 15150-69; горячее цинкование методом погружения | 90 дней
412 | Соединитель универсальный для лотка УЛ высотой 50,65 (1,5 мм) (горячий цинк) СЛУгц-50/65 (1,5 мм) УЛ 383935 | шт | 94 | ГОСТ 9.104-2018; ГОСТ 15150-69; горячее цинкование методом погружения | 90 дней
413 | Соединитель универсальный для лотка УЛ высотой 80 (1,5 мм) (горячий цинк) СЛУгц-80 (1,5 мм) УЛ 383938 | шт | 114 | ГОСТ 9.104-2018; ГОСТ 15150-69; горячее цинкование методом погружения | 90 дней
414 | Соединитель универсальный изменяемый для лотка УЛ высотой 100 (1,2 мм) (горячий цинк) СЛУИгц-100 (1,2 мм) УЛ 384021 | шт | 50 | ГОСТ 9.104-2018; ГОСТ 15150-69; горячее цинкование методом погружения | 90 дней
415 | Соединитель универсальный изменяемый для лотка УЛ высотой 80 (1,2 мм) (горячий цинк) СЛУИгц-80 (1,2 мм) УЛ 384028 | шт | 6 | ГОСТ 9.104-2018; ГОСТ 15150-69; горячее цинкование методом погружения | 90 дней
416 | Соединитель универсальный шарнирный для лотка УЛ высотой 100 (1,2 мм) (горячий цинк) СЛУШгц-100 (1,2 мм) УЛ 383821 | шт | 96 | ГОСТ 9.104-2018; ГОСТ 15150-69; горячее цинкование методом погружения | 90 дней
417 | Стойка потолочная сварная для средних нагрузок 30х50х500 мм (2,5 мм) (горячий цинк) СПС(СН)гц-3-500 354205 | шт | 80 | ГОСТ 9.104-2018; ГОСТ 15150-69; горячее цинкование методом погружения | 90 дней
418 | Стойка потолочная сварная для средних нагрузок 50х50х1100 мм (2,5 мм) (горячий цинк) СПС(СН)гц-5-1100 354311 | шт | 68 | ГОСТ 9.104-2018; ГОСТ 15150-69; горячее цинкование методом погружения | 90 дней
419 | Стойка потолочная сварная для средних нагрузок 50х50х400 мм (2,5 мм) (горячий цинк) СПС(СН)гц-5-400 354304 | шт | 14 | ГОСТ 9.104-2018; ГОСТ 15150-69; горячее цинкование методом погружения | 90 дней
420 | Стойка потолочная сварная для средних нагрузок 50х50х500 мм (2,5 мм) (горячий цинк) СПС(СН)гц-5-500 354305 | шт | 20 | ГОСТ 9.104-2018; ГОСТ 15150-69; горячее цинкование методом погружения | 90 дней
421 | Стойка потолочная сварная для средних нагрузок 50х50х600 мм (2,5 мм) (горячий цинк) СПС(СН)гц-5-600 354306 | шт | 102 | ГОСТ 9.104-2018; ГОСТ 15150-69; горячее цинкование методом погружения | 90 дней
422 | Стойка потолочная сварная для средних нагрузок 50х50х700 мм (2,5 мм) (горячий цинк) СПС(СН)гц-5-700 354307 | шт | 4 | ГОСТ 9.104-2018; ГОСТ 15150-69; горячее цинкование методом погружения | 90 дней
423 | Стойка потолочная сварная для средних нагрузок 50х50х800 мм (2,5 мм) (горячий цинк) СПС(СН)гц-5-800 354308 | шт | 22 | ГОСТ 9.104-2018; ГОСТ 15150-69; горячее цинкование методом погружения | 90 дней
424 | Стойка потолочного подвеса (ВН) 1000 (горячий цинк) СПТ(ВН)гц-1000 355510 | шт | 155 | ГОСТ 9.104-2018; ГОСТ 15150-69; горячее цинкование методом погружения | 90 дней
425 | Стойка потолочного подвеса (ВН) 1000 (горячий цинк) СПТ(ВН)гц-7-1000 352110 | шт | 92 | ГОСТ 9.104-2018; ГОСТ 15150-69; горячее цинкование методом погружения | 90 дней
426 | Стойка потолочного подвеса (ВН) 1100 (горячий цинк) СПТ(ВН)гц-1100 355511 | шт | 2 | ГОСТ 9.104-2018; ГОСТ 15150-69; горячее цинкование методом погружения | 90 дней
427 | Стойка потолочного подвеса (ВН) 1200 (горячий цинк) СПТ(ВН)гц-1200 355512 | шт | 166 | ГОСТ 9.104-2018; ГОСТ 15150-69; горячее цинкование методом погружения | 90 дней
428 | Стойка потолочного подвеса (ВН) 1500 (горячий цинк) СПТ(ВН)гц-1500 355512 | шт | 97 | ГОСТ 9.104-2018; ГОСТ 15150-69; горячее цинкование методом погружения | 90 дней
429 | Стойка потолочного подвеса (ВН) 2000 (горячий цинк) СПТ(ВН)гц-2000 355520 | шт | 40 | ГОСТ 9.104-2018; ГОСТ 15150-69; горячее цинкование методом погружения | 90 дней
430 | Стойка потолочного подвеса (ВН) 500 (горячий цинк) СПТ(ВН)гц-500 355505 | шт | 214 | ГОСТ 9.104-2018; ГОСТ 15150-69; горячее цинкование методом погружения | 90 дней
431 | Стойка потолочного подвеса (ВН) 700 (горячий цинк) СПТ(ВН)гц-700 355507 | шт | 3 | ГОСТ 9.104-2018; ГОСТ 15150-69; горячее цинкование методом погружения | 90 дней
432 | Стойка потолочного подвеса (ВН) 800 (горячий цинк) СПТ(ВН)гц-800 355508 | шт | 28 | ГОСТ 9.104-2018; ГОСТ 15150-69; горячее цинкование методом погружения | 90 дней
433 | Стойка потолочного подвеса для средних нагрузок 30х50х600 мм (2,5 мм) (горячий цинк) СПТ(СН)гц-3-600 352406 | шт | 163 | ГОСТ 9.104-2018; ГОСТ 15150-69; горячее цинкование методом погружения | 90 дней
434 | Стойка потолочного подвеса для средних нагрузок 50х50х1000 мм (2,5 мм) (горячий цинк) СПТ(СН)гц-5-1000 352310 | шт | 8 | ГОСТ 9.104-2018; ГОСТ 15150-69; горячее цинкование методом погружения | 90 дней
435 | Стойка потолочного подвеса для средних нагрузок 50х50х300 мм (2,5 мм) (горячий цинк) СПТ(СН)гц-5-300 352303 | шт | 184 | ГОСТ 9.104-2018; ГОСТ 15150-69; горячее цинкование методом погружения | 90 дней
436 | Стойка потолочного подвеса для средних нагрузок 50х50х500 мм (2,5 мм) (горячий цинк) СПТ(СН)гц-5-500 352305 | шт | 176 | ГОСТ 9.104-2018; ГОСТ 15150-69; горячее цинкование методом погружения | 90 дней
437 | Стойка потолочного подвеса для средних нагрузок 50х50х600 мм (2,5 мм) (горячий цинк) СПТ(СН)гц-5-600 352306 | шт | 20 | ГОСТ 9.104-2018; ГОСТ 15150-69; горячее цинкование методом погружения | 90 дней
438 | Стойка потолочного подвеса для средних нагрузок 50х50х700 мм (2,5 мм) (горячий цинк) СПТ(СН)гц-5-700 352307 | шт | 164 | ГОСТ 9.104-2018; ГОСТ 15150-69; горячее цинкование методом погружения | 90 дней
439 | Стойка потолочного подвеса для средних нагрузок 50х50х800 мм (2,5 мм) (горячий цинк) СПТ(СН)гц-5-800 352308 | шт | 17 | ГОСТ 9.104-2018; ГОСТ 15150-69; горячее цинкование методом погружения | 90 дней
440 | Суппорт напольный СПН (горячий цинк) СПН 350301 | шт | 13 | ГОСТ 9.104-2018; ГОСТ 15150-69; горячее цинкование методом погружения | 90 дней
441 | Тройник лестничного лотка ТЛНЛО, R330 (горячий цинк) ТЛНЛОгц-300х100 333231 | шт | 8 | ГОСТ 9.104-2018; ГОСТ 15150-69; горячее цинкование методом погружения | 90 дней
442 | Тройник лестничного лотка ТЛНЛО, R330 (горячий цинк) ТЛНЛОгц-400х100 333241 | шт | 13 | ГОСТ 9.104-2018; ГОСТ 15150-69; горячее цинкование методом погружения | 90 дней
443 | Угол внешний лестничного лотка УВНЛО (горячий цинк) УВНЛОгц-300х100 389103 | шт | 10 | ГОСТ 9.104-2018; ГОСТ 15150-69; горячее цинкование методом погружения | 90 дней
444 | Угол внешний лестничного лотка УВНЛО (горячий цинк) УВНЛОгц-400х100 389104 | шт | 16 | ГОСТ 9.104-2018; ГОСТ 15150-69; горячее цинкование методом погружения | 90 дней
445 | Угол внутренний лестничного лотка УВННЛО (горячий цинк) УВННЛОгц-300х100 389003 | шт | 15 | ГОСТ 9.104-2018; ГОСТ 15150-69; горячее цинкование методом погружения | 90 дней
446 | Угол внутренний лестничного лотка УВННЛО (горячий цинк) УВННЛОгц-400х100 389004 | шт | 4 | ГОСТ 9.104-2018; ГОСТ 15150-69; горячее цинкование методом погружения | 90 дней
447 | Удлинительный и компенсирующий кабель, с оплеткой из стальных проволок, наружная оболочка из ПВХ-пластиката Multi-pair compensation cables 4x1,5 156501 | м | 390.65 |  | 70 дней
448 | Хомут крышки кабельроста ХКЛКР (горячий цинк) ХКЛКРгц-200х110 344221 | шт | 143 | ГОСТ 9.104-2018; ГОСТ 15150-69; горячее цинкование методом погружения | 90 дней
449 | Хомут крышки поясной ХКП (горячий цинк) ХКПгц-300х100 373131 | шт | 1865 | ГОСТ 9.104-2018; ГОСТ 15150-69; горячее цинкование методом погружения | 90 дней
450 | Хомут крышки поясной ХКП (горячий цинк) ХКПгц-300х65 373133 | шт | 314 | ГОСТ 9.104-2018; ГОСТ 15150-69; горячее цинкование методом погружения | 90 дней
451 | Хомут крышки поясной ХКП (горячий цинк) ХКПгц-400х100 373141 | шт | 1409 | ГОСТ 9.104-2018; ГОСТ 15150-69; горячее цинкование методом погружения | 90 дней
452 | Хомут крышки поясной ХКП (горячий цинк) ХКПгц-500х100 373151 | шт | 14 | ГОСТ 9.104-2018; ГОСТ 15150-69; горячее цинкование методом погружения | 90 дней
453 | Хомут крышки поясной ХКП (горячий цинк) ХКПгц-500х80 373158 | шт | 371 | ГОСТ 9.104-2018; ГОСТ 15150-69; горячее цинкование методом погружения | 90 дней
454 | Экранированный кабель передачи данных с парной скруткой жил, температура эксплуатации -40:+80 UNITRONIC LiYCY (TP) 4x2x0,75 35822 | м | 341.66 |  | 70 дней
455 | Экранированный кабель передачи данных с полиэтиленовой изоляцией и парами в металлической фольге, температура эксплуатации -30;+70 UNITRONIC Li2YCY PiMF 10x2x1,0 34073 | м | 288.4 |  | 70 дней
456 | Экранированный кабель с полиэтиленовой изоляцией, с парной скруткой жил и усиленной наружной оболочкой, температура эксплуатации -40:+80 UNITRONIC Li2YCYv(TP) 2x2x0,5 31360 | м | 288.4 |  | 70 дней
457 | Экранированный кабель с полиэтиленовой изоляцией, с парной скруткой жил и усиленной наружной оболочкой, температура эксплуатации -40:+80 UNITRONIC Li2YCYv(TP) 8x2x0,5 31363 | м | 1268.9 |  | 70 дней
458 | Экранированный, гибкий кабель с полиэтиленовой изоляцией, с парной скруткой жил, температура эксплуатации -40:+80 UNITRONIC Li2YCY (TP) 1x2x0,5 31336 | м | 734.19 |  | 70 дней
459 | Экранированный, гибкий кабель с полиэтиленовой изоляцией, с парной скруткой жил, температура эксплуатации -40:+80 UNITRONIC Li2YCY (TP) 2x2x0,5 31330 | м | 532.7 |  | 70 дней
460 | Экранированный, гибкий кабель с полиэтиленовой изоляцией, с парной скруткой жил, температура эксплуатации -40:+80 UNITRONIC Li2YCY (TP) 4x2x0,5 31332 | м | 222.56 |  | 70 дней
461 | Экранированный, гибкий кабель с полиэтиленовой изоляцией, с парной скруткой жил, температура эксплуатации -40:+80 UNITRONIC Li2YCY (TP) 8x2x0,5 31333 | м | 693.9 |  | 70 дней
462 | Электронный, 3-проводный из луженой меди 18AWG (16x30), изоляция из полиэтилена, общий экран Beldfoil, внешняя оболочка из ПВХ, СМ Belden 8770- 3x18AWG | м | 20 |  | 70 дней
463 | Лоток неперфорированный прямой 150х80, L=3000 3506310 | шт | 40 |  | 90 дней
464 | Лоток неперфорированный прямой 100х80, L=3000 3506210 | шт | 40 |  | 90 дней
465 | Лоток неперфорированный прямой усиленный 150х80, L=3000 SNH30815 | шт | 6 |  | 90 дней
466 | Лоток неперфорированный прямой усиленный 100х80, L=3000 SNH30810 | шт | 6 |  | 90 дней
467 | Крышка на прямой элемент В=150, L=3000 3552310 | шт | 40 |  | 90 дней
468 | Крышка на прямой элемент В=100, L=3000 3552210 | шт | 40 |  | 90 дней
469 | Крышка на прямой элемент усиленная В=150, L=3000 SKH3015 | шт | 6 |  | 90 дней
470 | Крышка на прямой элемент усиленная В=100, L=3000 SKH3010 | шт | 6 |  | 90 дней
471 | Угол вертикальный внешний CD90 36803К | шт | 22 |  | 90 дней
472 | Угол вертикальный внешний CD90 36802К | шт | 22 |  | 90 дней
473 | Крышка на угол вертикальный внешний CD90 38243 | шт | 22 |  | 90 дней
474 | Крышка на угол вертикальный внешний CD90 38242 | шт | 22 |  | 90 дней
475 | Угол вертикальный внутренний CS90 36683К | шт | 32 |  | 90 дней
476 | Угол вертикальный внутренний CS90 36682К | шт | 32 |  | 90 дней
477 | Крышка на угол вертикальный внутренний CS90 38203 | шт | 32 |  | 90 дней
478 | Крышка на угол вертикальный внутренний CS90 38202 | шт | 32 |  | 90 дней
479 | Угол горизонтальный СРО90 36023К | шт | 60 |  | 90 дней
480 | Угол горизонтальный СРО90 36022К | шт | 60 |  | 90 дней
481 | Крышка на угол горизонтальный СРО90 38003 | шт | 60 |  | 90 дней
482 | Крышка на угол горизонтальный СРО90 38002 | шт | 60 |  | 90 дней
483 | Ответвитель Т-образный вертикальный TD 37103К | шт | 10 |  | 90 дней
484 | Ответвитель Т-образный вертикальный TD 37102К | шт | 10 |  | 90 дней
485 | Крышка на ответвитель Т-образный вертикальный TD 38303 | шт | 10 |  | 90 дней
486 | Крышка на ответвитель Т-образный вертикальный TD 38302 | шт | 10 |  | 90 дней
487 | Заглушка цельная ТС 37263 | шт | 14 |  | 90 дней
488 | Заглушка цельная ТС 37262 | шт | 14 |  | 90 дней
489 | Пластина соединительная GTO Н80 37303 | шт | 1032 |  | 90 дней
490 | Пластина для заземления РТСЕ 37501 | шт | 516 |  | 90 дней
491 | Термоусаживаемый уплотнитель кабельных проходов УКПт-140/36 ТУ 2291-05-97284872-2012 | шт | 200 |  | 90 дней
492 | Термоусаживаемая ремонтная манжета, длина 1200 мм ТРМ135/35-1200(квт) 81141 | шт | 24 |  | 90 дней
493 | Проходка из двухкомпонентной огнестойкой пены (5 картриджей + пистолет) DIN1230 | компл | 4 |  | 90 дней
494 | Жесткая двустенная гофрированная труба D=110 мм длиной 6 м в комплекте с соединительной муфтой ТУ 2248-019-470222248-2008 «Octopus» (160911) | компл | 24 |  | 90 дней
495 | Гибкая двустенная гофрированная труба для открытой прокладки D=110 мм, бухта 50 м в комплекте с соединительной муфтой ТУ 2248-047-470222248-2015 «Octopus» (151911) | компл | 8 |  | 90 дней
496 | Муфта соединительная для труб 110 мм 015110 | шт | 48 |  | 90 дней
497 | Муфта разъемная соединительная с фиксатором 017110 | шт | 52 |  | 90 дней
498 | Уплотнительное кольцо (для муфта соединительная для труб 110 15110) 016110 | шт | 104 |  | 90 дней
499 | Кластер (держатель расстояния) с фиксатором тройной 025113М | шт | 52 |  | 90 дней
500 | Кластер (держатель расстояния) одиночный 025111 | шт | 96 |  | 90 дней
501 | Жесткая двустенная гофрированная труба D=110 мм длиной 6 м в комплекте с соединительной муфтой ТУ 2248-019-470222248-2008 «Octopus» (160911) | компл | 12 |  | 90 дней
502 | Гибкая двустенная гофрированная труба для открытой прокладки D=110 мм, бухта 50 м в комплекте с соединительной муфтой ТУ 2248-047-470222248-2015 «Octopus» (151911) | компл | 4 |  | 90 дней
503 | Муфта соединительная для труб 110 мм 015110 | шт | 24 |  | 90 дней
504 | Муфта разъемная соединительная с фиксатором 017110 | шт | 26 |  | 90 дней
505 | Уплотнительное кольцо (для муфта соединительная для труб 110 15110) 016110 | шт | 52 |  | 90 дней
506 | Кластер (держатель расстояния) с фиксатором тройной 025113М | шт | 26 |  | 90 дней
507 | Кластер (держатель расстояния) одиночный 025111 | шт | 48 |  | 90 дней
508 | Заглушка 023110 | шт | 48 |  | 90 дней
509 | Бирка кабельная маркировочная, для силовых кабелей, У-134 | шт | 194 |  | 90 дней
510 | Бирка кабельная треугольная, для контрольных кабелей, У-136 | шт | 1272 |  | 90 дней
511 | Болт анкерный с гайкой М10х99 (термодиффузионное цинкование), АБМ1099 | шт | 16 |  | 90 дней
512 | Болт полнонарезной с шестигранной головкой DIN 933 (термодиффузионное цинкование), М10х20 | шт | 16 |  | 90 дней
513 | Болт полнонарезной с шестигранной головкой DIN 933 (термодиффузионное цинкование), М8х20 | шт | 16 |  | 90 дней
514 | Винт с полуцилиндрической головкой DIN 7985 (термодиффузионное цинкование), М6х30 | шт | 8 |  | 90 дней
515 | Гайка со стопорным буртиком самостопорящаяся DIN 6923 (термодиффузионное цинкование), М6 | шт | 8 |  | 90 дней
516 | Гайка со стопорным буртиком самостопорящаяся DIN 6923 (термодиффузионное цинкование), М10 | шт | 16 |  | 90 дней
517 | Гайка со стопорным буртиком самостопорящаяся DIN 6923 (термодиффузионное цинкование), М8 | шт | 16 |  | 90 дней
518 | Кабель контрольный экранированный с 10 медными жилами, сечением 1,5 мм2, температура эксплуатации -50 :+50, ЭПОКС-1-МВВЭфнг(А)-LS 10х1,5 | м | 1237.6 |  | 70 дней
519 | Кабель контрольный экранированный с 14 медными жилами, сечением 1,5 мм2, температура эксплуатации -50 :+50, ЭПОКС-1-МВВЭфнг(А)-LS 14х1,5 | м | 659.36 |  | 70 дней
520 | Кабель контрольный экранированный с 4 жилами сечением 1 квадратный миллиметр, температура эксплуатации -50:+50, ЭПОКС-МВВЭфнг(А) - LS 4x1.0 | м | 3888.248 |  | 70 дней
521 | Кабель контрольный экранированный с 4 медными жилами, сечением 1,5 мм2, температура эксплуатации -50 :+50, ЭПОКС-1-МВВЭфнг(А)-LS 4х1,5 | м | 6978.4 |  | 70 дней
522 | Кабель контрольный экранированный с 7 медными жилами, сечением 1,5 мм2, температура эксплуатации -50 :+50, ЭПОКС-1-МВВЭфнг(А)-LS 7х1,5 | м | 2828.8 |  | 70 дней
523 | Кабель контрольный экранированный с 7 медными жилами, сечением 1,5 мм2, температура эксплуатации -50 :+50, ЭПОКС-МВВЭфнг(А)-LS 7х1,5 | м | 3074.24 |  | 70 дней
524 | Кабельные медные луженые наконечники ТМЛ (КВТ), сечением 4 мм2, рабочее напряжение до 35 кв, ТМЛ 4-6-3 | шт | 24 |  | 90 дней
525 | Кабельные медные луженые наконечники ТМЛ (КВТ), сечением 6 мм2, рабочее напряжение до 35 кв, ТМЛ 6-5-4 | шт | 12 |  | 90 дней
526 | Крышка к кабельросту КЛКР-200 (горячий цинк); L=6000, толщина 1 мм, КЛКР-200 | м | 12 | ГОСТ 9.104-2018; ГОСТ 15150-69; горячее цинкование методом погружения | 90 дней
527 | Лестничный лоток кабельрост ЛКР, сечением 200/85 мм (горячий цинк); L=6000, толщина 2 мм, ЛКР 200х85 | м | 12 | ГОСТ 9.104-2018; ГОСТ 15150-69; горячее цинкование методом погружения | 90 дней
528 | Маркировочная термоусаживаемая трубка (белая), МТ-2к-3,2/1,6 W | м | 127 |  | 90 дней
529 | Медный монтажный провод ПВ3, сечением 6 мм2, с изоляцией желто-зеленого цвета, ПВЗ | м | 12 |  | 70 дней
530 | Медный наконечник-гильза. сечением 1 мм2 , температура эксплуатации -40...+80, Е1008 | шт | 48 |  | 90 дней
531 | Металлорука в ПХВ-изоляции IP63 Ф 20 мм2, РЗ - ЦПнг LS | шт | 147 |  | 90 дней
532 | Металлорукав в герметичной ПВХ оболочке, диаметр 12 мм, серии Cosmec | м | 12 |  | 90 дней
533 | Металлорукав в герметичной ПВХ оболочке, диаметр 15 мм, серии Cosmec | м | 26 |  | 90 дней
534 | Металлорукав в герметичной ПВХ оболочке, диаметр 20 мм, серии Cosmec | м | 16 |  | 90 дней
535 | Муфта жесткая, гладкая труба-металлорукав IP66/IP67, серии Cosmec | шт | 24 |  | 90 дней
536 | Муфта металлорукав-коробка с наружной резьбой 12 мм, серии Cosmec | шт | 4 |  | 90 дней
537 | Муфта металлорукав-коробка с наружной резьбой 20 мм, серии Cosmec | шт | 4 |  | 90 дней
538 | Муфта соединительная труба-труба, диаметр 16 мм, серии Cosmec | шт | 32 |  | 90 дней
539 | Муфта соединительная труба-труба, диаметр 20 мм, серии Cosmec | шт | 32 |  | 90 дней
540 | Муфта труба-коробка IP66/IP67, диаметр 16 мм, серии Cosmec | шт | 4 |  | 90 дней
541 | Муфта труба-коробка IP66/IP67, диаметр 20 мм, серии Cosmec | шт | 4 |  | 90 дней
542 | Наконечник кабельный, НШВИ 1,5 | шт | 6432 |  | 90 дней
543 | Наконечник кабельный, НШВИ 10 | шт | 40 |  | 90 дней
544 | Перегородка для кабельроста ПЛПТЛКР-85 (горячий цинк), ПЛПТЛКР-85 | м | 12 | ГОСТ 9.104-2018; ГОСТ 15150-69; горячее цинкование методом погружения | 90 дней
545 | Поворот на 90гр. труба-труба оцинкованный , IP67, диаметр 16 мм, серии Cosmec | шт | 16 |  | 90 дней
546 | Поворот на 90гр. труба-труба оцинкованный , IP67, диаметр 20 мм, серии Cosmec | шт | 16 |  | 90 дней
547 | Прижим лестничного лотка ПЛКР (горячий цинк), ПЛКР | шт | 16 | ГОСТ 9.104-2018; ГОСТ 15150-69; горячее цинкование методом погружения | 90 дней
548 | Силовой кабель, с 3 медными жилами сечением 1,5 мм2, в изоляции и оболочке из поливинилхлоридного пластиката, температура эксплуатации -50:+50, ВВГ нг(А) - LS 3x1,5 | м | 437.424 |  | 70 дней
549 | Силовой кабель, с 3 медными жилами сечением 4 мм2, в изоляции и оболочке из поливинилхлоридного пластиката, температура эксплуатации -50:+50, ВВГ нг(А) - LS 3x4 | м | 2342.6 |  | 70 дней
550 | Силовой кабель, с 3 медными жилами сечением 6 мм2, в изоляции и оболочке из поливинилхлоридного пластиката, температура эксплуатации -50:+50, ВВГ нг(А) - LS 3x6 | м | 1543.36 |  | 70 дней
551 | Силовой кабель, с 5 медными жилами сечением 10 мм2, в изоляции и оболочке из поливинилхлоридного пластиката, температура эксплуатации -50:+50, ВВГ нг(А) - LS 5x10 | м | 43.68 |  | 70 дней
552 | Стойка потолочная сварная СПС(СН)-5 (горячий цинк); L=300, СПС(СН)-5-300 | шт | 16 | ГОСТ 9.104-2018; ГОСТ 15150-69; горячее цинкование методом погружения | 90 дней
553 | Стойка потолочного подвеса СПТ(СН)-5 (горячий цинк); L=400, СПТ(СН)-5-400 | шт | 8 | ГОСТ 9.104-2018; ГОСТ 15150-69; горячее цинкование методом погружения | 90 дней
554 | Труба стальная оцинкованная жесткая, диаметром 16 мм, серии Cosmec | м | 20.2 |  | 90 дней
555 | Труба стальная оцинкованная жесткая, диаметром 20 мм, серии Cosmec | м | 20.2 |  | 90 дней
556 | Хомут крышки кабельроста ХКЛКР (горячий цинк), ХКЛКРгц-200х85 | шт | 8 | ГОСТ 9.104-2018; ГОСТ 15150-69; горячее цинкование методом погружения | 90 дней
Технические требования к поставляемому материалу для монтажа основного технологического оборудования
1. Лотки, аксессуары и другие монтажные элементы должны быть выполнены в соответствии с условиями эксплуатации окружающей среды, такими как эксплуатация на открытом воздухе при морском климате с повышенной влажностью.
1.1. На основании ГОСТ 9.104-2018, поставляемые металлические изделия должны соответствовать классу коррозийной стойкости С5 и выше;
1.2. На основании ГОСТ 15150-69 Климатическое исполнение и категория размещения должна соответствовать: ОМ1, Т1.
1.3. Тип покрытия: Горячее оцинкование методом погружения.
2. Весь поставляемый материал должен иметь соответствующие сертификаты.
3. Товар должен быть новый не бывший в употреблении.