## ЛН 05-01-01
Форма 4т
СОГЛАСОВАНО | [7 empty] | УТВЕРЖДАЮ
_________________ // | [7 empty] | _________________ //
"___" ____________ 2022 г. | [7 empty] | "___" _____________ 2022 г.
Строительство объекта «Склад здание №6» по адресу: земельный участок с кадастровым номером 33:22:032091:1616
(наименование стройки)
ЛОКАЛЬНАЯ СМЕТА № 05-01-01
(локальный сметный расчет)
устройство проездов (дорог) объекта «Склад здания №6 расположенном на земельном участке с кадастровым номером 33:22:032091:1616»
(наименование работ и затрат, наименование объекта)
| Основание: 36/2021-ИОС1 | [8 empty] | Базисные цены |  | Текущие цены
[5 empty] | Сметная стоимость |  |  |  | 1597.7688 |  | 13884.723 |  | тыс.руб.
[5 empty] | Средства на оплату труда |  |  |  | 16.424 |  | 340.14 |  | тыс.руб.
[5 empty] | Сметная трудоемкость |  |  |  | 879.3 |  | 879.3 |  | чел.час
[5 empty] | Трудозатраты механизаторов |  |  |  | 740.36 |  | 740.36 |  | чел.час
Составлен в базисных и текущих ценах по состоянию на 3 кв. 2021
№ п.п. | Код норматива, Наименование, Единица измерения | Объем | Базисная стоимость за единицу |  |  | Базисная стоимость всего |  |  | Индекс / Цена |  | Текущая стоимость всего
|  |  | Всего | Осн. З/п | Эксп. | Всего | Осн. З/п | Эксп. | Осн. з/п | Эксп. | Всего | Осн. З/п | Эксп.
|  |  |  | Материал | В т.ч. з/п |  | Материал | В т.ч. з/п | Материал | В т.ч. з/п |  | Материал | В т.ч. з/п
1 | 2 | 3 | 4 | 5 | 6 | 7 | 8 | 9 | 10 | 11 | 12 | 13 | 14
Раздел 1. Тип 1
1 | ФЕР01-01-030-02 --------------------------------- Разработка грунта с перемещением до 10 м бульдозерами мощностью: 59 кВт (80 л.с.), группа грунтов 2/насыпь+ вымка (1000 м3) | 4,437 ---------- ((747+3652+38) / 1000) | 683.91 |  | 683,91 ---------- 133,4 | 3035 |  | 3035 ---------- 592 | 20,71 ---------- 1 | 11,57 ---------- 20,71 | 35115 |  | 35115 ---------- 12260
| Накладные расходы от ФОТ(12260 руб.) |  | 92% |  |  | 545 |  |  |  | 92% | 11279
| Сметная прибыль от ФОТ(12260 руб.) |  | 46% |  |  | 272 |  |  |  | 46% | 5640
| Всего с НР и СП |  |  |  |  | 3852 |  |  |  |  | 52034
2 | ФЕР01-01-030-10 --------------------------------- При перемещении грунта на каждые последующие 10 м добавлять: к расценке 01-01-030-02 /насыпь+ вымка (1000 м3) | 4,399 ---------- (4,437-38/1000) | 585.18 |  | 585,18 ---------- 114,14 | 2574 |  | 2574 ---------- 502 | 20,71 ---------- 1 | 11,57 ---------- 20,71 | 29781 |  | 29781 ---------- 10396
| Накладные расходы от ФОТ(10396 руб.) |  | 92% |  |  | 462 |  |  |  | 92% | 9564
| Сметная прибыль от ФОТ(10396 руб.) |  | 46% |  |  | 231 |  |  |  | 46% | 4782
| Всего с НР и СП |  |  |  |  | 3267 |  |  |  |  | 44127
3 | ФЕР01-01-013-32 --------------------------------- Разработка грунта с погрузкой в автомобили-самосвалы экскаваторами импортного производства с ковшом вместимостью 0,5 (0,5-0,63) м3, группа грунтов: 2 (1000 м3) | 3,1608 ---------- ((2540-2499,2{КЖ}+3120) / 1000) | 4233.61 | 80,65 ---------- 13,01 | 4139,95 ---------- 394,34 | 13382 | 255 ---------- 41 | 13086 ---------- 1246 | 20,71 ---------- 17,09 | 9,17 ---------- 20,71 | 125981 | 5281 ---------- 701 | 119999 ---------- 25805
| Накладные расходы от ФОТ(31086 руб.) |  | 92% |  |  | 1381 |  |  |  | 92% | 28599
| Сметная прибыль от ФОТ(31086 руб.) |  | 46% |  |  | 690 |  |  |  | 46% | 14300
| Всего с НР и СП |  |  |  |  | 15453 |  |  |  |  | 168880
4 | ФССЦпг-01-01-01-039 --------------------------------- Погрузо-разгрузочные работы при автомобильных перевозках: Погрузка грунта растительного слоя (земля, перегной) (1 т груза) | 3953,6 ---------- (2824*1,4) | 3.96 | ---------- 3,96 |  | 15656 | ---------- 15656 |  | ---------- 47,11 |  | 186254 | ---------- 186254
5 | ФССЦпг-03-21-01-005 --------------------------------- Перевозка грузов автомобилями-самосвалами грузоподъемностью 10 т работающих вне карьера на расстояние: I класс груза до 5 км (1 т груза) | 7181,76 ---------- ((8484-2499.2{КЖ})*1,2) | 6.69 |  | 6.69 | 48046 |  | 48046 |  | 56.48 | 405626 |  | 405626
| Всего с НР и СП |  |  |  |  | 48046 |  |  |  |  | 405626
6 | ФЕР01-02-001-02 --------------------------------- Уплотнение грунта прицепными катками на пневмоколесном ходу 25 т на первый проход по одному следу при толщине слоя: 30 см (1000 м3) | 1,3353 ---------- ((4451*0,3) / 1000) | 1160.98 |  | 1160,98 ---------- 189,99 | 1550 |  | 1550 ---------- 254 | 20,71 ---------- 1 | 10,31 ---------- 20,71 | 15981 |  | 15981 ---------- 5260
| Накладные расходы от ФОТ(5260 руб.) |  | 92% |  |  | 234 |  |  |  | 92% | 4839
| Сметная прибыль от ФОТ(5260 руб.) |  | 46% |  |  | 117 |  |  |  | 46% | 2420
| Всего с НР и СП |  |  |  |  | 1901 |  |  |  |  | 23240
7 | ФЕР01-02-001-08 --------------------------------- На каждый последующий проход по одному следу добавлять: к расценке 01-02-001-02 (1000 м3) --------------------------------- (до 6 проходок ПЗ=5 (ОЗП=5; ЭМ=5 к расх.; ЗПМ=5; МАТ=5 к расх.; ТЗ=5; ТЗМ=5)) | 1.3353 | 768.15 |  | 768,15 ---------- 90 | 1026 |  | 1026 ---------- 120 | 20,71 ---------- 1 | 9,53 ---------- 20,71 | 9778 |  | 9778 ---------- 2485
| Накладные расходы от ФОТ(2485 руб.) |  | 92% |  |  | 110 |  |  |  | 92% | 2286
| Сметная прибыль от ФОТ(2485 руб.) |  | 46% |  |  | 55 |  |  |  | 46% | 1143
| Всего с НР и СП |  |  |  |  | 1191 |  |  |  |  | 13207
8 | ФЕР27-04-001-01 --------------------------------- Устройство подстилающих и выравнивающих слоев оснований: из песка (100 м3) | 15,5785 ---------- ((4451*0,35) / 100) | 3390.48 | 115,49 ---------- 12,2 | 3262,79 ---------- 171,22 | 52819 | 1799 ---------- 191 | 50829 ---------- 2667 | 20,71 ---------- 8,59 | 4,95 ---------- 20,71 | 290502 | 37257 ---------- 1641 | 251604 ---------- 55234
| Накладные расходы от ФОТ(92491 руб.) |  | 126% |  |  | 5627 |  |  |  | 126% | 116539
| Сметная прибыль от ФОТ(92491 руб.) |  | 95% |  |  | 4243 |  |  |  | 95% | 87866
| Всего с НР и СП |  |  |  |  | 62689 |  |  |  |  | 494907
9 | ФССЦ-02.3.01.02-0016 --------------------------------- Песок природный для строительных: работ средний с крупностью зерен размером свыше 5 мм-до 5% по массе (м3) | 1713,635 ---------- (15,5785*100*1,1) | 55.26 | ---------- 55,26 |  | 94695 | ---------- 94695 |  | ---------- 532,62 |  | 912716 | ---------- 912716
10 | ФЕР27-04-016-04 --------------------------------- Устройство прослойки из нетканого синтетического материала (НСМ) в земляном полотне: сплошной (1000 м2) | 4,451 ---------- (4451 / 1000) | 778.31 | 219,94 ---------- 0,78 | 557,59 ---------- 51,27 | 3464 | 979 ---------- 3 | 2482 ---------- 228 | 20,71 ---------- 13,19 | 6,68 ---------- 20,71 | 36895 | 20275 ---------- 40 | 16580 ---------- 4722
| Накладные расходы от ФОТ(24997 руб.) |  | 126% |  |  | 1521 |  |  |  | 126% | 31496
| Сметная прибыль от ФОТ(24997 руб.) |  | 95% |  |  | 1147 |  |  |  | 95% | 23747
| Всего с НР и СП |  |  |  |  | 6132 |  |  |  |  | 92138
11 | ФССЦ-01.7.12.05-0055 --------------------------------- Геотекстиль нетканый из полиэфирного волокна, иглопробивной, поверхностная плотность 300 г/м2 (м2) | 4451 ---------- (4,451*1000) | 7.55 | ---------- 7,55 |  | 33605 | ---------- 33605 |  | ---------- 38,99 |  | 173544 | ---------- 173544
12 | ФЕР27-04-007-01 --------------------------------- Устройство оснований толщиной 15 см из щебня фракции 40-70 мм при укатке каменных материалов с пределом прочности на сжатие до 68,6 МПа (700 кгс/см2): однослойных (1000 м2) | 4,451 ---------- (4451 / 1000) | 27008.15 | 269,61 ---------- 20487,6 | 6250,94 ---------- 371,02 | 120213 | 1200 ---------- 91190 | 27823 ---------- 1651 | 20,71 ---------- 14,1 | 4,1 ---------- 20,71 | 1424705 | 24852 ---------- 1285779 | 114074 ---------- 34192
| Накладные расходы от ФОТ(59044 руб.) |  | 126% |  |  | 3592 |  |  |  | 126% | 74395
| Сметная прибыль от ФОТ(59044 руб.) |  | 95% |  |  | 2708 |  |  |  | 95% | 56092
| Всего с НР и СП |  |  |  |  | 126513 |  |  |  |  | 1555192
13 | ФССЦ-02.2.05.04-1692 --------------------------------- Щебень М 600, фракция 10-20 мм, группа 2 (м3) | -66.77 | 118.6 | ---------- 118,6 |  | -7919 | ---------- -7919 |  | ---------- 1413,07 |  | -94351 | ---------- -94351
14 | ФССЦ-02.2.05.04-1812 --------------------------------- Щебень М 600, фракция 40-80(70) мм, группа 2 (м3) | -841.2 | 98.6 | ---------- 98,6 |  | -82942 | ---------- -82942 |  | ---------- 1413,07 |  | -1188674 | ---------- -1188674
15 | ФССЦ-02.2.05.04-1607 --------------------------------- Щебень М 400, фракция 5(3)-20 мм, группа 2 (м3) | 66.77 | 116.61 | ---------- 116,61 |  | 7786 | ---------- 7786 |  | ---------- 1107,17 |  | 73926 | ---------- 73926
16 | ФССЦ-02.2.05.04-1807 --------------------------------- Щебень М 400, фракция 40-80(70) мм, группа 2 (м3) | 841.2 | 90.5 | ---------- 90,5 |  | 76129 | ---------- 76129 |  | ---------- 1012,73 |  | 851908 | ---------- 851908
17 | ФЕР27-04-007-04 --------------------------------- На каждый 1 см изменения толщины слоя добавлять или исключать к расценкам 27-04-007-01, 27-04-007-02, 27-04-007-03 (1000 м2) --------------------------------- (20-15 ПЗ=5 (ОЗП=5; ЭМ=5 к расх.; ЗПМ=5; МАТ=5 к расх.; ТЗ=5; ТЗМ=5)) | 4.451 | 8556.25 | ---------- 6211,8 | 2344,45 ---------- 139,2 | 38084 | ---------- 27649 | 10435 ---------- 620 | 20,71 ---------- 14,33 | 3,99 ---------- 20,71 | 437846 | ---------- 396210 | 41636 ---------- 12840
| Накладные расходы от ФОТ(12840 руб.) |  | 126% |  |  | 781 |  |  |  | 126% | 16178
| Сметная прибыль от ФОТ(12840 руб.) |  | 95% |  |  | 589 |  |  |  | 95% | 12198
| Всего с НР и СП |  |  |  |  | 39454 |  |  |  |  | 466222
18 | ФССЦ-02.2.05.04-1812 --------------------------------- Щебень М 600, фракция 40-80(70) мм, группа 2 (м3) | -280.4 | 98.6 | ---------- 98,6 |  | -27647 | ---------- -27647 |  | ---------- 1413,07 |  | -396225 | ---------- -396225
19 | ФССЦ-02.2.05.04-1807 --------------------------------- Щебень М 400, фракция 40-80(70) мм, группа 2 (м3) | 280.4 | 90.5 | ---------- 90,5 |  | 25376 | ---------- 25376 |  | ---------- 1012,73 |  | 283969 | ---------- 283969
20 | ФЕР27-06-031-01 --------------------------------- Устройство покрытия из горячих асфальтобетонных смесей асфальтоукладчиками: третьего типоразмера, ширина укладки до 6 м, толщина слоя 4 см (1000 м2) | 4.451 | 5721.76 | 154,49 ---------- 1056,43 | 4510,84 ---------- 101,52 | 25468 | 688 ---------- 4702 | 20078 ---------- 452 | 20,71 ---------- 18,16 | 4,51 ---------- 20,71 | 190188 | 14248 ---------- 85388 | 90552 ---------- 9361
| Накладные расходы от ФОТ(23609 руб.) |  | 126% |  |  | 1436 |  |  |  | 126% | 29747
| Сметная прибыль от ФОТ(23609 руб.) |  | 95% |  |  | 1083 |  |  |  | 95% | 22429
| Всего с НР и СП |  |  |  |  | 27987 |  |  |  |  | 242364
21 | ФССЦ-04.2.01.02-0004 --------------------------------- Смеси асфальтобетонные высокопористые крупнозернистые марка II (т) | 429,9666 ---------- (96,6*4451/1000) | 460 | ---------- 460 |  | 197785 | ---------- 197785 |  | ---------- 3946,62 |  | 1696915 | ---------- 1696915
22 | ФЕР27-06-032-01 --------------------------------- При изменении толщины покрытия на 0,5 см добавлять или исключать: к расценке 27-06-031-01 (1000 м2) --------------------------------- (8-4)/05 ПЗ=8 (ОЗП=8; ЭМ=8 к расх.; ЗПМ=8; МАТ=8 к расх.; ТЗ=8; ТЗМ=8)) | 4.451 | 2095.76 | 38.56 | 2057,2 ---------- 42,96 | 9328 | 172 | 9156 ---------- 191 | 20,71 ---------- 1 | 4,45 ---------- 20,71 | 44306 | 3562 | 40744 ---------- 3956
| Накладные расходы от ФОТ(7518 руб.) |  | 126% |  |  | 457 |  |  |  | 126% | 9473
| Сметная прибыль от ФОТ(7518 руб.) |  | 95% |  |  | 345 |  |  |  | 95% | 7142
| Всего с НР и СП |  |  |  |  | 10130 |  |  |  |  | 60921
23 | ФССЦ-04.2.01.02-0004 --------------------------------- Смеси асфальтобетонные высокопористые крупнозернистые марка II (т) | 430,8568 ---------- (12,1*8*4451/1000) | 460 | ---------- 460 |  | 198194 | ---------- 198194 |  | ---------- 3946,62 |  | 1700428 | ---------- 1700428
24 | ФЕР27-06-031-01 --------------------------------- Устройство покрытия из горячих асфальтобетонных смесей асфальтоукладчиками: третьего типоразмера, ширина укладки до 6 м, толщина слоя 4 см (1000 м2) | 4.451 | 5721.76 | 154,49 ---------- 1056,43 | 4510,84 ---------- 101,52 | 25468 | 688 ---------- 4702 | 20078 ---------- 452 | 20,71 ---------- 18,16 | 4,51 ---------- 20,71 | 190188 | 14248 ---------- 85388 | 90552 ---------- 9361
| Накладные расходы от ФОТ(23609 руб.) |  | 126% |  |  | 1436 |  |  |  | 126% | 29747
| Сметная прибыль от ФОТ(23609 руб.) |  | 95% |  |  | 1083 |  |  |  | 95% | 22429
| Всего с НР и СП |  |  |  |  | 27987 |  |  |  |  | 242364
25 | ФССЦ-04.2.01.01-0052 --------------------------------- Смеси асфальтобетонные плотные мелкозернистые тип В марка III (т) | 429,9666 ---------- (96,6*4451/1000) | 480.09 | ---------- 480,09 |  | 206423 | ---------- 206423 |  | ---------- 4414,01 |  | 1897877 | ---------- 1897877
26 | ФЕР27-06-032-01 --------------------------------- При изменении толщины покрытия на 0,5 см добавлять или исключать: к расценке 27-06-031-01 (1000 м2) --------------------------------- (6-4)/05 ПЗ=4 (ОЗП=4; ЭМ=4 к расх.; ЗПМ=4; МАТ=4 к расх.; ТЗ=4; ТЗМ=4)) | 4.451 | 1047.88 | 19.28 | 1028,6 ---------- 21,48 | 4664 | 86 | 4578 ---------- 96 | 20,71 ---------- 1 | 4,45 ---------- 20,71 | 22153 | 1781 | 20372 ---------- 1988
| Накладные расходы от ФОТ(3769 руб.) |  | 126% |  |  | 229 |  |  |  | 126% | 4749
| Сметная прибыль от ФОТ(3769 руб.) |  | 95% |  |  | 173 |  |  |  | 95% | 3581
| Всего с НР и СП |  |  |  |  | 5066 |  |  |  |  | 30483
27 | ФССЦ-04.2.01.01-0052 --------------------------------- Смеси асфальтобетонные плотные мелкозернистые тип В марка III (т) | 215,4284 ---------- (12,1*4*4451/1000) | 480.09 | ---------- 480,09 |  | 103425 | ---------- 103425 |  | ---------- 4414,01 |  | 950903 | ---------- 950903
28 | ФЕР27-02-010-02 --------------------------------- Установка бортовых камней бетонных: при других видах покрытий (100 м) | 2,48 ---------- ((155+93) / 100) | 4353.58 | 590,51 ---------- 3690,05 | 73,02 ---------- 8,7 | 10797 | 1464 ---------- 9152 | 181 ---------- 22 | 20,71 ---------- 7,18 | 10,15 ---------- 20,71 | 97867 | 30319 ---------- 65711 | 1837 ---------- 456
| Накладные расходы от ФОТ(30775 руб.) |  | 126% |  |  | 1872 |  |  |  | 126% | 38777
| Сметная прибыль от ФОТ(30775 руб.) |  | 95% |  |  | 1412 |  |  |  | 95% | 29236
| Всего с НР и СП |  |  |  |  | 14081 |  |  |  |  | 165880
29 | ФССЦ-05.2.03.03-0032 --------------------------------- Камни бортовые БР 100.30.15, бетон В30 (М400), объем 0,043 м3 (шт) | 155 | 63.12 | ---------- 63,12 |  | 9784 | ---------- 9784 |  | ---------- 442,92 |  | 68653 | ---------- 68653
30 | https://mzhbi.ru/bortovoj-kamen-br-300.60.20.html --------------------------------- Камни бортовые БР 300.60.20 (шт) | 93 | 658.78 | ---------- 658,78 (4249,15/6,45) |  | 61267 | ---------- 61267 |  | ---------- 4249,15 (4999/1,2*1,02) |  | 395171 | ---------- 395171
Итого по разделу 1 Тип 1 | [5 empty] | 1305367 |  |  |  |  | 11570603
Итого прямые затраты по смете | [5 empty] | 1271535 | 7331 1049247 | 214957 9093
Итого прямые затраты по смете с учетом индексов, в текущих ценах | [10 empty] | 10869928 | 151824 9433873 | 1284231 188316
В том числе (справочно):
фонд оплаты труда (ФОТ) | [5 empty] | 16424 |  |  |  |  | 340140
материалы | [5 empty] | 1049247 |  |  |  |  | 9433873
эксплуатация машин и механизмов | [5 empty] | 214957 |  |  |  |  | 1284231
Накладные расходы | [5 empty] | 19684 |  |  |  |  | 407671
Сметная прибыль | [5 empty] | 14148 |  |  |  |  | 293004
ВСЕГО по смете
Итого | [5 empty] | 1305367 |  |  |  |  | 11570603
НДС 20% | [5 empty] | 261073.4 |  |  |  |  | 2314120
ВСЕГО по смете | [5 empty] | 1566440.4 |  |  |  |  | 13884723
Составил:
Проверил:
Note on A120: Хвост::<Проверил>
Note on A118: Хвост::<Составил>
Note on N116: Итоги::<Эксплуатация машин (итоги)> <З/п машинистов (итоги)>
Note on M116: Итоги::<З/п основных рабочих (итоги)> <Материалы (итоги)>
Note on L116: Итоги::<Прямые затраты (итоги)>
Note on I116: Итоги::<Эксплуатация машин в базисных ценах (итоги)> <З/п машинистов в базисных ценах (итоги)>
Note on H116: Итоги::<З/п основных рабочих в базисных ценах (итоги)> <Материалы в базисных ценах (итоги)>
Note on G116: Итоги::<Прямые затраты в базисных ценах (итоги)>
Note on A116: Итоги::<Текстовая часть (итоги)>
Note on N25: РесСмета::<Общая стоимость ЭММ по позиции для БИМ до начисления НР и СП> ---------- <Общая стоимость ЗПМ по позиции для БИМ до начисления НР и СП>
Note on M25: РесСмета::<Общая стоимость ОЗП по позиции для БИМ до начисления НР и СП> ---------- <Общая стоимость МАТ по позиции для БИМ до начисления НР и СП>
Note on L25: РесСмета::<Общая стоимость ПЗ по позиции для БИМ до начисления НР и СП> <Сумма НР по позиции для БИМ> <Сумма СП по позиции для БИМ>
Note on K25: РесСмета::<Индекс к ЭММ или ЭММ по позиции на единицу, если позиция в ТЦ> ---------- <Индекс к ЗПМ или ЗПМ по позиции на единицу, если позиция в ТЦ> <Нормы НР по позиции при БИМ> <Нормы СП по позиции при БИМ>
Note on J25: РесСмета::<Индекс к ОЗП или ОЗП по позиции на единицу, если позиция в ТЦ> ---------- <Индекс к МАТ или МАТ по позиции на единицу, если позиция в ТЦ> (<Формула текущей цены единицы МАТ>)
Note on I25: РесСмета::<Общая стоимость ЭММ по позиции в базисных ценах с учетом к-тов к итогам (игнор.тек.ур.ц.)> ---------- <Общая стоимость ЗПМ по позиции в базисных ценах с учетом к-тов к итогам (игнор.тек.ур.ц.)>
Note on H25: РесСмета::<Общая стоимость ОЗП по позиции в базисных ценах с учетом к-тов к итогам (игнор.тек.ур.ц.)> ---------- <Общая стоимость МАТ по позиции в базисных ценах с учетом к-тов к итогам (игнор.тек.ур.ц.)>
Note on G25: РесСмета::<Общая стоимость ПЗ по позиции в базисных ценах с учетом к-тов к итогам (игнор.тек.ур.ц.)> <Сумма НР по позиции при расчете в базисных ценах> <Сумма СП по позиции при расчете в базисных ценах>
Note on F25: РесСмета::<ЭММ по позиции на единицу в базисных ценах с учетом всех к-тов (игнор.тек.ур.ц.)> ---------- <ЗПМ по позиции на единицу в базисных ценах с учетом всех к-тов (игнор.тек.ур.ц.)>
Note on E25: РесСмета::<ОЗП по позиции на единицу в базисных ценах с учетом всех к-тов (игнор.тек.ур.ц.)> ---------- <МАТ по позиции на единицу в базисных ценах с учетом всех к-тов (игнор.тек.ур.ц.)> (<Формула базисной цены единицы МАТ>)
Note on D25: РесСмета::<ПЗ по позиции на единицу в базисных ценах с учетом всех к-тов (игнор.тек.ур.ц.)> <Нормы НР по позиции для баз.цен> <Нормы СП по позиции для баз.цен>
Note on C25: РесСмета::<Количество всего (физ. объем) по позиции> ---------- (<Формула расчета физ. объема>)
Note on B25: РесСмета:: <Обоснование (код) позиции> --------------------------------- <Наименование (текстовая часть) расценки> (<Ед. измерения по расценке>)<Пустой идентификатор> --------------------------------- <Обоснование коэффициентов> Территориальные поправки: ПЗ х <Территориальная поправка к ПЗ к расценкам 2001г.>, ОЗП х <Территориальная поправка к ОЗП к расценкам 2001г.>, ЭМ х <Территориальная поправка к ЭМ к расценкам 2001г.>, ЗПМ х <Территориальная поправка к ЗПМ к расценкам 2001г.>, МАТ х <Территориальная поправка к МАТ к расценкам 2001г.> <Строка задания НР для БИМ> <Строка задания СП для БИМ>
Note on A25: РесСмета::<Номер позиции по смете>
Note on F20: Титул::<подпись 102 значение>
Note on L19: ИтогоБИМ::<Итого ТЗМ>
Note on J19: ИтогоБазЦ::<Итого ТЗМ>
Note on L18: ИтогоБИМ::<Итого ТЗ>
Note on J18: ИтогоБазЦ::<Итого ТЗ>
Note on L17: ИтогоБИМ::=<Итого ФОТ>/1000
Note on J17: ИтогоБазЦ::=<Итого ФОТ>/1000
Note on L16: ИтогоБИМ::=<Итого по расчету>/1000
Note on J16: ИтогоБазЦ::=<Итого по расчету>/1000
Note on B15: Титул::<Основание>
Note on A12: Титул::на <Наименование локальной сметы>,<Наименование объекта>
Note on A10: Титул::<Индекс/ЛН локальной сметы>
Note on A7: Титул::<Наименование стройки>
Note on I4: Титул::_________________ /<подпись 200 атрибут 950 значение>/
Note on A4: Титул::_________________ /<подпись 210 атрибут 950 значение>/
Note on I3: Титул::<подпись 200 атрибут 950 текст> <подпись 200 значение>
Note on A3: Титул::<подпись 210 атрибут 950 текст> <подпись 210 значение>