## ПС2 ОГЗ утверж. - Ведомость объ
Ведомость объёмов работ
№ п/п | № в ЛСР | Наименование работ | Ед. изм. | Кол-во | Ссылки на чертежи | Формула расчёта, расчёт объёмов работ и расхода материалов
1 | 2 | 3 | 4 | 5 | 6 | 7
Раздел 1. Огензащита металлических конструкций. Здание ПС2 | [8 empty] | Раздел 1. Огензащита металлических конструкций. Здание ПС2
1 | 1 | Очистка и огрунтовка поверхности металлических конструкций перед нанесением огнезащитного покрытия | м2 | 1220.3 |  |  |  | 1
2 | 2 | Грунтовка PRIMAPOX ST-LT | кг | 268.7345 |  |  | 1220,3*0,154*1,43 | 1
3 | 3 | Разбавитель "FGM 631 LT" | л | 61.02 |  |  | 1220,3*0,05 | 1
4 | 4 | Обеспыливание поверхности | м2 | 12221.22 |  |  |  | 1
5 | 5 | Обезжиривание поверхностей аппаратов и трубопроводов диаметром до 500 мм: уайт-спиритом (приминительно) | 100 м2 | 122.2122 |  |  | 12221,22 / 100 | 1
6 | 6 | Разбавитель "FGM 631 LT" | л | 3910.79 |  |  |  | 1
PRIMATHERM SB (Предел огнестойкости R 90) | [9 empty] | PRIMATHERM SB (Предел огнестойкости R 90)
7 | 7 | Огнезащитное покрытие металлоконструкций краской по подготовленной поверхности,: толщина покрытия 1 мм | 100 м2 | 13.3366 |  |  | 1333,66 / 100 | 1
8 | 8 | Огнезащитное покрытие металлоконструкций краской по подготовленной поверхности,: при изменении толщины покрытия на 0,3 мм | 100 м2 | 13.3366 |  |  | 1333,66 / 100 | 1
9 | 9 | Огнезащитный терморасширяющийся атмосферостойкий состав "PRIMATHERM SB" | кг | 3760.92 |  |  | 13,3366*100*2,82 | 1
10 | 10 | Разбавитель "BFG 270" | л | 127.87 |  |  | 3760,92*0,034 | 1
PRIMATHERM SB (Предел огнестойкости R 60) | [9 empty] | PRIMATHERM SB (Предел огнестойкости R 60)
11 | 11 | Огнезащитное покрытие металлоконструкций краской по подготовленной поверхности,: толщина покрытия 1 мм | 100 м2 | 0.3147 |  |  | 31,47 / 100 | 1
12 | 12 | Огнезащитное покрытие металлоконструкций краской по подготовленной поверхности,: при изменении толщины покрытия на 0,3 мм | 100 м2 | 0.3147 |  |  | 31,47 / 100 | 1
13 | 13 | Огнезащитный терморасширяющийся атмосферостойкий состав "PRIMATHERM SB" | кг | 82.77 |  |  | 0,3147*100*2,63 | 1
14 | 14 | Разбавитель "BFG 270" | л | 2.81 |  |  | 82,77*0,034 | 1
PRIMATHERM SB (Предел огнестойкости R 45) | [9 empty] | PRIMATHERM SB (Предел огнестойкости R 45)
15 | 15 | Огнезащитное покрытие металлоконструкций краской по подготовленной поверхности,: толщина покрытия 1 мм | 100 м2 | 65.4579 |  |  | 6545,79 / 100 | 1
16 | 16 | Огнезащитное покрытие металлоконструкций краской по подготовленной поверхности,: при изменении толщины покрытия на 0,3 мм | 100 м2 | -65.4579 |  |  | -6545,79 / 100 | 1
17 | 17 | Огнезащитный терморасширяющийся атмосферостойкий состав "PRIMATHERM SB" | кг | 8182.24 |  |  | 65,4579*100*1,25 | 1
18 | 18 | Разбавитель "BFG 270" | л | 278.2 |  |  | 8182,24*0,034 | 1
PRIMATHERM SB (Предел огнестойкости R 15) | [9 empty] | PRIMATHERM SB (Предел огнестойкости R 15)
19 | 32 | Огнезащитное покрытие металлоконструкций краской по подготовленной поверхности,: толщина покрытия 1 мм | 100 м2 | 8.1325 |  |  | 813,25 / 100 | 1
20 | 34 | Огнезащитный терморасширяющийся атмосферостойкий состав "PRIMATHERM SB" | кг | 593.67 |  |  | 8,1325*100*0,73 | 1
21 | 35 | Разбавитель "BFG 270" | л | 20.18 |  |  | 593,67*0,034 | 1
PRIMATHERM C+ (Предел огнестойкости R 90) | [9 empty] | PRIMATHERM C+ (Предел огнестойкости R 90)
22 | 19 | Огнезащитное покрытие металлоконструкций краской по подготовленной поверхности,: толщина покрытия 1 мм | 100 м2 | 22.8675 |  |  | 2286,75 / 100 | 1
23 | 20 | Огнезащитное покрытие металлоконструкций краской по подготовленной поверхности,: при изменении толщины покрытия на 0,3 мм | 100 м2 | 22.8675 |  |  | 2286,75 / 100 | 1
24 | 21 | Огнезащитный состав "PRIMATHERM C+" | кг | 9455.71 |  |  | 22,8675*100*4,135 | 1
25 | 22 | Разбавитель "BFG 270" | кг | 321.49 |  |  | 9455,71*0,034 | 1
PRIMATHERM C+ (Предел огнестойкости R 150) | [9 empty] | PRIMATHERM C+ (Предел огнестойкости R 150)
26 | 23 | Огнезащитное покрытие металлоконструкций краской по подготовленной поверхности,: толщина покрытия 1 мм | 100 м2 | 11.9193 |  |  | 1191.93 / 100 | 1
27 | 24 | Огнезащитное покрытие металлоконструкций краской по подготовленной поверхности,: при изменении толщины покрытия на 0,3 мм | 100 м2 | 11.9193 |  |  | 1191.93 / 100 | 1
28 | 25 | Огнезащитный состав "PRIMATHERM C+" | кг | 8273.19 |  |  | 11,9193*100*6.941 | 1
29 | 26 | Разбавитель "BFG 270" | кг | 281.29 |  |  | 8273,19*0,034 | 1
Окраска PRIMATON TOP 55 60 мкм | [9 empty] | Окраска PRIMATON TOP 55 60 мкм
30 | 27 | Окраска металлических огрунтованных поверхностей: эмалью ЭП-1294 приминительно для (PRIMATON TOP 55) | 100 м2 | 122.2122 |  |  | 12221,22 / 100 | 1
31 | 28 | Финишный состав "PRIMATAN TOP 55 RAL b7005" | кг | 1747.63 |  |  | 122,2122*100*0,1*1,43 | 1
32 | 29 | Разбавитель "JFG 253" | кг | 174.76 |  |  | 1747,63*0,1 | 1
Раздел 2. Леса | [8 empty] | Раздел 2. Леса
33 | 30 | Установка и разборка наружных инвентарных лесов высотой до 16 м: трубчатых для прочих отделочных работ | 100 м2 | 30.4 |  |  | ((66*2+29*2)*16) / 100 | 1
34 | 31 | На каждые последующие 4 м высоты наружных инвентарных лесов добавлять: к расценкам 08-07-001-01, 08-07-001-02 | 100 м2 | 29.0035 |  |  | ((66*2+29*2)*(34,265-16-3)) / 100 | 1
Составил:
[должность, подпись (инициалы, фамилия)]
Проверил:
[должность, подпись (инициалы, фамилия)]