## Трансбордер ОГЗ (вариант 1) - В
Ведомость объёмов работ
№ п/п | № в ЛСР | Наименование работ | Ед. изм. | Кол-во | Ссылки на чертежи | Формула расчёта, расчёт объёмов работ и расхода материалов
1 | 2 | 3 | 4 | 5 | 6 | 7
Раздел 1. Огензащита металлических конструкций. Здание Трансбордера. | [8 empty] | Раздел 1. Огензащита металлических конструкций. Здание Трансбордера.
Подготовка поверхности | [9 empty] | Подготовка поверхности
1 | 1 | Очистка и огрунтовка поверхности металлических конструкций перед нанесением огнезащитного покрытия | м2 | 454.4 |  |  |  | 1
2 | 2 | Грунтовка ИЗОЛЭП-mastic | кг | 100.068 |  |  | 454,4*0,154*1,43 | 1
3 | 3 | Разбавитель СОЛЬВ-ЭП | л | 22.72 |  |  | 454,4*0,05 | 1
4 | 4 | Обеспыливание поверхности | м2 | 4544.02 |  |  |  | 1
5 | 5 | Обезжиривание поверхностей аппаратов и трубопроводов диаметром до 500 мм: уайт-спиритом (приминительно) | 100 м2 | 45.4402 |  |  | 4544,02 / 100 | 1
6 | 6 | Разбавитель СОЛЬВ-ЭП | л | 1454.08 |  |  |  | 1
Пламкор-3 (предел огнестойкости R15) | [9 empty] | Пламкор-3 (предел огнестойкости R15)
7 | 7 | Огнезащитное покрытие металлоконструкций краской по подготовленной поверхности,: толщина покрытия 1 мм | 100 м2 | 18.525 |  |  | 1852,5 / 100 | 1
8 | 8 | Огнезащитное покрытие металлоконструкций краской по подготовленной поверхности,: при изменении толщины покрытия на 0,3 мм | 100 м2 | 18.525 |  |  | (18,525*100) / 100 | 1
9 | 9 | Огнезащитный двухкомпонентный атмосферостойкий состав ПЛАМКОР-3 | кг | 9392.18 |  |  | 18,525*100*5,07 | 1
10 | 10 | Разбавитель "СОЛЬВ-УР" | л | 469.61 |  |  | 9392,18*0,05 | 1
Пламкор-3 (Предел огнестойкости R 45) | [9 empty] | Пламкор-3 (Предел огнестойкости R 45)
11 | 11 | Огнезащитное покрытие металлоконструкций краской по подготовленной поверхности,: толщина покрытия 1 мм | 100 м2 | 26.9152 |  |  | 2691,52 / 100 | 1
12 | 12 | Огнезащитное покрытие металлоконструкций краской по подготовленной поверхности,: при изменении толщины покрытия на 0,3 мм | 100 м2 | 26.9152 |  |  | (26,9152*100) / 100 | 1
13 | 13 | Огнезащитный двухкомпонентный атмосферостойкий состав ПЛАМКОР-3 | кг | 24142.93 |  |  | 26,9152*100*8,97 | 1
14 | 14 | Разбавитель "СОЛЬВ-УР" | л | 1207.15 |  |  | 24142,93*0,05 | 1
Окраска ПОЛИТОН-УР(УФ) | [9 empty] | Окраска ПОЛИТОН-УР(УФ)
15 | 27 | Окраска металлических огрунтованных поверхностей: эмалью ЭП-1294 приминительно для (ПОЛИТОН-УР (УФ)) | 100 м2 | 45.4402 |  |  | 4544,02 / 100 | 1
16 | 28 | Финишный состав ПОЛИТОН_УР(УФ) | кг | 1299.59 |  |  | 45,4402*100*0,2*1,43 | 1
17 | 29 | Разбавитель СОЛЬВ-УР" | кг | 64.98 |  |  | 1299,59*0,05 | 1
Раздел 2. Леса | [8 empty] | Раздел 2. Леса
18 | 30 | Установка и разборка наружных инвентарных лесов высотой до 16 м: трубчатых для прочих отделочных работ | 100 м2 | 52.628 |  |  | ((51,1*2+43,8*2)*18+8*115,4*2) / 100 | 1
Составил:
[должность, подпись (инициалы, фамилия)]
Проверил:
[должность, подпись (инициалы, фамилия)]