## Лист1 (hidden)
УТВЕРЖДАЮ
Руководитель проекта департамента строительства (по доверенности № АТ-Д-09/2023 от10.05.2023)
______________ Ю.Н.Каморников
«____» ____________ 20___ г.
ЗАЯВКА НА ЗАКУПКУ ОБОРУДОВАНИЯ/МАТЕРИАЛОВ
Контрактный пакет: |  |  | 17-P012 "Поставка материалов для наружных сетей водоотведения НК3"
номер и наименование контрактного пакета
Пози-ция | Код системы по ИСР | Наименование оборудования/материалов | Тип, марка, технические характеристики, описание оборудования/материалов | Нормативный документ (ГОСТ, ТУ и т.д.) | Шифр РД/ОЛ | Единица измерения | Коли-чество | Масса единицы, кг | Дата поставки, не позднее | Примечание* | Тип номенклатуры | Вопросы
1 | 2 | 3 | 4 | 5 | 6 | 7 | 8 | 9 | 10 | 11
1 | 170201 | Бетон на лотки в колодцах В12,5 |  |  | 1322-Эт2-0-НК3 | м3 | 74.2 |  | 2023-12-01 |  | Бетон | W? F? П?
2 | 170201 | Втулка под фланец литая полиэтиленовая DN110 | ГОСТ 32415-2013 |  | 1322-Эт2-0-НК3 | шт. | 4 |  | 2023-12-01 |  | СДТ ПЭ | нет SDR? ПЭ?
3 | 170201 | Втулка под фланец литая полиэтиленовая DN160 | ГОСТ 32415-2013 |  | 1322-Эт2-0-НК3 | шт. | 2 |  | 2023-12-01 |  | СДТ ПЭ | нет SDR? ПЭ?
4 | 170201 | Втулка под фланец литая полиэтиленовая DN180 | ГОСТ 32415-2013 |  | 1322-Эт2-0-НК3 | шт. | 4 |  | 2023-12-01 |  | СДТ ПЭ | нет SDR? ПЭ?
5 | 170201 | Втулка под фланец литая полиэтиленовая DN75 | ГОСТ 32415-2013 |  | 1322-Эт2-0-НК3 | шт. | 2 |  | 2023-12-01 |  | СДТ ПЭ | нет SDR? ПЭ?
6 | 170201 | Втулка под фланец удлиненная ПЭ100 SDR11 DN110 PN16 "ПОЛИПЛАСТИК" | ТУ 22.21.29-021-73011750-2018 |  | 1322-Эт2-0-НК3 | шт. | 2 |  | 2023-12-01 |  | СДТ ПЭ
7 | 170201 | Втулка под фланец удлиненная ПЭ100 SDR11 DN160 PN16 "ПОЛИПЛАСТИК" | ТУ 22.21.29-021-73011750-2018 |  | 1322-Эт2-0-НК3 | шт. | 2 |  | 2023-12-01 |  | СДТ ПЭ
8 | 170201 | Втулка под фланец удлиненная ПЭ100 SDR11 DN180 PN16 "ПОЛИПЛАСТИК" | ТУ 22.21.29-021-73011750-2018 |  | 1322-Эт2-0-НК3 | шт. | 2 |  | 2023-12-01 |  | СДТ ПЭ
9 | 170201 | Втулка под фланец удлиненная ПЭ100 SDR11 DN200 PN16 "ПОЛИПЛАСТИК" | ТУ 22.21.29-021-73011750-2018 |  | 1322-Эт2-0-НК3 | шт. | 2 |  | 2023-12-01 |  | СДТ ПЭ
10 | 170201 | Втулка под фланец удлиненная ПЭ100 SDR11 DN63 PN16 "ПОЛИПЛАСТИК" | ТУ 22.21.29-021-73011750-2018 |  | 1322-Эт2-0-НК3 | шт. | 2 |  | 2023-12-01 |  | СДТ ПЭ
11 | 170201 | Втулка под фланец удлиненная ПЭ100 SDR17 DN315 PN10 "ПОЛИПЛАСТИК" | ТУ 22.21.29-021-73011750-2018 |  | 1322-Эт2-0-НК3 | шт. | 2 |  | 2023-12-01 |  | СДТ ПЭ
12 | 170201 | Втулка под фланец удлиненная ПЭ100 SDR17 DN400 PN10 "ПОЛИПЛАСТИК" | ТУ 22.21.29-021-73011750-2018 |  | 1322-Эт2-0-НК3 | шт. | 2 |  | 2023-12-01 |  | СДТ ПЭ
13 | 170201 | Гайка шестигранная нерж. M16 | ГОСТ 5915-70 |  | 1322-Эт2-0-НК3 | шт. | 64 |  | 2023-12-01 |  | Метизы | Какой класс прочности?
14 | 170201 | Гайка шестигранная нерж. M20 | ГОСТ 5915-70 |  | 1322-Эт2-0-НК3 | шт. | 64 |  | 2023-12-01 |  | Метизы | Какой класс прочности?
15 | 170201 | Гидроизоляционная смесь Пенекрит |  |  | 1322-Эт2-0-НК3 | кг. | 4439 |  | 2023-12-01 |  | Гидроизоляция
16 | 170201 | Гидроизоляция Пенетрон |  |  | 1322-Эт2-0-НК3 | кг. | 2220.5 |  | 2023-12-01 |  | Гидроизоляция
17 | 170201 | Дюбель HSA-М10-90 "HILTI" |  |  | 1322-Эт2-0-НК3 | шт. | 240 |  | 2023-12-01 |  | Метизы
18 | 170201 | Жироуловитель вертикальный производительностью 2 л/с | ТУ 2296-004-09283206-2014 | Ростпроект | 1322-Эт2-0-НК3 | шт. | 1 |  | 2023-12-01 |  | Жироуловитель | Уточните геометрические размеры (контрукции патрубков, диметр горловины и т.п.), какой пиковый сброс, из какого материала изготовлен
19 | 170201 | Жироуловитель вертикальный производительностью 4 л/с | ТУ 2296-004-09283206-2014 | Ростпроект | 1322-Эт2-0-НК3 | шт. | 3 |  | 2023-12-01 |  | Жироуловитель | Уточните геометрические размеры (контрукции патрубков, диметр горловины и т.п.), какой пиковый сброс, из какого материала изготовлен
20 | 170201 | Жироуловитель вертикальный производительностью 7 л/с | ТУ 2296-004-09283206-2014 | Ростпроект | 1322-Эт2-0-НК3 | шт. | 1 |  | 2023-12-01 |  | Жироуловитель | Уточните геометрические размеры (контрукции патрубков, диметр горловины и т.п.), какой пиковый сброс, из какого материала изготовлен
21 | 170201 | Заглушка 1-DN100-1,0-Ст3сп-6 | АТК 24.200.02-90 |  | 1322-Эт2-0-НК3 | шт. | 2 |  | 2023-12-01 |  | СДТ СТ | Не указано давление
22 | 170201 | Заглушка 1-DN150-1,0-Ст3сп-6 | АТК 24.200.02-90 |  | 1322-Эт2-0-НК3 | шт. | 2 |  | 2023-12-01 |  | СДТ СТ | Не указано давление
23 | 170201 | Заглушка 1-DN50-1,0-Ст3сп-6 | АТК 24.200.02-90 |  | 1322-Эт2-0-НК3 | шт. | 2 |  | 2023-12-01 |  | СДТ СТ | Не указано давление
24 | 170201 | Задвижка с обрезиненным клином фланцевая Ø150 | ГРАНАР KR11 |  | 1322-Эт2-0-НК3 | шт. | 2 |  | 2023-12-01 |  | ЗРА | Не указано давление
25 | 170201 | Задвижка с обрезиненным клином фланцевая Ø80 | ГРАНАР KR11 |  | 1322-Эт2-0-НК3 | шт. | 2 |  | 2023-12-01 |  | ЗРА | Не указано давление
26 | 170201 | Затвор шиберный серии EX DN150 PN10. Компл.: удлиненный шток в кожухе. Удлинение штока H/1=5580 мм "ORBINOX", в комплекте с крепежом |  |  | 1322-Эт2-0-НК3 | компл. | 1 |  | 2023-12-01 |  | ЗРА
27 | 170201 | Затвор шиберный серии EX DN200 PN10 Компл.: удлиненный шток в кожухе. Удлинение штока H/1=4130 мм "ORBINOX", в комплекте с крепежом |  |  | 1322-Эт2-0-НК3 | компл. | 1 |  | 2023-12-01 |  | ЗРА
28 | 170201 | Затвор шиберный серии EX DN300 PN10 Компл.: удлиненный шток в кожухе. Удлинение штока H/1=3330 мм "ORBINOX", в комплекте с крепежом |  |  | 1322-Эт2-0-НК3 | компл. | 1 |  | 2023-12-01 |  | ЗРА
29 | 170201 | Затвор шиберный серии EX DN400 PN10. Компл.: удлиненный шток в кожухе. Удлинение штока H/1=4570 мм "ORBINOX", в комплекте с крепежом |  |  | 1322-Эт2-0-НК3 | компл. | 1 |  | 2023-12-01 |  | ЗРА
30 | 170201 | Кольцо колодезное стеновое (горловины) КС7.1 | ГОСТ 8020-2016 |  | 1322-Эт2-0-НК3 | шт. | 77 |  | 2023-12-01 |  | ЖБИ | Уточните геометрические размеры
31 | 170201 | Кольцо колодезное стеновое (горловины) КС7.1,5 | ГОСТ 8020-2016 |  | 1322-Эт2-0-НК3 | шт. | 43 |  | 2023-12-01 |  | ЖБИ | Уточните геометрические размеры
32 | 170201 | Кольцо колодезное стеновое (горловины) КС7.3 | ГОСТ 8020-2016 |  | 1322-Эт2-0-НК3 | шт. | 53 |  | 2023-12-01 |  | ЖБИ | Уточните геометрические размеры
33 | 170201 | Кольцо колодезное стеновое (горловины) КС7.9 | ГОСТ 8020-2016 |  | 1322-Эт2-0-НК3 | шт. | 59 |  | 2023-12-01 |  | ЖБИ | Уточните геометрические размеры
34 | 170201 | Кольцо колодезное стеновое КС10.6 | ГОСТ 8020-2016 |  | 1322-Эт2-0-НК3 | шт. | 47 |  | 2023-12-01 |  | ЖБИ | Уточните геометрические размеры
35 | 170201 | Кольцо колодезное стеновое КС10.6 | ГОСТ 8020-2016 |  | 1322-Эт2-0-НК3 | шт. | 47 |  | 2023-12-01 |  | ЖБИ | Уточните геометрические размеры
36 | 170201 | Кольцо колодезное стеновое КС10.9 | ГОСТ 8020-2016 |  | 1322-Эт2-0-НК3 | шт. | 89 |  | 2023-12-01 |  | ЖБИ | Уточните геометрические размеры
37 | 170201 | Кольцо колодезное стеновое КС10.9 | ГОСТ 8020-2016 |  | 1322-Эт2-0-НК3 | шт. | 89 |  | 2023-12-01 |  | ЖБИ | Уточните геометрические размеры
38 | 170201 | Кольцо колодезное стеновое КС10.9 | ГОСТ 8020-2016 |  | 1322-Эт2-0-НК3 | шт. | 89 |  | 2023-12-01 |  | ЖБИ | Уточните геометрические размеры
39 | 170201 | Кольцо колодезное стеновое КС15.6 | ГОСТ 8020-2016 |  | 1322-Эт2-0-НК3 | шт. | 91 |  | 2023-12-01 |  | ЖБИ | Уточните геометрические размеры
40 | 170201 | Кольцо опорное К1-а | ГОСТ 8020-2016 |  | 1322-Эт2-0-НК3 | шт. | 6 |  | 2023-12-01 |  | ЖБИ | Уточните геометрические размеры
41 | 170201 | Кольцо опорное К1-а | ГОСТ 8020-2016 |  | 1322-Эт2-0-НК3 | шт. | 6 |  | 2023-12-01 |  | ЖБИ | Уточните геометрические размеры
42 | 170201 | Кольцо опорное К1-а | ГОСТ 8020-2016 |  | 1322-Эт2-0-НК3 | шт. | 6 |  | 2023-12-01 |  | ЖБИ | Уточните геометрические размеры
43 | 170201 | Лестница-стремянка марки С1-01 | ТПР 902-09-22.84 |  | 1322-Эт2-0-НК3 | шт. | 12 |  | 2023-12-01 |  | Закладная | К чему относится, идет как отдельный элемент
44 | 170201 | Лестница-стремянка марки С1-01 | ТПР 902-09-22.84 |  | 1322-Эт2-0-НК3 | шт. | 12 |  | 2023-12-01 |  | Закладная | К чему относится, идет как отдельный элемент
45 | 170201 | Лестница-стремянка марки С1-01 | ТПР 902-09-22.84 |  | 1322-Эт2-0-НК3 | шт. | 12 |  | 2023-12-01 |  | Закладная | К чему относится, идет как отдельный элемент
46 | 170201 | Лестница-стремянка марки С1-02 | ТПР 902-09-22.84 |  | 1322-Эт2-0-НК3 | шт. | 12 |  | 2023-12-01 |  | Закладная | К чему относится, идет как отдельный элемент
47 | 170201 | Лестница-стремянка марки С1-02 | ТПР 902-09-22.84 |  | 1322-Эт2-0-НК3 | шт. | 12 |  | 2023-12-01 |  | Закладная | К чему относится, идет как отдельный элемент
48 | 170201 | Лестница-стремянка марки С1-03 | ТПР 902-09-22.84 |  | 1322-Эт2-0-НК3 | шт. | 5 |  | 2023-12-01 |  | Закладная | К чему относится, идет как отдельный элемент
49 | 170201 | Лестница-стремянка марки С1-04 | ТПР 902-09-22.84 |  | 1322-Эт2-0-НК3 | шт. | 33 |  | 2023-12-01 |  | Закладная | К чему относится, идет как отдельный элемент
50 | 170201 | Лестница-стремянка марки С1-05 | ТПР 902-09-22.84 |  | 1322-Эт2-0-НК3 | шт. | 30 |  | 2023-12-01 |  | Закладная | К чему относится, идет как отдельный элемент
51 | 170201 | Лестница-стремянка марки С1-06 | ТПР 902-09-22.84 |  | 1322-Эт2-0-НК3 | шт. | 16 |  | 2023-12-01 |  | Закладная | К чему относится, идет как отдельный элемент
52 | 170201 | Лестница-стремянка марки С1-07 | ТПР 902-09-22.84 |  | 1322-Эт2-0-НК3 | шт. | 8 |  | 2023-12-01 |  | Закладная | К чему относится, идет как отдельный элемент
53 | 170201 | Лестница-стремянка марки С1-08 | ТПР 902-09-22.84 |  | 1322-Эт2-0-НК3 | шт. | 11 |  | 2023-12-01 |  | Закладная | К чему относится, идет как отдельный элемент
54 | 170201 | Лестница-стремянка марки С1-09 | ТПР 902-09-22.84 |  | 1322-Эт2-0-НК3 | шт. | 8 |  | 2023-12-01 |  | Закладная | К чему относится, идет как отдельный элемент
55 | 170201 | Лестница-стремянка марки С1-10 | ТПР 902-09-22.84 |  | 1322-Эт2-0-НК3 | шт. | 11 |  | 2023-12-01 |  | Закладная | К чему относится, идет как отдельный элемент
56 | 170201 | Лестница-стремянка марки С1-11 | ТПР 902-09-22.84 |  | 1322-Эт2-0-НК3 | шт. | 1 |  | 2023-12-01 |  | Закладная | К чему относится, идет как отдельный элемент
57 | 170201 | Лестница-стремянка марки С1-12 | ТПР 902-09-22.84 |  | 1322-Эт2-0-НК3 | шт. | 1 |  | 2023-12-01 |  | Закладная | К чему относится, идет как отдельный элемент
58 | 170201 | Лестница-стремянка марки С1-13 | ТПР 902-09-22.84 |  | 1322-Эт2-0-НК3 | шт. | 2 |  | 2023-12-01 |  | Закладная | К чему относится, идет как отдельный элемент
59 | 170201 | Люк чугунный смотровых колодцев тип Л(А15), литера "К" | ГОСТ 3634-2019 |  | 1322-Эт2-0-НК3 | шт. | 104 |  | 2023-12-01 |  | Люк
60 | 170201 | Люк чугунный смотровых колодцев тип Л(А15), литера "К" | ГОСТ 3634-2019 |  | 1322-Эт2-0-НК3 | шт. | 104 |  | 2023-12-01 |  | Люк
61 | 170201 | Люк чугунный смотровых колодцев тип Л(А15), литера "К" | ГОСТ 3634-2019 |  | 1322-Эт2-0-НК3 | шт. | 104 |  | 2023-12-01 |  | Люк
62 | 170201 | Люк чугунный смотровых колодцев тип С(В125), литера "К" | ГОСТ 3634-2019 |  | 1322-Эт2-0-НК3 | шт. | 13 |  | 2023-12-01 |  | Люк
63 | 170201 | Люк чугунный смотровых колодцев тип Т(С250), литера "К" | ГОСТ 3634-2019 |  | 1322-Эт2-0-НК3 | шт. | 33 |  | 2023-12-01 |  | Люк
64 | 170201 | Муфта КОРСИС DN/OD160 "ПОЛИПЛАСТИК" |  |  | 1322-Эт2-0-НК3 | шт. | 2 |  | 2023-12-01 |  | СДТ ПЭ | Уплотнительное кольцо нужно? Сколько?
65 | 170201 | Муфта КОРСИС DN/OD200 "ПОЛИПЛАСТИК" |  |  | 1322-Эт2-0-НК3 | шт. | 2 |  | 2023-12-01 |  | СДТ ПЭ | Уплотнительное кольцо нужно? Сколько?
66 | 170201 | Муфта КОРСИС DN/OD315 "ПОЛИПЛАСТИК" |  |  | 1322-Эт2-0-НК3 | шт. | 2 |  | 2023-12-01 |  | СДТ ПЭ | Уплотнительное кольцо нужно? Сколько?
67 | 170201 | Муфта КОРСИС DN/OD400 "ПОЛИПЛАСТИК" |  |  | 1322-Эт2-0-НК3 | шт. | 2 |  | 2023-12-01 |  | СДТ ПЭ | Уплотнительное кольцо нужно? Сколько?
68 | 170201 | Муфта Корсис для прохода через ЖБИ тр-да DN/OD110 | ТУ 22.21.21-004-73011750-2022 |  | 1322-Эт2-0-НК3 | шт. | 2 |  | 2023-12-01 |  | СДТ ПЭ | Уплотнительное кольцо нужно? Сколько?
69 | 170201 | Муфта Корсис для прохода через ЖБИ тр-да DN/OD160 | ТУ 22.21.21-004-73011750-2022 |  | 1322-Эт2-0-НК3 | шт. | 202 |  | 2023-12-01 |  | СДТ ПЭ | Уплотнительное кольцо нужно? Сколько?
70 | 170201 | Муфта Корсис для прохода через ЖБИ тр-да DN/OD200 | ТУ 22.21.21-004-73011750-2022 |  | 1322-Эт2-0-НК3 | шт. | 34 |  | 2023-12-01 |  | СДТ ПЭ | Уплотнительное кольцо нужно? Сколько?
71 | 170201 | Муфта Корсис для прохода через ЖБИ тр-да DN/OD250 | ТУ 22.21.21-004-73011750-2022 |  | 1322-Эт2-0-НК3 | шт. | 29 |  | 2023-12-01 |  | СДТ ПЭ | Уплотнительное кольцо нужно? Сколько?
72 | 170201 | Муфта Корсис для прохода через ЖБИ тр-да DN/OD315 | ТУ 22.21.21-004-73011750-2022 |  | 1322-Эт2-0-НК3 | шт. | 4 |  | 2023-12-01 |  | СДТ ПЭ | Уплотнительное кольцо нужно? Сколько?
73 | 170201 | Муфта Корсис для прохода через ЖБИ тр-да DN/OD400 | ТУ 22.21.21-004-73011750-2022 |  | 1322-Эт2-0-НК3 | шт. | 42 |  | 2023-12-01 |  | СДТ ПЭ | Уплотнительное кольцо нужно? Сколько?
74 | 170201 | Накопительная емкость РП НЕ объемом 40 м3 | ТУ 2296-004-09283206-2014 | Ростпроект | 1322-Эт2-0-НК3 | шт. | 1 |  | 2023-12-01 |  | Емкость | Уточните геометрические размеры (контрукции патрубков, диметр горловины и т.п.), какой пиковый сброс, из какого материала изготовлен
75 | 170201 | Оклеечная гидроизоляция Техноэласт ЭПП | Техноэласт ЭПП | ТехноНИКОЛЬ | 1322-Эт2-0-НК3 | м2 | 2223.87 |  | 2023-12-01 |  | Гидроизоляция | Уточните геометрические размеры
76 | 170201 | Опорная плита УОП-6 | ГОСТ 3634-2019 |  | 1322-Эт2-0-НК3 | шт. | 36 |  | 2023-12-01 |  | ЖБИ | Уточните геометрические размеры
77 | 170201 | Опоры скользящие Т16.01.00.000 для труб Ø110 | ТУ 3680-001-04698606-04 |  | 1322-Эт2-0-НК3 | шт. | 2 |  | 2023-12-01 |  | Опора СТ
78 | 170201 | Опоры скользящие Т16.01.00.000 для труб Ø180 | ТУ 3680-001-04698606-04 |  | 1322-Эт2-0-НК3 | шт. | 2 |  | 2023-12-01 |  | Опора СТ
79 | 170201 | Опоры скользящие Т16.01.00.000 для труб Ø63 | ТУ 3680-001-04698606-04 |  | 1322-Эт2-0-НК3 | шт. | 2 |  | 2023-12-01 |  | Опора СТ
80 | 170201 | Отвод 90° литой ПЭ100 SDR11 DN110 PN16"ПОЛИПЛАСТИК" | ТУ 22.21.29-042-73011750-2018 |  | 1322-Эт2-0-НК3 | шт. | 2 |  | 2023-12-01 |  | СДТ ПЭ
81 | 170201 | Отвод 90° литой ПЭ100 SDR11 DN180 PN16 "ПОЛИПЛАСТИК" | ТУ 22.21.29-042-73011750-2018 |  | 1322-Эт2-0-НК3 | шт. | 2 |  | 2023-12-01 |  | СДТ ПЭ
82 | 170201 | Отвод 90° литой ПЭ100 SDR11 DN63 PN16 "ПОЛИПЛАСТИК" | ТУ 22.21.29-042-73011750-2018 |  | 1322-Эт2-0-НК3 | шт. | 2 |  | 2023-12-01 |  | СДТ ПЭ
83 | 170201 | Отвод TML Duker 90° Ø100 |  |  | 1322-Эт2-0-НК3 | шт. | 17 |  | 2023-12-01 |  | СДТ чугун | Это же ведь чугун?
84 | 170201 | Отвод Корсис 90° DN/OD160 SN8 | ГОСТ Р 54475-2011 |  | 1322-Эт2-0-НК3 | шт. | 12 |  | 2023-12-01 |  | СДТ ПЭ
85 | 170201 | Отвод Корсис 90° DN/OD200 SN8 | ГОСТ Р 54475-2011 |  | 1322-Эт2-0-НК3 | шт. | 2 |  | 2023-12-01 |  | СДТ ПЭ
86 | 170201 | Отвод Корсис 90° DN/OD250 SN8 | ГОСТ Р 54475-2011 |  | 1322-Эт2-0-НК3 | шт. | 1 |  | 2023-12-01 |  | СДТ ПЭ
87 | 170201 | Отвод Корсис 90° DN/OD315 SN8 | ГОСТ Р 54475-2011 |  | 1322-Эт2-0-НК3 | шт. | 2 |  | 2023-12-01 |  | СДТ ПЭ
88 | 170201 | Переход КОРСИС-Гладкая труба ПЭ DN160 SDR13,6 "ПОЛИПЛАСТИК" |  |  | 1322-Эт2-0-НК3 | шт. | 2 |  | 2023-12-01 |  | СДТ ПЭ
89 | 170201 | Переход КОРСИС-Гладкая труба ПЭ DN200 SDR13,6 "ПОЛИПЛАСТИК" |  |  | 1322-Эт2-0-НК3 | шт. | 2 |  | 2023-12-01 |  | СДТ ПЭ
90 | 170201 | Переход КОРСИС-Гладкая труба ПЭ DN315 SDR13,6 "ПОЛИПЛАСТИК" |  |  | 1322-Эт2-0-НК3 | шт. | 2 |  | 2023-12-01 |  | СДТ ПЭ
91 | 170201 | Переход КОРСИС-Гладкая труба ПЭ DN400 SDR13,6 "ПОЛИПЛАСТИК" |  |  | 1322-Эт2-0-НК3 | шт. | 2 |  | 2023-12-01 |  | СДТ ПЭ
92 | 170201 | Переход ПЭ100 SDR11 160-110 PN16 "ПОЛИПЛАСТИК" | ГОСТ 32415-2013 |  | 1322-Эт2-0-НК3 | шт. | 2 |  | 2023-12-01 |  | СДТ ПЭ
93 | 170201 | Переход фланцевый из чугуна DN100х80 | ХФ 150х80 А ТУ 1460-035-50254094-2008 |  | 1322-Эт2-0-НК3 | шт. | 2 |  | 2023-12-01 |  | СДТ чугун
94 | 170201 | Плита днища ПН10 | ГОСТ 8020-2016 |  | 1322-Эт2-0-НК3 | шт. | 67 |  | 2023-12-01 |  | ЖБИ | Уточните геометрические размеры
95 | 170201 | Плита днища ПН15 | ГОСТ 8020-2016 |  | 1322-Эт2-0-НК3 | шт. | 83 |  | 2023-12-01 |  | ЖБИ | Уточните геометрические размеры
96 | 170201 | Плита перекрытия колодца ПП10 | ГОСТ 8020-2016 |  | 1322-Эт2-0-НК3 | шт. | 67 |  | 2023-12-01 |  | ЖБИ | Уточните геометрические размеры
97 | 170201 | Плита перекрытия колодца ПП15 | ГОСТ 8020-2016 |  | 1322-Эт2-0-НК3 | шт. | 83 |  | 2023-12-01 |  | ЖБИ | Уточните геометрические размеры
98 | 170201 | Полиэтиленова сороулавливающая корзина для трубы DN100 |  | ООО "ГКРП" | 1322-Эт2-0-НК3 | шт. | 30 |  | 2023-12-01 |  | СДТ ПЭ | SDR? ПЭ?
99 | 170201 | Праймер битумный морозостойкий ТехноНИКОЛЬ №04 |  | ТехноНИКОЛЬ | 1322-Эт2-0-НК3 | л | 509.2 |  | 2023-12-01 |  | Гидроизоляция
100 | 170201 | Праймер битумный морозостойкий ТехноНИКОЛЬ №04 |  | ТехноНИКОЛЬ | 1322-Эт2-0-НК3 | л | 509.2 |  | 2023-12-01 |  | Гидроизоляция
101 | 170201 | Праймер битумный морозостойкий ТехноНИКОЛЬ №04 |  | ТехноНИКОЛЬ | 1322-Эт2-0-НК3 | л | 509.2 |  | 2023-12-01 |  | Гидроизоляция
102 | 170201 | Прокат листовой горячекатаный оцинк. 150х150х4 | ГОСТ 19903-2015 |  | 1322-Эт2-0-НК3 | шт. | 60 |  | 2023-12-01 |  | Металлопрокат | Марка стали?
103 | 170201 | Септик производительностью 8 м3/сут | Экопром 40 | Евролос | 1322-Эт2-0-НК3 | компл. | 1 |  | 2023-12-01 |  | Емкость | Уточните геометрические размеры (контрукции патрубков, диметр горловины и т.п.), какой пиковый сброс, из какого материала изготовлен
104 | 170201 | Сигнализатор уровня жира LC2-1 | LC2-1 | АРМАТЕХ | 1322-Эт2-0-НК3 | компл. | 5 |  | 2023-12-01 |  | Емкостные уровнемеры
105 | 170201 | Скоба ходовая МН-1 | ТПР 902-09-22.84 |  | 1322-Эт2-0-НК3 | шт. | 326 |  | 2023-12-01 |  | Закладная | Это серийная закладная или есть размеры?
106 | 170201 | Соединитель SVE TML DUKER DN100 |  |  | 1322-Эт2-0-НК3 | шт. | 33 |  | 2023-12-01 |  | СДТ чугун | Это же ведь чугун?
107 | 170201 | Соединитель SVE TML DUKER DN100 |  |  | 1322-Эт2-0-НК3 | шт. | 33 |  | 2023-12-01 |  | СДТ чугун | Это же ведь чугун?
108 | 170201 | Стремянка для колодцев H=1500 мм | ГОСТ 8020-2016 |  | 1322-Эт2-0-НК3 | шт. | 189 |  | 2023-12-01 |  | Закладная | Это серийная закладная или есть размеры?
109 | 170201 | Тройник TML Duker 90° Ø100 |  |  | 1322-Эт2-0-НК3 | шт. | 17 |  | 2023-12-01 |  | СДТ чугун | Это же ведь чугун с покрытием?
110 | 170201 | Тройник Корсис 90° DN/OD160 SN8 | ГОСТ Р 54475-2011 |  | 1322-Эт2-0-НК3 | шт. | 12 |  | 2023-12-01 |  | СДТ ПЭ
111 | 170201 | Тройник Корсис 90° DN/OD200 SN8 | ГОСТ Р 54475-2011 |  | 1322-Эт2-0-НК3 | шт. | 2 |  | 2023-12-01 |  | СДТ ПЭ
112 | 170201 | Тройник Корсис 90° DN/OD250 SN8 | ГОСТ Р 54475-2011 |  | 1322-Эт2-0-НК3 | шт. | 1 |  | 2023-12-01 |  | СДТ ПЭ
113 | 170201 | Тройник Корсис 90° DN/OD315 SN8 | ГОСТ Р 54475-2011 |  | 1322-Эт2-0-НК3 | шт. | 2 |  | 2023-12-01 |  | СДТ ПЭ
114 | 170201 | Тройник фланцевый из чугуна DN100-100-100 | ТФ 100х100 Б ТУ 1460-035-50254094-2008 |  | 1322-Эт2-0-НК3 | шт. | 2 |  | 2023-12-01 |  | СДТ чугун | Не указано давление
115 | 170201 | Тройник фланцевый из чугуна DN150-150-150 | ТФ 200х200 Б ТУ 1460-035-50254094-2008 |  | 1322-Эт2-0-НК3 | шт. | 2 |  | 2023-12-01 |  | СДТ чугун | Не указано давление
116 | 170201 | Труба канализационная полипропиленовая REHAU Ø110 |  |  | 1322-Эт2-0-НК3 | м.п. | 13.2 |  | 2023-12-01 |  | Труба ПЭ | Не указано давление
117 | 170201 | Труба канализационная чугунная безраструбная TML DUKER DN100 |  |  | 1322-Эт2-0-НК3 | м.п. | 224.4 |  | 2023-12-01 |  | Труба чугун | Не указано давление
118 | 170201 | Труба канализационная чугунная безраструбная TML DUKER DN100 |  |  | 1322-Эт2-0-НК3 | м.п. | 224.4 |  | 2023-12-01 |  | Труба чугун | Не указано давление
119 | 170201 | Труба напорная полиэтиленовая ПЭ100 SDR17 техническая ø110х6,6 с фасонными частями | ГОСТ 18599-2001 |  | 1322-Эт2-0-НК3 | м.п. | 888.8 |  | 2023-12-01 |  | Труба ПЭ
120 | 170201 | Труба напорная полиэтиленовая ПЭ100 SDR17 техническая ø160х9,5 с фасонными частями | ГОСТ 18599-2001 |  | 1322-Эт2-0-НК3 | м.п. | 3 |  | 2023-12-01 |  | Труба ПЭ
121 | 170201 | Труба напорная полиэтиленовая ПЭ100 SDR17 техническая ø180х10,7 с фасонными частями | ГОСТ 18599-2001 |  | 1322-Эт2-0-НК3 | м.п. | 2305.6 |  | 2023-12-01 |  | Труба ПЭ
122 | 170201 | Труба напорная полиэтиленовая ПЭ100 SDR17 техническая ø200х11,9 с фасонными частями | ГОСТ 18599-2001 |  | 1322-Эт2-0-НК3 | м.п. | 3 |  | 2023-12-01 |  | Труба ПЭ
123 | 170201 | Труба напорная полиэтиленовая ПЭ100 SDR17 техническая ø315х18,7 c фасонными частями | ГОСТ 18599-2001 |  | 1322-Эт2-0-НК3 | м.п. | 3 |  | 2023-12-01 |  | Труба ПЭ
124 | 170201 | Труба напорная полиэтиленовая ПЭ100 SDR17 техническая ø400х23,7 (футляр) | ГОСТ 18599-2001 |  | 1322-Эт2-0-НК3 | м.п. | 11 |  | 2023-12-01 |  | Труба ПЭ
125 | 170201 | Труба напорная полиэтиленовая ПЭ100 SDR17 техническая ø400х23,7 c фасонными частями | ГОСТ 18599-2001 |  | 1322-Эт2-0-НК3 | м.п. | 3 |  | 2023-12-01 |  | Труба ПЭ
126 | 170201 | Труба напорная полиэтиленовая ПЭ100 SDR17 техническая ø63х3,8 с фасонными частями | ГОСТ 18599-2001 |  | 1322-Эт2-0-НК3 | м.п. | 872.3 |  | 2023-12-01 |  | Труба ПЭ
127 | 170201 | Труба напорная полиэтиленовая ПЭ100 SDR17 техническая ø75х4,5 с фасонными частями | ГОСТ 18599-2001 |  | 1322-Эт2-0-НК3 | м.п. | 8.8 |  | 2023-12-01 |  | Труба ПЭ
128 | 170201 | Труба ПНД Ø110 | ГОСТ 22689.2-89 |  | 1322-Эт2-0-НК3 | м.п. | 7.7 |  | 2023-12-01 |  | Труба ПЭ
129 | 170201 | Труба стальная электросварная ∅325х6,L=350 мм, (гильза) | ГОСТ 10704-91 |  | 1322-Эт2-0-НК3 | шт. | 38 |  | 2023-12-01 |  | Труба СТ | марка стали?
130 | 170201 | Труба стальная электросварная ∅325х6,L=350 мм, (гильза) | ГОСТ 10704-91 |  | 1322-Эт2-0-НК3 | шт. | 38 |  | 2023-12-01 |  | Труба СТ | марка стали?
131 | 170201 | Труба стальная электросварная ∅32х2 | ГОСТ 10704-91 |  | 1322-Эт2-0-НК3 | м.п. | 105 |  | 2023-12-01 |  | Труба СТ | марка стали?
132 | 170201 | Труба стальная электросварная ∅426х7,L=200 мм, (гильза) | ГОСТ 10704-91 |  | 1322-Эт2-0-НК3 | шт. | 30 |  | 2023-12-01 |  | Труба СТ | марка стали?
133 | 170201 | Труба стальная электросварная ∅426х7,L=400 мм, (гильза) | ГОСТ 10704-91 |  | 1322-Эт2-0-НК3 | шт. | 2 |  | 2023-12-01 |  | Труба СТ | марка стали?
134 | 170201 | Труба стальная электросварная ∅530х8,L=200 мм, (гильза) | ГОСТ 10704-91 |  | 1322-Эт2-0-НК3 | шт. | 1 |  | 2023-12-01 |  | Труба СТ | марка стали?
135 | 170201 | Труба стальная электросварная Ø108х4,0 | ГОСТ 10704-91 |  | 1322-Эт2-0-НК3 | м.п. | 9.9 |  | 2023-12-01 |  | Труба СТ | марка стали?
136 | 170201 | Труба стальная электросварная Ø133х4,5 | ГОСТ 10704-91 |  | 1322-Эт2-0-НК3 | м.п. | 6.6 |  | 2023-12-01 |  | Труба СТ | марка стали?
137 | 170201 | Труба стальная электросварная Ø273х6, L=250 мм, (гильза) | ГОСТ 10704-91 |  | 1322-Эт2-0-НК3 | шт. | 2 |  | 2023-12-01 |  | Труба СТ | марка стали?
138 | 170201 | Труба стальная электросварная Ø325х6, L=200 мм, (гильза) | ГОСТ 10704-91 |  | 1322-Эт2-0-НК3 | шт. | 12 |  | 2023-12-01 |  | Труба СТ | марка стали?
139 | 170201 | Труба стальная электросварная Ø325х6, L=350 мм, (гильза) | ГОСТ 10704-91 |  | 1322-Эт2-0-НК3 | шт. | 2 |  | 2023-12-01 |  | Труба СТ | марка стали?
140 | 170201 | Труба стальная электросварная Ø426х6, L=200 мм, (гильза) | ГОСТ 10704-91 |  | 1322-Эт2-0-НК3 | шт. | 4 |  | 2023-12-01 |  | Труба СТ | марка стали?
141 | 170201 | Труба стальная электросварная Ø426х7, L=200 мм, (гильза) | ГОСТ 10704-91 |  | 1322-Эт2-0-НК3 | шт. | 1 |  | 2023-12-01 |  | Труба СТ | марка стали?
142 | 170201 | Труба стальная электросварная Ø530х8, L=200 мм, (гильза) | ГОСТ 10704-91 |  | 1322-Эт2-0-НК3 | шт. | 1 |  | 2023-12-01 |  | Труба СТ | марка стали?
143 | 170201 | Трубы Корсис DN/OD160 SN8 с фасонными частями | ГОСТ Р 54475-2011 |  | 1322-Эт2-0-НК3 | м.п. | 2541 |  | 2023-12-01 |  | Труба ПЭ
144 | 170201 | Трубы Корсис DN/OD200 SN8 с фасонными частями | ГОСТ Р 54475-2011 |  | 1322-Эт2-0-НК3 | м.п. | 367.4 |  | 2023-12-01 |  | Труба ПЭ
145 | 170201 | Трубы Корсис DN/OD250 SN8 с фасонными частями | ГОСТ Р 54475-2011 |  | 1322-Эт2-0-НК3 | м.п. | 475.2 |  | 2023-12-01 |  | Труба ПЭ
146 | 170201 | Трубы Корсис DN/OD315 SN8 с фасонными частями | ГОСТ Р 54475-2011 |  | 1322-Эт2-0-НК3 | м.п. | 113.3 |  | 2023-12-01 |  | Труба ПЭ
147 | 170201 | Трубы Корсис DN/OD400 SN8 с фасонными частями | ГОСТ Р 54475-2011 |  | 1322-Эт2-0-НК3 | м.п. | 652.3 |  | 2023-12-01 |  | Труба ПЭ
148 | 170201 | Уплотнительное кольцо КОРСИС DN/OD160 "ПОЛИПЛАСТИК" |  |  | 1322-Эт2-0-НК3 | шт. | 4 |  | 2023-12-01 |  | СДТ ПЭ
149 | 170201 | Уплотнительное кольцо КОРСИС DN/OD400 "ПОЛИПЛАСТИК" |  |  | 1322-Эт2-0-НК3 | шт. | 4 |  | 2023-12-01 |  | СДТ ПЭ
150 | 170201 | Уплотнительное кольцо КОРСИС DN200 "ПОЛИПЛАСТИК" |  |  | 1322-Эт2-0-НК3 | шт. | 4 |  | 2023-12-01 |  | СДТ ПЭ
151 | 170201 | Уплотнительное кольцо КОРСИС DN315 "ПОЛИПЛАСТИК" |  |  | 1322-Эт2-0-НК3 | шт. | 4 |  | 2023-12-01 |  | СДТ ПЭ
152 | 170201 | Фланец накидной с полимерным покрытием DN100 PN16 "ПОЛИПЛАСТИК" | ТУ 22.21.29-030-73011750-2018 |  | 1322-Эт2-0-НК3 | шт. | 4 |  | 2023-12-01 |  | СДТ СТ | Сам по себе он стальной?
153 | 170201 | Фланец накидной с полимерным покрытием DN150 PN10 | ТУ 22.21.29-030-73011750-2018 |  | 1322-Эт2-0-НК3 | шт. | 2 |  | 2023-12-01 |  | СДТ СТ | Сам по себе он стальной?
154 | 170201 | Фланец накидной с полимерным покрытием DN150 PN16 "ПОЛИПЛАСТИК" | ТУ 22.21.29-030-73011750-2018 |  | 1322-Эт2-0-НК3 | шт. | 4 |  | 2023-12-01 |  | СДТ СТ | Сам по себе он стальной?
155 | 170201 | Фланец накидной с полимерным покрытием DN200 PN10 | ТУ 22.21.29-030-73011750-2018 |  | 1322-Эт2-0-НК3 | шт. | 2 |  | 2023-12-01 |  | СДТ СТ | Сам по себе он стальной?
156 | 170201 | Фланец накидной с полимерным покрытием DN300 PN10 | ТУ 22.21.29-030-73011750-2018 |  | 1322-Эт2-0-НК3 | шт. | 2 |  | 2023-12-01 |  | СДТ СТ | Сам по себе он стальной?
157 | 170201 | Фланец накидной с полимерным покрытием DN400 PN10 | ТУ 22.21.29-030-73011750-2018 |  | 1322-Эт2-0-НК3 | шт. | 2 |  | 2023-12-01 |  | СДТ СТ | Сам по себе он стальной?
158 | 170201 | Фланец накидной с полимерным покрытием DN50 PN16 "ПОЛИПЛАСТИК" | ТУ 22.21.29-030-73011750-2018 |  | 1322-Эт2-0-НК3 | шт. | 4 |  | 2023-12-01 |  | СДТ СТ | Сам по себе он стальной?
159 | 170201 | Хомут металлический (оцинкованная сталь) комплектный со шпилькой (не менее 400 мм) и дюбелем для трубы DN/OD110 |  |  | 1322-Эт2-0-НК3 | компл. | 68 |  | 2023-12-01 |  | СДТ СТ
160 | 170201 | Хомут металлический (оцинкованная сталь) комплектный со шпилькой (не менее 400 мм) и дюбелем для трубы DN/OD160 |  |  | 1322-Эт2-0-НК3 | компл. | 48 |  | 2023-12-01 |  | СДТ СТ
161 | 170201 | Хомут металлический (оцинкованная сталь) комплектный со шпилькой (не менее 400 мм) и дюбелем для трубы DN/OD200 |  |  | 1322-Эт2-0-НК3 | компл. | 8 |  | 2023-12-01 |  | СДТ СТ
162 | 170201 | Хомут металлический (оцинкованная сталь) комплектный со шпилькой (не менее 400 мм) и дюбелем для трубы DN/OD250 |  |  | 1322-Эт2-0-НК3 | компл. | 4 |  | 2023-12-01 |  | СДТ СТ
163 | 170201 | Хомут металлический (оцинкованная сталь) комплектный со шпилькой (не менее 400 мм) и дюбелем для трубы DN/OD315 |  |  | 1322-Эт2-0-НК3 | компл. | 8 |  | 2023-12-01 |  | СДТ СТ
164 | 170201 | Хомут металлический комплектный со шпилькой (не менее 500 мм) и дюбелем для трубы DN32 |  |  | 1322-Эт2-0-НК3 | шт. | 120 |  | 2023-12-01 |  | СДТ СТ
165 | 170201 | Цементный раствор М150 |  |  | 1322-Эт2-0-НК3 | м3 | 4.695 |  | 2023-12-01 |  | Цемент
166 | 170201 | Цепь короткозвенная стальная (сталь 8) 9х45, L=1…4 м. | ГОСТ 30441-97 |  | 1322-Эт2-0-НК3 | шт. | 30 |  | 2023-12-01 |  | Цепь
167 | 170201 | Шайба пружинная гровер нерж. M16 | ГОСТ 11371-78 |  | 1322-Эт2-0-НК3 | шт. | 64 |  | 2023-12-01 |  | Метизы | Какой класс прочности?
168 | 170201 | Шайба пружинная гровер нерж. M20 | ГОСТ 11371-78 |  | 1322-Эт2-0-НК3 | шт. | 64 |  | 2023-12-01 |  | Метизы | Какой класс прочности?
169 | 170201 | Шпилька резьбовая нерж. M16х260 | ГОСТ 22042-76 |  | 1322-Эт2-0-НК3 | шт. | 8 |  | 2023-12-01 |  | Метизы | Какой класс прочности?
170 | 170201 | Шпилька резьбовая нерж. M16х300 | ГОСТ 22042-76 |  | 1322-Эт2-0-НК3 | шт. | 8 |  | 2023-12-01 |  | Метизы | Какой класс прочности?
171 | 170201 | Шпилька резьбовая нерж. M20х300 | ГОСТ 22042-76 |  | 1322-Эт2-0-НК3 | шт. | 16 |  | 2023-12-01 |  | Метизы | Какой класс прочности?
172 | 170201 | Элемент МС-1 соединительный | ТПР 902-09-22.84 |  | 1322-Эт2-0-НК3 | шт. | 420 |  | 2023-12-01 |  | Закладная | К чему относится, идет как отдельный элемент
173 | 170201 | Элемент МС-2 соединительный | ТПР 902-09-22.84 |  | 1322-Эт2-0-НК3 | шт. | 576 |  | 2023-12-01 |  | Закладная | К чему относится, идет как отдельный элемент
174 | 170201 | Элемент МС-3 соединительный | ТПР 902-09-22.84 |  | 1322-Эт2-0-НК3 | шт. | 2316 |  | 2023-12-01 |  | Закладная | К чему относится, идет как отдельный элемент
175 | 170201 | Элемент МС-5 соединительный | ТПР 902-09-22.84 |  | 1322-Эт2-0-НК3 | шт. | 600 |  | 2023-12-01 |  | Закладная | К чему относится, идет как отдельный элемент
176 | 170201 | Элемент МС-6 соединительный | ТПР 902-09-22.84 |  | 1322-Эт2-0-НК3 | шт. | 1608 |  | 2023-12-01 |  | Закладная | К чему относится, идет как отдельный элемент
177 | 170201 | Элемент МС-7 соединительный | ТПР 902-09-22.84 |  | 1322-Эт2-0-НК3 | шт. | 1992 |  | 2023-12-01 |  | Закладная | К чему относится, идет как отдельный элемент
178 | 170201 | Песок средней крупности | фракция 0-5 | ГОСТ 8736-2014 | 1322-Эт2-0-НК3 | м3 | 18785 |  | 2023-12-01 |  | Инертные | Есть ли требование к фильтрации??
179 | 170201 | Гравийно-щебеночная смесь | 40-70 М1000 |  | 1322-Эт2-0-НК3 | м3 | 320 |  | 2023-12-01 |  | Инертные | Наименование - ГПС, фракция щебня. Не прописан ГОСТ. Что нужно закупать??
* В случае необходимости проектирования/сборки/монтажа/ПНР/инструктажа/покупки ЗИП/и т.д., наличия соответствующих разрешительных документов (лицензии, допуски, разрешения), необходимо приложить Техническое задание либо указать информацию в столбце Примечание.
В связи с отсутствием согласованной РД и проработкой решений по оптимизаци, представленные объемы и пречень материалов не являются окончательными и не могут быть основанием для выполнения закупки. Данная заявка предназначена для определения поставщика. По всем материалам указанным в заявке возможно рассмотрение аналагов ,не ухудшающих характеристики и соответствующие указанным в заявке типоразмерам.
Составил:
Специалист группы инженерной инфраструктуры |  |  |  |  | А.В. Машко
|  |  |  | подпись, дата | ФИО
СОГЛАСОВАНО: | [5 empty] | Дата поступления заявки в КД |  | ФИО куратора КД |  | Подпись
Руководитель проекта группы инженерной инфраструктуры |  |  |  |  | С.А. Давыдов
|  |  |  | подпись, дата | ФИО

## гидроизоляция
ЗАЯВКА НА ЗАКУПКУ ОБОРУДОВАНИЯ/МАТЕРИАЛОВ
Контрактный пакет: |  | 17-P034 "Поставка гидроизоляции для наружных сетей водоотведения НК3"
номер и наименование контрактного пакета
Пози-ция | Наименование оборудования/материалов | Тип, марка, технические характеристики, описание оборудования/материалов | Единица измерения | Коли-чество | Дата поставки, не позднее | Примечание*
1 | 3 | 4 | 7 | 8 | 10 | 11
1 | Гидроизоляционная смесь Пенекрит |  | кг. | 4439 | 2023-12-01 | Указать производителя, допускается аналог
2 | Гидроизоляция Пенетрон |  | кг. | 2220.5 | 2023-12-01 | Указать производителя, допускается аналог
3 | Оклеечная гидроизоляция Техноэласт ЭПП | Техноэласт ЭПП/ТехноНИКОЛЬ | м2 | 2223.87 | 2023-12-01 | рулон 10*1м Указать производителя, допускается аналог
4 | Праймер битумный морозостойкий ТехноНИКОЛЬ №04 | ТехноНИКОЛЬ | л | 509.2 | 2023-12-01 | Указать производителя, допускается аналог