## Пр.№ 1 КП
Приложение № 1 Коммерческое предложение к Форме № 1
Расчет стоимости
работ по устройству водяного пожаротушения, внутреннего противопожарного водопровода на объекте: «Обвалованная подземная двухуровневая автостоянка яхт-клуба, расположенного по адресу: Санкт-Петербург, набережная Гребного канала, д. 1, стр. 3»
№ пп | Наименование работ | Ед.измерения | Объем | Цена за ед., руб. без учета НДС | Цена за ед., руб. с учетом НДС* | Стоимость, руб. без учета НДС | Стоимость, руб. с учетом НДС* | Примечание
1 | 2 | 3 | 4 | 5 | 6 | 7 | 8 | 9
Раздел 1. Монтажные работы. Насосная станция
1 | Монтаж оборудования в помещении, масса оборудования: 1 т | шт | 1
2 | Испытание машин и механизмов с электроприводом на холостом ходу массой до 1 т в течение 1 часа при мощности электродвигателя: 5 кВт | шт | 1
3 | Подвешивание тали на высоте до 5 м, грузоподъемность тали: 2 т | шт | 1
4 | Снятие тали с высоты до 5 м, грузоподъемность тали: 2 т | шт | 1
5 | Гидравлическое испытание аппарата или сосуда горизонтального или вертикального, работающего под давлением, вместимость: 0,8 м3 | шт | 1
6 | Шкаф аппаратуры коммутации ШАК 1500х800х280 | шт | 1
7 | - Моноблочная автоматическая насосная установка "Спрут-НС" Исполнение: Х0923140И2 [2xNIS 100-65-250G/45 + CDM5-16 + Мембранный бак]200 + SmartFly + Расходомер/100 + ШАК исполнение ПН/45/3МL/О + ПН/45/3МL/Р + Жокей/2,2/3L/АВР + Нагрузка/0,005/24В/АВР - Ш6/ПУPL/2ПР10.5/IP54/Red/Фундамент | компл | 1
8 | Арматура фланцевая с ручным приводом или без привода водопроводная на условное давление до 4 МПа, диаметр условного прохода: 80 мм - Узел управления | шт | 1
9 | Прибор, устанавливаемый на резьбовых соединениях, масса: до 1,5 кг - СДУ | шт | 1
10 | Узел обвязки приборов | узел | 1
11 | - Узел управления спринклерный водозаполненный DN80 с обвязкой и СДУ УУ-С80/1,6В- ВФ.О4-«Прямоточный-80» | компл | 1
12 | Арматура фланцевая с ручным приводом или без привода водопроводная на условное давление до 4 МПа, диаметр условного прохода: 125 мм | шт | 11 9+2
13 | - Затвор поворотный дисковый DN125 с двумя концевиками 017W | шт | 9
14 | - Клапан обратный DN125 010С | шт | 2
15 | Арматура фланцевая с ручным приводом или без привода водопроводная на условное давление до 4 МПа, диаметр условного прохода: 100 мм | шт | 3 2+1
16 | - Затвор поворотный дисковый DN100 с двумя концевиками 017W | шт | 2
17 | - Клапан обратный DN100 010С | шт | 1
18 | Арматура фланцевая с ручным приводом или без привода водопроводная на условное давление до 4 МПа, диаметр условного прохода: 80 мм | шт | 4 2+2
19 | - Затвор поворотный дисковый DN80 с двумя концевиками 017W | шт | 2
20 | - Клапан обратный DN80 010С | шт | 2
21 | Закладное устройство: для установки поверхностных приборов - прижим | шт | 4
22 | - Головки соединительные напорные муфтовые ГМ80 | шт | 2
23 | - Заглушки соединительные ГЗ80 | шт | 2
24 | Установка фланцевых соединений на стальных трубопроводах диаметром: 150 мм | соединение | 2
25 | - Фланец оцинкованный DN150 ГОСТ 12821-80 | шт | 4
26 | Установка фланцевых соединений на стальных трубопроводах диаметром: 125 мм | соединение | 11
27 | - Фланец оцинкованный DN125 ГОСТ 12821-80 | шт | 22
28 | Установка фланцевых соединений на стальных трубопроводах диаметром: 100 мм | соединение | 6
29 | - Фланец оцинкованный DN100 ГОСТ 12821-80 | шт | 12
30 | Установка фланцевых соединений на стальных трубопроводах диаметром: 80 мм | соединение | 2
31 | - Фланец оцинкованный DN80 ГОСТ 12821-80 | шт | 4
32 | Трубопровод в дизельных, насосно-компрессорных, парокотельных и т.п., монтируемый из труб и готовых деталей, на условное давление не более 2,5 МПа, диаметр труб наружный: 133 мм | м | 10
33 | - Труба электросварная оцинкованная ГОСТ 10704-91 DN 125 (133 х 3,2) | м | 10
34 | - Переход концентрический оцинкованный DN200х125 ГОСТ 17378-01 | шт | 2
35 | - Отвод 90° оцинкованный DN125 ГОСТ 17375-01 | шт | 11
36 | - Тройник оцинкованный DN125 ГОСТ 17376-01 | шт | 4
37 | - Тройник оцинкованный DN125х125х100 ГОСТ 17376-01 | шт | 1
38 | Трубопровод в дизельных, насосно-компрессорных, парокотельных и т.п., монтируемый из труб и готовых деталей, на условное давление не более 2,5 МПа, диаметр труб наружный: 108 мм | м | 20
39 | - Труба электросварная оцинкованная ГОСТ 10704-91 DN 100 (108 х 3,2) | м | 20
40 | - Переход концентрический оцинкованный DN200х100 ГОСТ 17378-01 | шт | 2
41 | - Отвод 90° оцинкованный DN100 ГОСТ 17375-01 | шт | 14
42 | - Тройник оцинкованный DN100 ГОСТ 17376-01 | шт | 1
43 | Трубопровод в дизельных, насосно-компрессорных, парокотельных и т.п., монтируемый из труб и готовых деталей, на условное давление не более 2,5 МПа, диаметр труб наружный: 89 мм | м | 15
44 | - Труба электросварная оцинкованная ГОСТ 10704-91 DN 80 (89 х 2,8) | м | 15
45 | - Резьба короткая DN80 | шт | 2
46 | - Отвод 90° оцинкованный DN80 ГОСТ 17375-01 | шт | 2
47 | Трубопровод в дизельных, насосно-компрессорных, парокотельных и т.п., монтируемый из труб и готовых деталей, на условное давление не более 2,5 МПа, диаметр труб наружный: 57 мм | м | 5
48 | - Труба стальная DN50 (57х2,5) | м | 5
49 | - Отвод 90° DN50 ГОСТ 17375-01 | шт | 2
50 | - Тройник DN50 ГОСТ 17376-01 | шт | 1
51 | Монтаж опорных конструкций: подвесок и хомутов для крепления трубопроводов внутри зданий и сооружений | т | 0.10114
52 | - Хомут крепления DN125 (0,33кг/шт) | шт | 6
53 | - Хомут крепления DN100 (0,3кг/шт) | шт | 6
54 | - Шпилька М22х2000мм (4,12кг/шт) | шт | 8
55 | - Шпилька М18х1000мм (1,61кг/шт) | шт | 40
56 | Обезжиривание поверхностей аппаратов и трубопроводов диаметром до 500 мм: уайт- спиритом | м2 | 16.05
57 | Окраска металлических огрунтованных поверхностей: грунт-краской цинконаполненной однокомпонентной полиуретановой | м2 | 16.05
Раздел 2. Монтажные работы. Оросительная сеть
58 | Оросители, насадки установок водяного и пенного пожаротушения: спринклерные с декоративной розеткой | шт | 576
59 | - Распылитель спринклерный ТРВ СВS0-ПВо0,07-R1/2/P57.B3-«Аква-Гефест» | шт | 586
60 | Шкаф (пульт) управления навесной, высота, ширина и глубина: до 600х600х350 мм | шт | 18
61 | - Шкаф пожарный (красного цвета) навесной ШПК 310 НЗК | шт | 18
62 | Установка кранов пожарных диаметром 50 мм | шт | 18
63 | - Вентиль запорный муфтовый, угловой 125°, DN65 | шт | 18
64 | - Рукав пожарный латексированный, L=20 м, DN65 | шт | 18
65 | - Комплект соединительных головок цапковых, DN65 | шт | 18
66 | - Ствол пожарный ручной с диаметром спрыска 19 мм | шт | 18
67 | - Диафрагма для ПК Ø17,5 мм | шт | 18
68 | - Резьба короткая DN50 | шт | 18
69 | Арматура фланцевая с ручным приводом или без привода водопроводная на условное давление до 4 МПа, диаметр условного прохода: 50 мм | шт | 10
70 | - Кран шаровый DN50 BV-02/T | шт | 10
71 | Арматура фланцевая с ручным приводом или без привода водопроводная на условное давление до 4 МПа, диаметр условного прохода: 25 мм | шт | 124
72 | - Кран шаровый DN25 BV-02/T | шт | 124
73 | Установка воздухоотводчиков | шт | 9
74 | - Автоматический воздухоотводчик 1/2" с отсекающим клапаном VT 502 | шт | 9
75 | Трубопровод спринклерных установок водяного и пенного пожаротушения и побудительный из стальных труб, монтируемый из готовых узлов, диаметр условного прохода: 150 мм | м | 240
76 | - Труба электросварная оцинкованная ГОСТ 10704-91 DN 125 (133 х 3,2) | м | 240
77 | - Отвод 90° оцинкованный DN125 ГОСТ 17375-01 | шт | 18
78 | Трубопровод спринклерных установок водяного и пенного пожаротушения и побудительный из стальных труб, монтируемый из готовых узлов, диаметр условного прохода: 100 мм | м | 530
79 | - Труба электросварная оцинкованная ГОСТ 10704-91 DN 100 (108 х 3,2) | м | 380
80 | - Труба электросварная оцинкованная ГОСТ 10704-91 DN 65 (76 х 2,8) | м | 150
81 | - Отвод 90° оцинкованный DN80 ГОСТ 17375-01 | шт | 47
82 | - Отвод 90° оцинкованный DN65 ГОСТ 17375-01 | шт | 66
83 | - Тройник оцинкованный DN80 ГОСТ 17376-01 | шт | 3
84 | - Заглушка стальная оцинкованная DN80 ГОСТ 17379-01 | шт | 1
85 | - Заглушка стальная оцинкованная DN65 ГОСТ 17379-01 | шт | 1
86 | Трубопровод спринклерных установок водяного и пенного пожаротушения и побудительный из стальных труб, монтируемый из готовых узлов, диаметр условного прохода: 40 мм | м | 1845
87 | - Труба электросварная оцинкованная ГОСТ 3262-75 DN 32 (40 х 2,2) | м | 1420
88 | - Труба электросварная оцинкованная ГОСТ 3262-75 DN 25 (32 х 2,2) | м | 255
89 | - Труба электросварная оцинкованная ГОСТ 3262-75 DN15 (21,3х2,5) | м | 170
90 | - Отвод 90° оцинкованный DN32 ГОСТ 17375-01 | шт | 331
91 | - Отвод 90° оцинкованный DN25 ГОСТ 17375-01 | шт | 102
92 | - Тройник оцинкованный DN32 ГОСТ 17376-01 | шт | 1
93 | - Заглушка стальная оцинкованная DN32 ГОСТ 17379-01 | шт | 135
94 | - Заглушка стальная оцинкованная DN25 ГОСТ 17379-01 | шт | 389
95 | - Муфта стальная приварная оцинкованная ½” | шт | 589
96 | Монтаж опорных конструкций: подвесок и хомутов для крепления трубопроводов внутри зданий и сооружений | т | 0.37892
97 | - Подвес трубный DN125 (0,336 кг/шт) | шт | 80
98 | - Подвес трубный DN80 (0,14 кг/шт) | шт | 130
99 | - Подвес трубный DN65 (0,13 кг/шт) | шт | 28
100 | - Подвес трубный DN32 (0,053 кг/шт) | шт | 480
101 | - Подвес трубный DN25 (0,048 кг/шт) | шт | 92
102 | - Хомут трубный сантехнический DN65 (0,158 кг/шт) | шт | 38
103 | - Анкер М12 (0,034 кг/шт) | шт | 80
104 | - Анкер М10 (0,013 кг/шт) | шт | 200
105 | - Анкер М8 (0,0088 кг/шт) | шт | 570
106 | - Шпилька резьбовая М12х1000 (0,5 кг/шт) | шт | 80
107 | - Шпилька резьбовая М10х1000 (0,48 кг/шт) | шт | 170
108 | - Шпилька резьбовая М8х1000 (0,29 кг/шт) | шт | 560
109 | Обезжиривание поверхностей аппаратов и трубопроводов диаметром до 500 мм: уайт- спиритом | м2 | 460.05
110 | Окраска металлических огрунтованных поверхностей: грунт-краской цинконаполненной однокомпонентной полиуретановой | м2 | 460.05
Раздел 3. Монтажные работы. Автоматика
111 | Прибор сигнализирующий емкостной | шт | 1
112 | - Извещатель протечки воды Астра - 361 | шт | 1
113 | Световые настенные указатели | шт | 1
114 | - Оповещатель пожарный световой КОП-25П IP54, "Подключение пожарной техники" | шт | 1
115 | Крышка декоративная и другие мелкие изделия (без присоединения проводов) | шт | 1
116 | - Знак безопасности пожарный (F), размер 200х200, основа металл 0,5мм, крепление клеевой слой. F06 | шт | 1
117 | Коробка ответвительная на стене | шт | 1
118 | - Коробка огнестойкая КМ-О (4к)-IP41 | шт | 1
119 | Труба гофрированная ПВХ для защиты проводов и кабелей по установленным конструкциям, по стенам, колоннам, потолкам, основанию пола | м | 23
120 | - Труба гофрированная 16мм 10116-100 | м | 23.276
121 | - Скоба металлическая однолапковая 16мм 43716 | шт | 50
122 | Затягивание провода в проложенные трубы и металлические рукава первого одножильного или многожильного в общей оплетке, суммарное сечение: до 2,5 мм2 | м | 23
123 | - Кабель огнестойкий КПСнг(А)- FRHF 1х2х0,5 (Авангард) | м | 23.46
124 | Сверление горизонтальных отверстий в бетонных конструкциях стен перфоратором глубиной 200 мм диаметром: 25 мм | отв-й | 3
125 | - Труба электросварная оцинкованная ГОСТ 10704-91 DN 25 (32 х 2,2) | м | 1
126 | Заделка отверстий в местах прохода трубопроводов: в стенах и перегородках оштукатуренных | отв-й | 3
127 | - Пена огнезащитная двухкомпонентная (картридж 330 мл) DN1201 | шт | 1
128 | - Огнестойкий герметик (картридж 300 мл) DS1202 | шт | 1
Раздел 4. Пусконаладочные работы
129 | Автоматизированная система управления I категории технической сложности с количеством каналов (Кобщ): 2 | система | 1
ИТОГО, стоимость работ |  |  |  | х | х | 0 | 0
*В случае, если организация работает по УСН, столбцы 6 и 8 не заполняются, в них необходимо указать «НДС не облагается».
В итоговую стоимость предложения должны быть включены все возможные расходы, связанные с выполнением Работ (включая закупку и доставку на объект всех необходимых материалов, любые затраты, связанные с использованием всей необходимой техники), в том числе: вознаграждение Исполнителя, расходы на уплату налогов и других обязательных платежей, все иные непредвиденные затраты, связанные с выполнением работ.
| Должность | ФИО | Дата
подпись
МП