## Лист1
«Расчет договорной цены»
на выполнение комплекса работ по устройству фасада
Объект: «Реконструкция зданий СПб ГБУЗ "Городская больница №40 Курортного района" под размещение материального склада по адресу: Санкт-Петербург г. Сестрорецк, наб. реки Сестры, д.23, литера Зя
№ п.. | Наименование комплекса работ | Ед. изм. | Кол-во | Работы |  | Материалы |  | Всего, стоимость, в т.ч. НДС 20%
|  |  |  | Стоимость за единицу | Стоимость работ (всего) | Стоимость за единицу | Стоимость материалов (всего)
|  |  |  | с НДС | с НДС | с НДС | с НДС
Фасад
1 | Устройство утепление наружных стен плитами Rockwool Венти Баттс плотностью 90 кг/куб. м., толщиной 100 мм | м2 | 1342
2 | Гидроветрозащитная мембрана Изоспан | м2 | 1342
Устройство фасадов
3 | Устройство конструкции навесных фасадных систем с воздушным зазором «L- BCт Краспан» облицовкой керамогранитными плитами 600х1200 мм. | м2 | 1342
4 | Облицовка цоколя керамогранитом 600х1200 мм | м2 | 26.6
Оштукатуривание парапета со стороны кровли
5 | Устройство фасада из тонкослойной штукатурки с покраской | м2 | 248.8
Утепление вентшахт на кровле
6 | Устройство теплоизоляции вентшахт на кровле минераловатными плитами Rockwool "Фасад Баттс Экстра", плотн. 130 кг/м.куб., толщ. 100 мм | м2 | 22.62
Входные группы
| Облицовка керамогранитом 600х1200 мм стенок, колонн, козырьков | м2 | 173.53
ИТОГО
В т.ч НДС 20%
| ОТ ЗАКАЗЧИКА |  |  |  |  | ПОДРЯДЧИК
| Генеральный директор |  |  |  |  | Генеральный директор
| __________________________ |  |  |  |  | __________________________ | __________________________Исаханян К.М. | __________________________Исаханян К.М.
| М.П. |  |  |  |  | М.П. | М.П. | М.П.

## Лист2
Наименование | васота | длина | площадь | высота проемов | длина проемов | площадь проемов | итого площадь фасда:
Газобетон 1 этаж | 2.5 | 50.97 | 127.425 | 1.8 | 22 | 39.6 | 87.825
Кирпич 1 этаж | 2.5 | 9.83 | 24.575 | 1.8 | 3.95 | 7.11 | 17.465
Газобетон 2 этаж | 3 | 44.32 | 132.96 | 1.8 | 19.34 | 34.812 | 98.148
Кирпич 2 этаж | 3 | 36.4 | 109.2 | 1.8 | 36.4 | 65.52 | 43.68
247.118