## Лист1
№ п/п | Наименование | Ед.изм | Кол-во | Цена, руб/бНДС | Итого, руб/бНДС
1 | Помещение № 30
1.1 | Работы (в т.ч. все расходные и вспомогательные материалы необходимые для монтажа):
1.1.1 | Монтаж приточного воздуховода с присоединением к сущетсвующему противопожарному клапану системы П1 | м.п | 7 |  | 0
1.1.2 | Монтаж вытяжного воздуховода с присоединением к сущетсвующему противопожарному клапану системы В1 | м.п | 3 |  | 0
1.1.3 | Монтаж вентиляционной решетки | шт | 4 |  | 0
1.1.4 | Монтаж сплит-системы холодопроизводительностью не менее 5 кВт (трасса 40 м) | комплект | 2 |  | 0
2 | Помещение № 32
2.1 | Работы:
2.1.1 | Монтаж приточного воздуховода с присоединением к сущетсвующему противопожарному клапану системы П1 | м.п | 7 |  | 0
2.1.2 | Монтаж вытяжного воздуховода с присоединением к сущетсвующему противопожарному клапану системы В1 | м.п | 3 |  | 0
2.1.3 | Монтаж вентиляционной решетки | шт | 6 |  | 0
2.1.4 | Монтаж сплит-системы холодопроизводительностью не менее 7,1 кВт (трасса 50 м) | комплект | 2 |  | 0
3 | Помещения № 4, 20, 39, 58, 44, 63
3.1 | Работы:
3.1.1 | Монтаж приточно-осевого вентилятора с настенной панелью | шт | 1 |  | 0
3.1.2 | Монтаж вентиляцинной решетки | шт | 3 |  | 0
4 | Материалы
4.1 | Накладная вентиляционная решетка 300х300 | шт | 1 |  | 0
4.2 | Вентиляционная решетка АМН-К 600х200 | шт | 2 |  | 0
4.3 | Осевой приточный вентилятор с тиристорным регулятором (0,075 кВт 1400 об/мин) | шт | 1 |  | 0
4.4 | Расходные материалы | комплект | 1 |  | 0
5 | Оборудование
5.1 | Сплит-система: Тип внутреннего блока – кассетный. Наружный блок – инвертор. Исполнение- тепло/холод. Холодопроизводительность одной системы не менее 5 кВт Низкотемпературный комплект (-40) – да Пульт управления – проводной. Наличие дренажной помпы – в комплекте. Длина трасс – не менее 40 м | шт | 2 |  | 0
5.2 | Сплит-система: Тип внутреннего блока – кассетный. Наружный блок – инвертор. Исполнение- тепло/холод. Холодопроизводительность одной системы не менее 7,1 кВт Низкотемпературный комплект (-40) – да Пульт управления – проводной. Наличие дренажной помпы – в комплекте. Длина трасс – не менее 50 м | шт | 2 |  | 0
6 | Проектирование
6.1 | Внесение изменений в РД | комплект | 2 |  | 0
7 | Пуско-наладочные работы
7.1 | Пуско-наладочные работы | комплект | 1 |  | 0
| Итого |  |  |  | 0
| Итого, в т.ч. НДС 20% |  |  |  | 0